## Kiwi LED芯片选型手册
KIWI
大类 | 产品名 | 封装 | 功率因素 | 集成高压 供电 | MOSFET |  | 隔离方式 |  | 支持架构 | 过温保护 |  | 开路保护 |  | 短路 保护 | 最低输出 电压 | 关键参数 | Iout | 特点
[5 empty] | Rdson | Vds | 非隔离 | 隔离 |  | 内置 | 外置 | 内置 | 外置 |  |  |  | Vin=176-264Vac 72Vout
AC/DC 低PF非隔离 | KP1052ASPA | SOP-7 | 0.5 | Y | 18 | 500 | Y |  | buck | Y |  | N | N | Y | 15V | Toff=1us | 120mA | 单晶元 去VCC电容 浪涌能力强 -KP1052EMPA for 18W tube
| KP1052BSPA | SOP-7 | 0.5 | Y | 15 | 500 | Y |  | buck | Y |  | N | N | Y | 15V | Toff=1us、2.5us | 150mA
| KP1052CSPA | SOP-7 | 0.5 | Y | 12 | 500 | Y |  | buck | Y |  | N | N | Y | 15V | Toff=2.5us | 180mA
| KP1052DSPA | SOP-7 | 0.5 | Y | 9 | 500 | Y |  | buck | Y |  | N | N | Y | 15V | Toff=1us | 200mA
| KP1052AMPA | SOT33-4 | 0.5 | Y | 18 | 500 | Y |  | buck | Y |  | N | N | Y | 15V | Toff=1us | 100mA
| KP1052BMPA | SOT33-4 | 0.5 | Y | 15 | 500 | Y |  | buck | Y |  | N | N | Y | 15V | Toff=1us、2.5us | 140mA
| KP1052CMPA | SOT33-4 | 0.5 | Y | 12 | 500 | Y |  | buck | Y |  | N | N | Y | 15V | Toff=2.5us | 170mA
| KP1052DMPA | SOT33-4 | 0.5 | Y | 9 | 500 | Y |  | buck | Y |  | N | N | Y | 15V | Toff=1us | 190mA
| KP1052EMPA | SOT33-4 | 0.5 | Y | 8 | 500 | Y |  | buck | Y |  | N | N | Y | 15V | Toff=1us | 200mA
| KP1054AVPA | SOP-4 | 0.5 | Y | 18 | 500 | Y |  | buck | Y |  | N | N | Y | 15V | Toff=1us | 110mA | 新一代去VCC电容 集成续流二极管 SOP4封装-主推
| KP1054BVPA | SOP-4 | 0.5 | Y | 15 | 500 | Y |  | buck | Y |  | N | N | Y | 15V | Toff=1us | 140mA
| KP1054CVPA | SOP-4 | 0.5 | Y | 12 | 500 | Y |  | buck | Y |  | N | N | Y | 15V | Toff=2.5us | 170mA
| KP107ALSPA | SOP-7 | 0.5 | Y | 12 | 500 | Y |  | buck | Y |  |  | Y | Y | 15V | Toff=1us | 160mA | 双晶元 去VCC电容 ROVP可以做使能脚(开关分段) 浪涌能力强
| KP1070LSPA | SOP-7 | 0.5 | Y | 8.5 | 500 | Y |  | buck | Y |  |  | Y | Y | 15V | Toff=1us | 200mA
| KP1071LSPA | SOP-7 | 0.5 | Y | 5.3 | 500 | Y |  | buck | Y |  |  | Y | Y | 15V | Toff=1us | 250mA
| KP1072LSPA | SOP-7 | 0.5 | Y | 2.5 | 500 | Y |  | buck | Y |  |  | Y | Y | 15V | Toff=1us | 300mA
| KP1073LSPA | SOP-7 | 0.5 | Y | 1.9 | 500 | Y |  | buck | Y |  |  | Y | Y | 15V | Toff=1us | 350mA
| KP1071LDP | DIP-7 | 0.5 | Y | 5.3 | 500 | Y |  | buck | Y |  |  | Y | Y | 15V | Toff=1us | 300mA
| KP1072LDP | DIP-7 | 0.5 | Y | 2.5 | 500 | Y |  | buck | Y |  |  | Y | Y | 15V | Toff=1us | 340mA
| KP1073LDP | DIP-7 | 0.5 | Y | 1.9 | 500 | Y |  | buck | Y |  |  | Y | Y | 15V | Toff=1us | 420mA
| KP107LSPA | SO-8 | 0.5 | Y |  |  | Y |  | buck | Y |  | N | N | Y | 15V | Toff=1us | <100W
| KP107WSPA | SO-8 | 0.5 | Y |  |  | Y |  | buck | Y |  |  | Y | Y | 15V | Toff=1us | <100W
| KP10750VPA | SOP-4 | 0.5 | Y | 12 | 500 | Y |  | buck | Y |  | N | N | Y | 15V | Toff=1us | 150mA | 新一代去VCC电容 集成续流二极管 SOP4封装-主推
| KP10751VPA | SOP-4 | 0.5 | Y | 8.5 | 500 | Y |  | buck | Y |  | N | N | Y | 15V | Toff=1us | 180mA
| KP10752VPA | SOP-4 | 0.5 | Y | 5.3 | 500 | Y |  | buck | Y |  | N | N | Y | 15V | Toff=1us | 220mA
| KP10760VPA | SOP-4 | 0.5 | Y | 12 | 500 | Y |  | buck | Y |  | N | N | Y | 15V | Toff=1us | 150mA | 新一代去VCC电容 集成续流二极管 SOP4封装 OTP=125C（DOB应用）
| KP10761VPA | SOP-4 | 0.5 | Y | 8.5 | 500 | Y |  | buck | Y |  | N | N | Y | 15V | Toff=1us | 180mA
| KP10762VPA | SOP-4 | 0.5 | Y | 5.3 | 500 | Y |  | buck | Y |  | N | N | Y | 15V | Toff=1us | 220mA
| KP107ATSPA | SOP-7 | 0.5 | Y | 12 | 500 | Y |  | buck |  | Y | N | N | Y | 15V | Toff=1us | 160mA | OTP通过电阻外置可调 DOB专用方案 与KP107XL P2P，但是没有OVP
| KP1070TSPA | SOP-7 | 0.5 | Y | 8.5 | 500 | Y |  | buck |  | Y | N | N | Y | 15V | Toff=1us | 200mA
| KP1071TSPA | SOP-7 | 0.5 | Y | 5.3 | 500 | Y |  | buck |  | Y | N | N | Y | 15V | Toff=1us | 250mA
| KP1072TSPA | SOP-7 | 0.5 | Y | 2.5 | 500 | Y |  | buck |  | Y | N | N | Y | 15V | Toff=1us | 300mA
| KP1073TSPA | SOP-7 | 0.5 | Y | 1.9 | 500 | Y |  | buck |  | Y | N | N | Y | 15V | Toff=1us | 350mA
| KP1077AWPA | ASOP-7 | 0.5 | Y | 18 | 500 | Y |  | buck |  | Y | N | N | Y | 15V | Toff=1us | 110mA | 集成整流桥，集成续流二极管 ASOP-7封装，OTP可调，DOB应用
| KP10770WPA | ASOP-7 | 0.5 | Y | 15 | 500 | Y |  | buck |  | Y | N | N | Y | 15V | Toff=1us | 130mA
| KP10771WPA | ASOP-7 | 0.5 | Y | 11 | 500 | Y |  | buck |  | Y | N | N | Y | 15V | Toff=1us | 150mA
| KP10790WPA | ASOP-7 | 0.5 | Y | 15 | 500 | Y |  | buck |  | Y | N | N | Y | 15V | Toff=1us | 130mA | 集成整流桥，集成续流二极管 ASOP-7封装，OTP=145C，带OVP
| KP10791WPA | ASOP-7 | 0.5 | Y | 11 | 500 | Y |  | buck |  | Y | N | N | Y | 15V | Toff=1us | 150mA
| KP10792WPA | ASOP-7 | 0.5 | Y | 8.5 | 500 | Y |  | buck |  | Y | N | N | Y | 15V | Toff=1us | 180mA
AC/DC 高PF非隔离 | KP1060CSPA | SOP-7 | 0.9 | Y | 8.5 | 500 | Y |  | buck | Y |  |  | Y | Y |  |  | 150mA | OVP稳定 销量行业第一
| KP1061CSPA | SOP-7 | 0.9 | Y | 5.3 | 500 | Y |  | buck | Y |  |  | Y | Y |  |  | 250mA
| KP1062CSPA | SOP-7 | 0.9 | Y | 2.5 | 500 | Y |  | buck | Y |  |  | Y | Y |  |  | 300mA
| KP1063CSPA | SOP-7 | 0.9 | Y | 1.9 | 500 | Y |  | buck | Y |  |  | Y | Y |  |  | 350mA
| KP1061SPA | SOP-7 | 0.9 | Y | 10 | 650 | Y |  | buck | Y |  |  | Y | Y |  |  | 140mA
| KP1062SPA | SOP-7 | 0.9 | Y | 4.5 | 650 | Y |  | buck | Y |  |  | Y | Y |  |  | 250mA
| KP1063SPA(Coolmos) | SOP-7 | 0.9 | Y | 2 | 650 | Y |  | buck | Y |  |  | Y | Y |  |  | 350mA
| KP1063MSPA | SOP-7 | 0.9 | Y | 2 | 600 | Y |  | buck | Y |  |  | Y | Y |  |  | 330mA
| KP1063DP | DIP-7 | 0.9 | Y | 2 | 600 | Y |  | buck | Y |  |  | Y | Y |  |  | 500mA
| KP106SPA | SOP-8 | 0.9 | Y |  |  | Y |  | buck | Y |  |  | Y | Y |  |  | <100W
| KP1061NSPA | SOP-7 | 0.9 | Y | 8.5 | 650 | Y |  | buck | Y |  |  | Y | Y |  |  | 150mA | OVP稳定 专供印度
| KP1062NSPA | SOP-7 | 0.9 | Y | 4.3 | 650 | Y |  | buck | Y |  |  | Y | Y |  |  | 250mA
| KP1063NSPA | SOP-7 | 0.9 | Y | 2 | 650 | Y |  | buck | Y |  |  | Y | Y |  |  | 300mA
| KP1063NDP | DIP-7 | 0.9 | Y | 2 | 650 | Y |  | buck | Y |  |  | Y | Y |  |  | 400mA
| KP106NSPA | SOP-8 | 0.9 | Y |  |  | Y |  | buck | Y |  |  | Y | Y |  |  | <100W
| KP1061LSPA | SOP-7 | 0.9 | Y | 10 | 650 | Y |  | buck | Y |  |  | Y | Y |  |  | 140mA | 串联灯管应用
| KP1062LSPA | SOP-7 | 0.9 | Y | 4.5 | 650 | Y |  | buck | Y |  |  | Y | Y |  |  | 250mA
| KP1061PSPA | SOP-7 | 0.9 | Y | 9.5 | 650 | Y |  | buck | Y |  |  | Y | Y |  |  | 140mA
| KP1062PSPA | SOP-7 | 0.9 | Y | 4 | 650 | Y |  | buck | Y |  |  | Y | Y |  |  | 250mA
| KP1261CSPA | SOP-7 | 0.9 | Y | 8.5 | 500 | Y |  | buck | Y |  |  | Y | Y |  |  | 150mA | 省去VCC、COMP电容， OVP连续可调 BOM成本低 其中KP1267X\KP1268X-OTP可调
| KP1262CSPA | SOP-7 | 0.9 | Y | 5.3 | 500 | Y |  | buck | Y |  |  | Y | Y |  |  | 250mA
| KP1263CSPA | SOP-7 | 0.9 | Y | 2.5 | 500 | Y |  | buck | Y |  |  | Y | Y |  |  | 300mA
| KP1264CSPA | SOP-7 | 0.9 | Y | 1.9 | 500 | Y |  | buck | Y |  |  | Y | Y |  |  | 350mA
| KP1261SPA | SOP-7 | 0.9 | Y | 10 | 650 | Y |  | buck | Y |  |  | Y | Y |  |  | 140mA
| KP1262SPA | SOP-7 | 0.9 | Y | 4.5 | 650 | Y |  | buck | Y |  |  | Y | Y |  |  | 250mA
| KP1264SPA(Coolmos) | SOP-7 | 0.9 | Y | 2 | 600 | Y |  | buck | Y |  |  | Y | Y |  |  | 350mA
| KP1264MSPA | SOP-7 | 0.9 | Y | 2 | 600 | Y |  | buck | Y |  |  | Y | Y |  |  | 330mA
| KP1264DP | DIP-7 | 0.9 | Y | 2 | 600 | Y |  | buck | Y |  |  | Y | Y |  |  | 500mA
| KP12653DP | DIP-7 | 0.9 | Y | 2.5 | 500 | Y |  | buck | Y |  |  | Y | Y |  |  | 400mA
| KP12654DP | DIP-7 | 0.9 | Y | 1.9 | 500 | Y |  | buck | Y |  |  | Y | Y |  |  | 500mA
| KP12671SPA | SOP-7 | 0.9 | Y | 8.5 | 500 | Y |  | buck | Y |  |  | Y | Y |  |  | 150mA
| KP12672SPA | SOP-7 | 0.9 | Y | 5.3 | 500 | Y |  | buck | Y |  |  | Y | Y |  |  | 250mA
| KP12673SPA | SOP-7 | 0.9 | Y | 2.5 | 500 | Y |  | buck | Y |  |  | Y | Y |  |  | 300mA
| KP12674SPA | SOP-7 | 0.9 | Y | 1.9 | 500 | Y |  | buck | Y |  |  | Y | Y |  |  | 350mA
| KP12681SPA | SOP-7 | 0.9 | Y | 10 | 650 | Y |  | buck | Y |  |  | Y | Y |  |  | 140mA
| KP12682SPA | SOP-7 | 0.9 | Y | 4.5 | 650 | Y |  | buck | Y |  |  | Y | Y |  |  | 250mA
| KP12684SPA(Coolmos) | SOP-7 | 0.9 | Y | 2 | 600 | Y |  | buck | Y |  |  | Y | Y |  |  | 350mA
| KP1270NSPA | SOP-7 | 0.9 | Y | 13 | 650 | Y |  | buck | Y |  |  | Y | Y |  |  | 120mA | 省去VCC、COMP电容， OVP连续可调 专供印度 KP1274JDP-EESL 20W
| KP1271NSPA | SOP-7 | 0.9 | Y | 8.5 | 650 | Y |  | buck | Y |  |  | Y | Y |  |  | 150mA
| KP1272NSPA | SOP-7 | 0.9 | Y | 4.3 | 650 | Y |  | buck | Y |  |  | Y | Y |  |  | 250mA
| KP1274NSPA | SOP-7 | 0.9 | Y | 2 | 650 | Y |  | buck | Y |  |  | Y | Y |  |  | 300mA
| KP1272NDP | DIP-7 | 0.9 | Y | 4.3 | 650 | Y |  | buck | Y |  |  | Y | Y |  |  | 300mA
| KP1274NDP | DIP-7 | 0.9 | Y | 2 | 650 | Y |  | buck | Y |  |  | Y | Y |  |  | 400mA
| KP1274JDP | DIP-7 | 0.9 | Y | 2 | 650 | Y |  | buck | Y |  |  | Y | Y |  |  | 400mA
| KP1271CSPA | SOP-7 | 0.9 | Y | 8.5 | 500 | Y |  | buck | Y |  |  | Y | Y |  |  | 150mA | 省去VCC、COMP电容， OVP连续可调，过分次谐波 巴西INMETRO灯管专用
| KP1272CSPA | SOP-7 | 0.9 | Y | 5.3 | 500 | Y |  | buck | Y |  |  | Y | Y |  |  | 250mA
| KP1273CSPA | SOP-7 | 0.9 | Y | 2.5 | 500 | Y |  | buck | Y |  |  | Y | Y |  |  | 300mA
| KP1274CSPA | SOP-7 | 0.9 | Y | 1.9 | 500 | Y |  | buck | Y |  |  | Y | Y |  |  | 350mA
| KP1272HSPA | SOP-7 | 0.9 | Y | 4.5 | 650 | Y |  | buck | Y |  |  | Y | Y |  |  | 250mA
| KP1274HSPA | SOP-7 | 0.9 | Y | 2 | 600 | Y |  | buck | Y |  |  | Y | Y |  |  | 350mA
| KP1274SPA(Coolmos) | SOP-7 | 0.9 | Y | 2 | 600 | Y |  | buck | Y |  |  | Y | Y |  |  | 350mA
| KP1162SPA | SOP-7 | 0.9 | Y | 4 | 650 | Y |  | buck-boost | Y |  |  | Y | Y |  |  | <12W | buck-boost专用芯片 带逐周期限流保护
| KP1164SPA(Coolmos) | SOP-7 | 0.9 | Y | 2 | 650 | Y |  | buck-boost | Y |  |  | Y | Y |  |  | <24W
| KP1164MSPA | SOP-7 | 0.9 | Y | 1.8 | 650 | Y |  | buck-boost | Y |  |  | Y | Y |  |  | <20W
| KP116SPA | SOP-8 | 0.9 | Y |  |  | Y |  | buck-boost | Y |  |  | Y | Y |  |  | <60W
| KP1234SPA | SOP-7 | 0.9 | Y | 2 | 600 | Y |  | boost | Y |  |  | Y | N |  |  | <40W | boost专用芯片 其中KP123X是CC KP1511X是CV
| KP12353SPA | SOP-7 | 0.9 | Y | 2.5 | 500 | Y |  | boost | Y |  |  | Y | N |  |  | <30W
| KP12354SPA | SOP-7 | 0.9 | Y | 1.9 | 500 | Y |  | boost | Y |  |  | Y | N |  |  | <40W
| KP123SPA | SOP-8 | 0.9 | Y |  |  | Y |  | boost | Y |  |  | Y | N |  |  | <200W
| KP1511SPA | SOP-8 | 0.9 | Y |  |  | Y |  | boost | Y |  |  | Y | N |  |  | <200W
| KP15113SPA | SOP-7 | 0.9 | Y | 2.8 | 500 | Y |  | boost | Y |  |  | Y | N |  |  | <40W
| KP15114SPA | SOP-7 | 0.9 | Y | 1.9 | 500 | Y |  | boost | Y |  |  | Y | N |  |  | <50W
| KP15114DP | DIP-7 | 0.9 | Y | 1.9 | 500 | Y |  | boost | Y |  |  | Y | N |  |  | <60W
AC/DC 低PF隔离 | KP1191SPA | SOP-7 | 0.5 | Y | 9 | 650 |  | Y | flyback | Y |  |  | Y | Y | 反射电压>30V |  | 12W | 双绕组 实地 带CS开路保护
| KP1192SPA | SOP-7 | 0.5 | Y | 4.5 | 650 |  | Y | flyback | Y |  |  | Y | Y | 反射电压>30V |  | 18W
| KP1192DP | DIP-7 | 0.5 | Y | 4.5 | 650 |  | Y | flyback | Y |  |  | Y | Y | 反射电压>30V |  | 20W
| KP1193DP | DIP-7 | 0.5 | Y | 2.5 | 650 |  | Y | flyback | Y |  |  | Y | Y | 反射电压>30V |  | 24W
| KP1194DP | DIP-7 | 0.5 | Y | 2 | 650 |  | Y | flyback | Y |  |  | Y | Y | 反射电压>30V |  | 30W
| KP119SPA | SOP-8 | 0.5 | Y |  |  |  | Y | flyback | Y |  |  | Y | Y | 反射电压>30V |  | <80W
AC/DC 高PF隔离 | KP1181SPA | SOP-7 | 0.9 | Y | 9 | 650 |  | Y | flyback | Y |  |  | Y | Y | 反射电压>20V |  | 7W | 双绕组 实地
| KP1182SPA | SOP-7 | 0.9 | Y | 4.5 | 650 |  | Y | flyback | Y |  |  | Y | Y | 反射电压>20V |  | 9W
| KP1182DP | DIP-7 | 0.9 | Y | 4.5 | 650 |  | Y | flyback | Y |  |  | Y | Y | 反射电压>20V |  | 18W
| KP1184DP | DIP-7 | 0.9 | Y | 2 | 650 |  | Y | flyback | Y |  |  | Y | Y | 反射电压>20V |  | 30W
| KP118SPA | SOP-8 | 0.9 | Y |  |  |  | Y | flyback | Y |  |  | Y | Y | 反射电压>20V |  | <60W
开关可控硅调光 | KP1220SPA | SOP-7 | 0.9 | Y | 9 | 500 | Y |  | buck-boost/boost | Y |  |  | Y | Y |  |  | 7W | 闭环可控硅调光 调光范围10%-90%
| KP1221SPA | SOP-7 | 0.9 | Y | 5.3 | 500 | Y |  | buck-boost/boost | Y |  |  | Y | Y |  |  | 12W
| KP1222SPA | SOP-7 | 0.9 | Y | 2.5 | 500 | Y |  | buck-boost/boost | Y |  |  | Y | Y |  |  | 18W
| KP1221PSPA | SOP-7 | 0.9 | Y | 4.5 | 650 | Y |  | buck-boost/boost | Y |  |  | Y | Y |  |  | 12W
| KP122SPA | SOP-8 | 0.9 | Y |  |  | Y |  | buck-boost/boost | Y |  |  | Y | Y |  |  | <60W
高PF非隔离 PWM调光 | KP1421CSPA | SOP-7 | 0.9 | Y | 11 | 500 | Y |  | buck | Y |  |  | Y | Y |  |  | 150mA | HPF PWM调光 无VCC无COMP电容 待机<15mW，调光线性度完美， 全程OVP稳定
| KP1422CSPA | SOP-7 | 0.9 | Y | 5.8 | 500 | Y |  | buck | Y |  |  | Y | Y |  |  | 250mA
| KP1423CSPA | SOP-7 | 0.9 | Y | 2.4 | 500 | Y |  | buck | Y |  |  | Y | Y |  |  | 300mA
| KP1424CSPA | SOP-7 | 0.9 | Y | 1.9 | 500 | Y |  | buck | Y |  |  | Y | Y |  |  | 350mA
| KP1421SPA | SOP-7 | 0.9 | Y | 10 | 650 | Y |  | buck | Y |  |  | Y | Y |  |  | 140mA
| KP1422SPA | SOP-7 | 0.9 | Y | 4.5 | 650 | Y |  | buck | Y |  |  | Y | Y |  |  | 250mA
| KP1424SPA(coolmos) | SOP-7 | 0.9 | Y | 2 | 600 | Y |  | buck | Y |  |  | Y | Y |  |  | 350mA
| KP1424MSPA | SOP-7 | 0.9 | Y | 2 | 600 | Y |  | buck | Y |  |  | Y | Y |  |  | 350mA
低PF非隔离 PWM调光 | KP1411SPA | SOP-8 | 0.5 | Y | 11 | 500 | Y |  | buck | Y |  |  | Y | Y | 15V |  | 180mA | LPF PWM调光 无VCC电容 待机<15mW，调光线性度完美， 全程OVP稳定
| KP1412SPA | SOP-8 | 0.5 | Y | 5.8 | 500 | Y |  | buck | Y |  |  | Y | Y | 15V |  | 200mA
| KP1413SPA | SOP-8 | 0.5 | Y | 2.8 | 500 | Y |  | buck | Y |  |  | Y | Y | 15V |  | 300mA
| KP1411DP | DIP-7 | 0.5 | Y | 11 | 500 | Y |  | buck | Y |  |  | Y | Y | 15V |  | 220mA
| KP1412DP | DIP-7 | 0.5 | Y | 5.8 | 500 | Y |  | buck | Y |  |  | Y | Y | 15V |  | 250mA
| KP1413DP | DIP-7 | 0.5 | Y | 2.8 | 500 | Y |  | buck | Y |  |  | Y | Y | 15V |  | 340mA
| KP1414DP | DIP-7 | 0.5 | Y | 2.2 | 500 | Y |  | buck | Y |  |  | Y | Y | 15V |  | 420mA
去纹波芯片 | KP421LGA | SOT23-6 |  | Y |  |  | Y |  | Linear | Y |  |  |  | Y |  |  |  | 外围精简，短路保护优异
| KP421SPA | SOP-8 |  | Y |  |  | Y |  | Linear | Y |  |  |  | Y
| KP4213ESGA | ESOP8 |  | Y | 0.25 | 150 | Y |  | Linear | Y |  |  |  | Y |  |  | <500mA
开关分段 | KP4500SGA | SOP-8 |  | Y |  | 400 | Y |  |  | Y | [7 empty] | 后端开关分段
线性 | KP18001ESPA | ESOP-8 | 0.5 | Y |  | 450 | Y |  | Linear | Y | [6 empty] | 100mA | KP18001-低PF恒功率线性 KP18002-高PF恒功率线性 KP18011-高效率线性可控硅调光
| KP18002ESPA | ESOP-8 | 0.7 | Y |  | 450 | Y |  | Linear | Y | [6 empty] | 100mA
| KP18011ESPA | ESOP-8 | 0.7 | Y |  | 500 | Y |  | Linear | Y | [6 empty] | 100mA
辅助供电 | KP3310SGA | SOP-8 |  | Y |  | 650 | Y |  | Linear | Y |  |  |  | Y |  |  | <30mA | 轻载效率高 待机功耗低 KP15012-蓝牙\Zigbee KP15014-WIFI
| KP3310DP | DIP-8 |  | Y |  | 650 | Y |  | Linear | Y |  |  |  | Y |  |  | <50mA
| KP3110LGA | SOT23-3 | 0.5 | Y | 13 | 500 | Y |  | buck/buck-boost | Y |  |  |  | Y |  |  | 5V200mA
| KP3110LPA | TO-92 | 0.5 | Y | 13 | 500 | Y |  | buck/buck-boost | Y |  |  |  | Y |  |  | 5V200mA
| KP3110SPA | SOP-8 | 0.5 | Y | 13 | 500 | Y |  | buck/buck-boost | Y |  |  |  | Y |  |  | 5V220mA
| KP3111LGA | SOT23-3 | 0.5 | Y | 13 | 500 | Y |  | buck/buck-boost | Y |  |  |  | Y |  |  | 5V150mA
| KP3111LPA | TO-92 | 0.5 | Y | 13 | 500 | Y |  | buck/buck-boost | Y |  |  |  | Y |  |  | 5V150mA
| KP3111SPA | SOP-8 | 0.5 | Y | 13 | 500 | Y |  | buck/buck-boost | Y |  |  |  | Y |  |  | 5V180mA
| KP15012LGA | SOT23-5 | 0.5 | Y | 40 | 500 | Y |  | buck/buck-boost | Y |  |  |  | Y |  |  | 50mA
| KP15014SPA | SOP-8 | 0.5 | Y | 17 | 500 | Y |  | buck/buck-boost | Y |  |  |  | Y |  |  | 瞬间450mA
| KP3210BSG | SOP-8 | 0.5 | Y | 9.5 | 650 | Y |  | buck/buck-boost | Y |  |  |  | Y |  |  | 300mA
| KP3211BSG | SOP-8 | 0.5 | Y | 4 | 650 | Y |  | buck/buck-boost | Y |  |  |  | Y |  |  | 600mA
| KP3210BDP | DIP-8 | 0.5 | Y | 9.5 | 650 | Y |  | buck/buck-boost | Y |  |  |  | Y |  |  | 400mA
| KP3211BDP | DIP-8 | 0.5 | Y | 4 | 650 | Y |  | buck/buck-boost | Y |  |  |  | Y |  |  | 700mA
| KP3212BDP | DIP-8 | 0.5 | Y | 2.1 | 650 | Y |  | buck/buck-boost | Y |  |  |  | Y |  |  | 900mA
| KP321SG | SOP-8 | 0.5 | Y |  |  | Y |  | buck/buck-boost | Y |  |  |  | Y |  |  | 2A
注：标准电流为推荐值，实际以温度测试为准，推荐芯片表面温度不超过120C
白色：量产IC - MP
黄色：试产样品阶段IC - Yellow Release
桔色：工程样品阶段IC - Sample Release
红色：即将发布的IC