## Small Signal Schottky
Part Number | AEC-Q101Qualified | VRRMMax. | IF | IFSM | VF@IFMax. |  | IR@VRMax. |  | CJ@VRTyp. |  | Package | CircuitFigure
|  | V | A | A | V | mA | µA | V | pF | V
BAT721AC | - | 40 | 0.4 | 1 | 0.65 | 400 | 50 | 40 | 7 | 4 | SOT-23 | Fig_016
1SS417FN2 | - | 40 | 0.1 | 1 | 0.62 | 100 | 5 | 40 | 10 | 0 | DFN 2L | Fig_178
RB521S30FN2 | - | 30 | 0.2 | 2 | 0.51 | 200 | 30 | 30 | - | - | DFN 2L | Fig_178
BAT54FN2 | - | 30 | 0.2 | 0.6 | 1 | 100 | 2 | 25 | - | - | DFN 2L | Fig_178
BAT54FN2-AU | Y | 30 | 0.2 | 0.6 | 1 | 100 | 2 | 25 | - | - | DFN 2L | Fig_178
SS0130UFN2B | - | 30 | 0.1 | 0.5 | 1 | 100 | 6 | 30 | 6 | 0 | DFN0603 | Fig_178
SD103C | - | 20 | 0.35 | 15 | 0.7 | 200 | 5 | 10 | 50 | 0 | DO-35 | Fig_178
SD103B | - | 30 | 0.35 | 15 | 0.7 | 200 | 5 | 20 | 50 | 0 | DO-35 | Fig_178
SD103A | - | 40 | 0.35 | 15 | 0.7 | 200 | 5 | 30 | 50 | 0 | DO-35 | Fig_178
LMSD103C | - | 20 | 0.35 | 15 | 0.7 | 200 | 5 | 10 | 50 | 0 | MICRO-MELF | Fig_178
LMSD103B | - | 30 | 0.35 | 15 | 0.7 | 200 | 5 | 20 | 50 | 0 | MICRO-MELF | Fig_178
LMSD103A | - | 40 | 0.35 | 15 | 0.7 | 200 | 5 | 30 | 50 | 0 | MICRO-MELF | Fig_178
LLSD103C | - | 20 | 0.35 | 15 | 0.7 | 200 | 5 | 10 | 50 | 0 | MINI-MELF | Fig_178
LLSD103B | - | 30 | 0.35 | 15 | 0.7 | 200 | 5 | 20 | 50 | 0 | MINI-MELF | Fig_178
LLSD103A | - | 40 | 0.35 | 15 | 0.7 | 200 | 5 | 30 | 50 | 0 | MINI-MELF | Fig_178
LQSD103C | - | 20 | 0.35 | 15 | 0.7 | 200 | 5 | 10 | 50 | 0 | QUADRO-MELF | Fig_178
LQSD103B | - | 30 | 0.35 | 15 | 0.7 | 200 | 5 | 20 | 50 | 0 | QUADRO-MELF | Fig_178
LQSD103A | - | 40 | 0.35 | 15 | 0.7 | 200 | 5 | 30 | 50 | 0 | QUADRO-MELF | Fig_178
BAT42W | - | 30 | 0.2 | 4 | 1 | 200 | 0.5 | 30 | 10 | 0 | SOD-123 | Fig_178
BAT42W-AU | Y | 30 | 0.2 | 4 | 1 | 200 | 0.5 | 30 | 10 | 0 | SOD-123 | Fig_178
BAT43W | - | 30 | 0.2 | 4 | 1 | 200 | 0.5 | 30 | 10 | 0 | SOD-123 | Fig_178
SD103CW | - | 20 | 0.35 | 2 | 0.6 | 200 | 5 | 10 | 50 | 0 | SOD-123 | Fig_178
SD103BW | - | 30 | 0.35 | 2 | 0.6 | 200 | 5 | 20 | 50 | 0 | SOD-123 | Fig_178
SD103AW | - | 40 | 0.35 | 2 | 0.6 | 200 | 5 | 50 | 50 | 0 | SOD-123 | Fig_178
SS0520 | - | 20 | 0.5 | 5.5 | 0.385 | 500 | 75 | 10 | 170 | 0 | SOD-123 | Fig_178
SS0530 | - | 30 | 0.5 | 5.5 | 0.43 | 500 | 20 | 15 | 170 | 0 | SOD-123 | Fig_178
SS0540 | - | 40 | 0.5 | 5.5 | 0.62 | 1000 | 10 | 20 | 170 | 0 | SOD-123 | Fig_178
RB751V-40X | - | 40 | 0.03 | 0.2 | 0.37 | 1 | 0.5 | 30 | 2.5 | 1 | SOD-323 | Fig_178
RB500V-40 | - | 45 | 0.1 | 1 | 0.45 | 10 | 1 | 10 | 6 | 10 | SOD-323 | Fig_178
RB501V-40 | - | 45 | 0.1 | 1 | 0.55 | 100 | 10 | 10 | 6 | 10 | SOD-323 | Fig_178
RB501V-40-AU | Y | 45 | 0.1 | 1 | 0.55 | 100 | 100 | 45 | 8 | 4 | SOD-323 | Fig_178
MMBD717WS | - | 20 | 0.2 | - | 0.37 | 1 | 1 | 10 | - | - | SOD-323 | Fig_178
MMBD330WS | - | 30 | 0.2 | - | 0.6 | 10 | 0.2 | 25 | - | - | SOD-323 | Fig_178
SD107WS | - | 30 | 0.2 | 0.75 | 0.8 | 100 | 1 | 25 | 3 | 10 | SOD-323 | Fig_178
SD107WS-AU | Y | 30 | 0.2 | 0.75 | 0.8 | 100 | 1 | 25 | - | - | SOD-323 | Fig_178
BAT42WS | - | 30 | 0.2 | 4 | 1 | 200 | 0.5 | 30 | - | - | SOD-323 | Fig_178
BAT42WS-AU | Y | 30 | 0.2 | 4 | 1 | 200 | 0.5 | 30 | - | - | SOD-323 | Fig_178
BAT43WS | - | 30 | 0.2 | 4 | 1 | 200 | 0.5 | 30 | - | - | SOD-323 | Fig_178
BAT43WS-AU | Y | 30 | 0.2 | 4 | 1 | 200 | 0.5 | 30 | - | - | SOD-323 | Fig_178
BAT54WS | - | 30 | 0.2 | 1 | 0.6 | 100 | 2 | 25 | - | - | SOD-323 | Fig_178
BAS40WS | - | 40 | 0.2 | 4 | 1 | 40 | 10 | 40 | - | - | SOD-323 | Fig_178
BAS40WS-AU | Y | 40 | 0.2 | 4 | 1 | 40 | 1 | 40 | - | - | SOD-323 | Fig_178
BAS70WS | - | 70 | 0.2 | 4 | 1 | 15 | 10 | 70 | - | - | SOD-323 | Fig_178
BAS70WS-AU | Y | 70 | 0.2 | 0.6 | 0.9 | 15 | 1 | 70 | - | - | SOD-323 | Fig_178
RB751V-40 | - | 40 | 0.3 | 0.6 | 0.37 | 1 | 0.5 | 30 | 3 | 1 | SOD-323 | Fig_178
RB751V-40-AU | Y | 40 | 0.3 | 0.6 | 0.37 | 1 | 0.5 | 30 | 3 | 1 | SOD-323 | Fig_178
SD103CWS | - | 20 | 0.35 | 2 | 0.6 | 200 | 5 | 10 | 50 | 0 | SOD-323 | Fig_178
SD103BWS | - | 30 | 0.35 | 2 | 0.6 | 200 | 5 | 20 | 50 | 0 | SOD-323 | Fig_178
SD103AWS | - | 40 | 0.35 | 2 | 0.6 | 200 | 5 | 30 | 50 | 0 | SOD-323 | Fig_178
SD103AWS-AU | Y | 40 | 0.35 | 2 | 0.6 | 200 | 5 | 40 | 10 | 4 | SOD-323 | Fig_178
RB551V-30 | - | 30 | 0.5 | 5 | 0.47 | 500 | 100 | 20 | - | - | SOD-323 | Fig_178
RB551V-30-AU | Y | 30 | 0.5 | 5 | 0.49 | 500 | 100 | 30 | - | - | SOD-323 | Fig_178
SS0840WS | - | 40 | 0.8 | 8 | 0.56 | 800 | 100 | 40 | 110 | 0 | SOD-323 | Fig_178
RB751S40X | - | 40 | 0.03 | 0.2 | 0.37 | 1 | 0.5 | 30 | 2.5 | 1 | SOD-523 | Fig_178
1SS388 | - | 45 | 0.1 | 1 | 0.6 | 50 | 5 | 10 | 18 | 0 | SOD-523 | Fig_178
RB521S30 | - | 30 | 0.2 | 1 | 0.5 | 200 | 100 | 30 | - | - | SOD-523 | Fig_178
RB520S30 | - | 30 | 0.2 | 1 | 0.6 | 200 | 1 | 10 | 30 | 0 | SOD-523 | Fig_178
BAT54TS | - | 30 | 0.2 | 0.6 | 0.6 | 100 | 2 | 25 | - | - | SOD-523 | Fig_178
BAT54TS-AU | Y | 30 | 0.2 | 0.6 | 0.6 | 100 | 2 | 30 | 4 | 4 | SOD-523 | Fig_178
RB521S30-AU | Y | 30 | 0.2 | 1 | 0.5 | 200 | 100 | 30 | 8 | 4 | SOD-523 | Fig_178
BAS40TS | - | 40 | 0.2 | 0.5 | 1 | 40 | 1 | 25 | - | - | SOD-523 | Fig_178
RB520S40 | - | 40 | 0.25 | 1 | 0.6 | 200 | 5 | 30 | 50 | 0 | SOD-523 | Fig_178
RB520S40-AU | Y | 40 | 0.25 | 1 | 0.6 | 200 | 5 | 30 | 30 | 0 | SOD-523 | Fig_178
RB751S40 | - | 40 | 0.3 | 0.5 | 0.37 | 1 | 0.5 | 30 | 3 | 1 | SOD-523 | Fig_178
RB751S40-AU | Y | 40 | 0.3 | 0.5 | 0.37 | 1 | 0.5 | 30 | 2 | 1 | SOD-523 | Fig_178
RB720M-30 | - | 30 | 0.1 | 1 | 0.35 | 10 | 0.5 | 10 | - | - | SOD-923 | Fig_178
RB720M-30-AU | Y | 30 | 0.1 | 1 | 0.35 | 10 | 20 | 30 | 6 | 4 | SOD-923 | Fig_178
1SS417TM | - | 45 | 0.1 | 1 | 0.62 | 50 | 5 | 40 | 15 | 0 | SOD-923 | Fig_178
BAT54TM | - | 30 | 0.2 | 0.6 | 1 | 100 | 2 | 25 | - | - | SOD-923 | Fig_178
MMBD717 | - | 20 | 0.2 | - | 0.37 | 1 | 1 | 10 | - | - | SOT-23 | Fig_014
MMBD717A | - | 20 | 0.2 | - | 0.37 | 1 | 1 | 10 | - | - | SOT-23 | Fig_015
MMBD717C | - | 20 | 0.2 | - | 0.37 | 1 | 1 | 10 | - | - | SOT-23 | Fig_016
MMBD717S | - | 20 | 0.2 | - | 0.37 | 1 | 1 | 10 | - | - | SOT-23 | Fig_017
RB551V-30TA | - | 30 | 0.2 | 0.6 | 0.48 | 500 | 100 | 20 | 60 | 0 | SOT-23 | Fig_015
RB551V-30TC | - | 30 | 0.2 | 0.6 | 0.48 | 500 | 100 | 20 | 60 | 0 | SOT-23 | Fig_016
MMBD301 | - | 30 | 0.2 | - | 0.6 | 10 | 0.2 | 25 | - | - | SOT-23 | Fig_014
MMBD452 | - | 30 | 0.2 | - | 0.6 | 10 | 0.2 | 25 | - | - | SOT-23 | Fig_017
BAT54 | - | 30 | 0.2 | 0.6 | 0.6 | 100 | 2 | 25 | 10 | 1 | SOT-23 | Fig_014
BAT54A | - | 30 | 0.2 | 0.6 | 0.6 | 100 | 2 | 25 | 10 | 1 | SOT-23 | Fig_015
BAT54C | - | 30 | 0.2 | 0.6 | 0.6 | 100 | 2 | 25 | 10 | 1 | SOT-23 | Fig_016
BAT54S | - | 30 | 0.2 | 0.6 | 0.6 | 100 | 2 | 25 | 10 | 1 | SOT-23 | Fig_017
BAT721C | - | 40 | 0.2 | 1 | 0.55 | 200 | 15 | 30 | 40 | 0 | SOT-23 | Fig_016
BAT721S | - | 40 | 0.2 | 1 | 0.55 | 200 | 15 | 30 | 40 | 0 | SOT-23 | Fig_017
SD103AW-TA | - | 40 | 0.2 | 1 | 0.55 | 200 | 15 | 30 | 23 | 0 | SOT-23 | Fig_015
BAS40 | - | 40 | 0.2 | 0.6 | 1 | 40 | 1 | 25 | - | - | SOT-23 | Fig_014
BAS40A | - | 40 | 0.2 | 0.6 | 1 | 40 | 1 | 25 | - | - | SOT-23 | Fig_015
BAS40C | - | 40 | 0.2 | 0.6 | 1 | 40 | 1 | 25 | - | - | SOT-23 | Fig_016
BAS40S | - | 40 | 0.2 | 0.6 | 1 | 40 | 1 | 25 | - | - | SOT-23 | Fig_017
BAS40-AU | Y | 40 | 0.2 | 0.6 | 1 | 40 | 1 | 25 | - | - | SOT-23 | Fig_014
BAS40A-AU | Y | 40 | 0.2 | 0.6 | 1 | 40 | 1 | 25 | - | - | SOT-23 | Fig_015
BAS40C-AU | Y | 40 | 0.2 | 0.6 | 1 | 40 | 1 | 25 | - | - | SOT-23 | Fig_016
BAS40S-AU | Y | 40 | 0.2 | 0.6 | 1 | 40 | 1 | 25 | - | - | SOT-23 | Fig_017
BAS70 | - | 70 | 0.2 | 0.6 | 1 | 15 | 1 | 70 | - | - | SOT-23 | Fig_014
BAS70A | - | 70 | 0.2 | 0.6 | 1 | 15 | 1 | 70 | - | - | SOT-23 | Fig_015
BAS70C | - | 70 | 0.2 | 0.6 | 1 | 15 | 1 | 70 | - | - | SOT-23 | Fig_016
BAS70S | - | 70 | 0.2 | 0.6 | 1 | 15 | 1 | 70 | - | - | SOT-23 | Fig_017
BAS70-AU | Y | 70 | 0.2 | 0.6 | 1 | 15 | 1 | 70 | - | - | SOT-23 | Fig_014
BAS70A-AU | Y | 70 | 0.2 | 0.6 | 1 | 15 | 1 | 70 | - | - | SOT-23 | Fig_015
BAS70C-AU | Y | 70 | 0.2 | 0.6 | 1 | 15 | 1 | 70 | - | - | SOT-23 | Fig_016
BAS70S-AU | Y | 70 | 0.2 | 0.6 | 1 | 15 | 1 | 70 | - | - | SOT-23 | Fig_017
BAT30S | - | 30 | 0.3 | 1 | 0.58 | 200 | 5 | 30 | - | - | SOT-23 | Fig_017
BAT400D | - | 40 | 0.5 | 5.5 | 0.5 | 500 | 50 | 30 | 170 | 0 | SOT-23 | Fig_014
RB411D | - | 40 | 0.5 | 3 | 0.5 | 500 | 30 | 10 | 16 | 10 | SOT-23 | Fig_014
BAT750 | - | 40 | 0.75 | 5.5 | 0.49 | 750 | 100 | 30 | 18 | 25 | SOT-23 | Fig_014
RB731U | - | 40 | 0.03 | 0.2 | 0.37 | 1 | 0.98 | 25 | 2 | 1 | SOT-23 6L | Fig_074
PJ4L40W6 | - | 30 | 0.2 | 0.6 | 1 | 100 | 2 | 25 | 19 | 0 | SOT-23 6L | Fig_071
MMBD717W | - | 20 | 0.2 | - | 0.37 | 1 | 1 | 10 | - | - | SOT-323 | Fig_014
MMBD717AW | - | 20 | 0.2 | - | 0.37 | 1 | 1 | 10 | - | - | SOT-323 | Fig_015
MMBD717CW | - | 20 | 0.2 | - | 0.37 | 1 | 1 | 10 | - | - | SOT-323 | Fig_016
MMBD717SW | - | 20 | 0.2 | - | 0.37 | 1 | 1 | 10 | - | - | SOT-323 | Fig_017
MMBD330W | - | 30 | 0.2 | - | 0.6 | 10 | 0.2 | 25 | - | - | SOT-323 | Fig_014
BAT54W | - | 30 | 0.2 | 0.6 | 0.6 | 100 | 2 | 25 | 10 | 1 | SOT-323 | Fig_014
BAT54AW | - | 30 | 0.2 | 0.6 | 0.6 | 100 | 2 | 25 | 10 | 1 | SOT-323 | Fig_015
BAT54CW | - | 30 | 0.2 | 0.6 | 0.6 | 100 | 2 | 25 | 10 | 1 | SOT-323 | Fig_016
BAT54SW | - | 30 | 0.2 | 0.6 | 1 | 100 | 2 | 25 | 10 | 1 | SOT-323 | Fig_017
BAS40W | - | 40 | 0.2 | 0.6 | 1 | 40 | 1 | 25 | - | - | SOT-323 | Fig_014
BAS40AW | - | 40 | 0.2 | 0.6 | 1 | 40 | 1 | 25 | - | - | SOT-323 | Fig_015
BAS40CW | - | 40 | 0.2 | 0.6 | 1 | 40 | 1 | 25 | - | - | SOT-323 | Fig_016
BAS40SW | - | 40 | 0.2 | 0.6 | 1 | 40 | 1 | 25 | - | - | SOT-323 | Fig_017
BAS40W-AU | Y | 40 | 0.2 | 0.6 | 1 | 40 | 1 | 25 | - | - | SOT-323 | Fig_014
BAS40AW-AU | Y | 40 | 0.2 | 0.6 | 1 | 40 | 1 | 25 | - | - | SOT-323 | Fig_015
BAS40CW-AU | Y | 40 | 0.2 | 0.6 | 1 | 40 | 1 | 25 | - | - | SOT-323 | Fig_016
BAS40SW-AU | Y | 40 | 0.2 | 0.6 | 1 | 40 | 1 | 25 | - | - | SOT-323 | Fig_017
BAS70W | - | 70 | 0.2 | 0.6 | 1 | 15 | 10 | 70 | - | - | SOT-323 | Fig_014
BAS70AW | - | 70 | 0.2 | 0.6 | 1 | 15 | 10 | 70 | - | - | SOT-323 | Fig_015
BAS70CW | - | 70 | 0.2 | 0.6 | 1 | 15 | 10 | 70 | - | - | SOT-323 | Fig_016
BAS70SW | - | 70 | 0.2 | 0.6 | 1 | 15 | 10 | 70 | - | - | SOT-323 | Fig_017
BAS70W-AU | Y | 70 | 0.2 | 0.6 | 0.9 | 15 | 1 | 70 | 2 | 0 | SOT-323 | Fig_014
BAS70AW-AU | Y | 70 | 0.2 | 0.6 | 0.9 | 15 | 1 | 70 | 2 | 0 | SOT-323 | Fig_015
BAS70CW-AU | Y | 70 | 0.2 | 0.6 | 0.9 | 15 | 1 | 70 | 2 | 0 | SOT-323 | Fig_016
BAS70SW-AU | Y | 70 | 0.2 | 0.6 | 0.9 | 15 | 1 | 70 | 2 | 0 | SOT-323 | Fig_017
PJRB461F | - | 25 | 0.7 | 3 | 0.49 | 700 | 200 | 20 | - | - | SOT-323 | Fig_014
RB731UTW | - | 40 | 0.03 | 0.2 | 0.37 | 1 | 0.98 | 25 | 2 | 1 | SOT-363 | Fig_146
SS0115TW | - | 15 | 0.1 | 1 | 0.5 | 100 | 20 | 10 | 40 | 0 | SOT-363 | Fig_146
RB501V-40TW | - | 45 | 0.1 | 1 | 0.55 | 100 | 10 | 10 | - | - | SOT-363 | Fig_048
BAT54TW | - | 30 | 0.2 | 0.6 | 0.6 | 100 | 2 | 25 | 10 | 0 | SOT-363 | Fig_050
BAT54ADW | - | 30 | 0.2 | 0.6 | 0.6 | 100 | 2 | 25 | 10 | 0 | SOT-363 | Fig_046
BAT54CDW | - | 30 | 0.2 | 0.6 | 0.6 | 100 | 2 | 25 | 10 | 0 | SOT-363 | Fig_047
BAT54SDW | - | 30 | 0.2 | 0.6 | 0.6 | 100 | 2 | 25 | 10 | 0 | SOT-363 | Fig_045
BAT54DW | - | 30 | 0.2 | 0.6 | 0.6 | 100 | 2 | 25 | 10 | 0 | SOT-363 | Fig_107
BAT54BRW | - | 30 | 0.2 | 0.6 | 0.6 | 100 | 2 | 25 | 10 | 0 | SOT-363 | Fig_065
BAT54TWP | - | 30 | 0.2 | 0.6 | 0.6 | 100 | 2 | 25 | 10 | 0 | SOT-363 | Fig_049
PJ4L40 | - | 30 | 0.2 | 0.6 | 1 | 100 | 2 | 25 | 19 | 0 | SOT-363 | Fig_144
BAS40TW | - | 40 | 0.2 | 0.6 | 1 | 40 | 1 | 25 | - | - | SOT-363 | Fig_050
BAS40ADW | - | 40 | 0.2 | 0.6 | 1 | 40 | 1 | 25 | - | - | SOT-363 | Fig_046
BAS40CDW | - | 40 | 0.2 | 0.6 | 1 | 40 | 1 | 25 | - | - | SOT-363 | Fig_047
BAS40SDW | - | 40 | 0.2 | 0.6 | 1 | 40 | 1 | 25 | - | - | SOT-363 | Fig_045
BAS40TW-AU | Y | 40 | 0.2 | 0.6 | 1 | 40 | 1 | 25 | - | - | SOT-363 | Fig_050
BAS40ADW-AU | Y | 40 | 0.2 | 0.6 | 1 | 40 | 1 | 25 | - | - | SOT-363 | Fig_046
BAS40CDW-AU | Y | 40 | 0.2 | 0.6 | 1 | 40 | 1 | 25 | - | - | SOT-363 | Fig_047
BAS40SDW-AU | Y | 40 | 0.2 | 0.6 | 1 | 40 | 1 | 25 | - | - | SOT-363 | Fig_045
BAS70TW | - | 70 | 0.2 | 0.6 | 1 | 15 | 0.1 | 50 | 1.25 | 0 | SOT-363 | Fig_050
BAS70ADW | - | 70 | 0.2 | 0.6 | 1 | 15 | 0.1 | 50 | 1.25 | 0 | SOT-363 | Fig_046
BAS70CDW | - | 70 | 0.2 | 0.6 | 1 | 15 | 0.1 | 50 | 1.25 | 0 | SOT-363 | Fig_047
BAS70SDW | - | 70 | 0.2 | 0.6 | 1 | 15 | 0.1 | 50 | 1.25 | 0 | SOT-363 | Fig_045
BAS70TW-AU | Y | 70 | 0.2 | 0.6 | 0.9 | 15 | 0.1 | 50 | - | - | SOT-363 | Fig_050
BAS70ADW-AU | Y | 70 | 0.2 | 0.6 | 0.9 | 15 | 0.1 | 50 | - | - | SOT-363 | Fig_046
BAS70CDW-AU | Y | 70 | 0.2 | 0.6 | 0.9 | 15 | 0.1 | 50 | - | - | SOT-363 | Fig_047
BAS70SDW-AU | Y | 70 | 0.2 | 0.6 | 0.9 | 15 | 0.1 | 50 | - | - | SOT-363 | Fig_045
BAT54RTB | - | 30 | 0.2 | 0.6 | 1 | 100 | 2 | 25 | 10 | 0 | SOT-523 | Fig_033
BAT54TB | - | 30 | 0.2 | 0.6 | 1 | 100 | 2 | 25 | 10 | 0 | SOT-523 | Fig_014
BAT54ATB | - | 30 | 0.2 | 0.6 | 1 | 100 | 2 | 25 | 10 | 0 | SOT-523 | Fig_015
BAT54CTB | - | 30 | 0.2 | 0.6 | 1 | 100 | 2 | 25 | 10 | 0 | SOT-523 | Fig_016
BAT54STB | - | 30 | 0.2 | 0.6 | 1 | 100 | 2 | 25 | 10 | 0 | SOT-523 | Fig_017
BAT54TB-AU | Y | 30 | 0.2 | 0.6 | 1 | 100 | 2 | 25 | 10 | 0 | SOT-523 | Fig_014
BAT54ATB-AU | Y | 30 | 0.2 | 0.6 | 1 | 100 | 2 | 25 | 10 | 0 | SOT-523 | Fig_015
BAT54CTB-AU | Y | 30 | 0.2 | 0.6 | 1 | 100 | 2 | 25 | 10 | 0 | SOT-523 | Fig_016
BAT54STB-AU | Y | 30 | 0.2 | 0.6 | 1 | 100 | 2 | 25 | 10 | 0 | SOT-523 | Fig_017
BAT54STB-TB6 | - | 30 | 0.2 | 0.6 | 1 | 100 | 2 | 25 | 10 | 0 | SOT-563 | Fig_145
BAT54TB6 | - | 30 | 0.2 | 0.6 | 0.6 | 100 | 2 | 25 | 10 | 0 | SOT-563 | Fig_050
BAT54CTB6 | - | 30 | 0.2 | 0.6 | 0.6 | 100 | 2 | 25 | 10 | 0 | SOT-563 | Fig_047
BAT54TB6-AU | Y | 30 | 0.2 | 0.6 | 0.6 | 100 | 2 | 30 | 4 | 4 | SOT-563 | Fig_050
BAS100ATB6 | - | 100 | 0.4 | 5.5 | 0.81 | 400 | 1 | 100 | 21 | 4 | SOT-563 | Fig_173
SS0530TB6 | - | 30 | 0.5 | 6 | 0.5 | 500 | 5 | 15 | 132 | 0 | SOT-563 | Fig_172
BAT54-AU | Y | 30 | 0.2 | 0.6 | 0.6 | 100 | 2 | 25 | 10 | 1 | SOT-23 | Fig_014
BAT54A-AU | Y | 30 | 0.2 | 0.6 | 0.6 | 100 | 2 | 25 | 10 | 1 | SOT-23 | Fig_015
BAT54C-AU | Y | 30 | 0.2 | 0.6 | 0.6 | 100 | 2 | 25 | 10 | 1 | SOT-23 | Fig_016
BAT54S-AU | Y | 30 | 0.2 | 0.6 | 0.6 | 100 | 2 | 25 | 10 | 1 | SOT-23 | Fig_017
BAT54W-AU | Y | 30 | 0.2 | 0.6 | 0.6 | 100 | 2 | 25 | 10 | 1 | SOT-323 | Fig_014
BAT54AW-AU | Y | 30 | 0.2 | 0.6 | 0.6 | 100 | 2 | 25 | 10 | 1 | SOT-323 | Fig_015
BAT54CW-AU | Y | 30 | 0.2 | 0.6 | 0.6 | 100 | 2 | 25 | 10 | 1 | SOT-323 | Fig_016
BAT54SW-AU | Y | 30 | 0.2 | 0.6 | 1 | 100 | 2 | 25 | 10 | 1 | SOT-323 | Fig_017
BAT54WS-AU | Y | 30 | 0.2 | 1 | 0.6 | 100 | 2 | 25 | - | - | SOD-323 | Fig_178
SS0140Q | - | 30 | 0.1 | 2 | 0.8 | 100 | 10 | 40 | 2 | 4 | DFN0603-2L | Fig_178
BAS100CS | - | 100 | 0.5 | 5.5 | 0.85 | 500 | 1 | 100 | 21 | 4 | SOD-323 | Fig_178
BAS100CS-AU | Y | 100 | 0.5 | 5.5 | 0.85 | 500 | 1 | 100 | 21 | 4 | SOD-323 | Fig_178
BAS100AS | - | 100 | 0.5 | 5.5 | 0.85 | 500 | 1 | 100 | 21 | 4 | SOD-123 | Fig_178
BAS100AS-AU | Y | 100 | 0.5 | 5.5 | 0.85 | 500 | 1 | 100 | 21 | 4 | SOD-123 | Fig_178
SBA0520CA | - | 20 | 0.5 | 2 | 0.48 | 0.5 | 100 | 20 | 30 | 4 | SOT-23 | Fig_016
SBA0530CA | - | 30 | 0.5 | 2 | 0.52 | 0.5 | 100 | 30 | 20 | 4 | SOT-23 | Fig_016
SBA0540CA | - | 40 | 0.5 | 2 | 0.6 | 0.5 | 50 | 40 | 15 | 4 | SOT-23 | Fig_016
SBA0520CA-AU | Y | 20 | 0.5 | 2 | 0.48 | 500 | 100 | 20 | 25 | 4 | SOT-23 | Fig_016
SBA0530CA-AU | Y | 30 | 0.5 | 2 | 0.52 | 500 | 100 | 30 | 20 | 4 | SOT-23 | Fig_016
SBA0540CA-AU | Y | 40 | 0.5 | 2 | 0.6 | 500 | 50 | 40 | 15 | 4 | SOT-23 | Fig_016
SBA0520Q | - | 20 | 0.5 | 2 | 0.48 | 0.5 | 100 | 20 | 25 | 4 | DFN 2L | Fig_178
SBA0530Q | - | 30 | 0.5 | 2 | 0.52 | 0.5 | 100 | 30 | 20 | 4 | DFN 2L | Fig_178
SBA0540Q | - | 40 | 0.5 | 2 | 0.6 | 0.5 | 50 | 40 | 15 | 4 | DFN 2L | Fig_178
SBA0520Q-AU | Y | 20 | 0.5 | 2 | 0.48 | 0.5 | 100 | 20 | 25 | 4 | DFN 2L | Fig_178
SBA0530Q-AU | Y | 30 | 0.5 | 2 | 0.52 | 0.5 | 100 | 30 | 20 | 4 | DFN 2L | Fig_178
SBA0540Q-AU | Y | 40 | 0.5 | 2 | 0.6 | 0.5 | 50 | 40 | 15 | 4 | DFN 2L | Fig_178
SBA0820AS | - | 20 | 0.8 | 2 | 0.55 | 800 | 100 | 20 | 25 | 4 | SOD-123 | Fig_178
SBA0830AS | - | 30 | 0.8 | 2 | 0.6 | 800 | 100 | 30 | 20 | 4 | SOD-123 | Fig_178
SBA0840AS | - | 40 | 0.8 | 2 | 0.7 | 800 | 50 | 40 | 15 | 4 | SOD-123 | Fig_178
SBA0820AS-AU | Y | 20 | 0.8 | 2 | 0.55 | 800 | 100 | 20 | 25 | 4 | SOD-123 | Fig_178
SBA0830AS-AU | Y | 30 | 0.8 | 2 | 0.6 | 800 | 100 | 30 | 20 | 4 | SOD-123 | Fig_178
SBA0840AS-AU | Y | 40 | 0.8 | 2 | 0.7 | 800 | 50 | 40 | 15 | 4 | SOD-123 | Fig_178
SBA0820CS | - | 20 | 0.8 | 2 | 0.55 | 800 | 100 | 20 | 25 | 4 | SOD-323 | Fig_178
SBA0830CS | - | 30 | 0.8 | 2 | 0.6 | 800 | 100 | 30 | 20 | 4 | SOD-323 | Fig_178
SBA0840CS | - | 40 | 0.8 | 2 | 0.7 | 800 | 50 | 40 | 15 | 4 | SOD-323 | Fig_178
SBA0820CS-AU | Y | 20 | 0.8 | 2 | 0.55 | 800 | 100 | 20 | 25 | 4 | SOD-323 | Fig_178
SBA0830CS-AU | Y | 30 | 0.8 | 2 | 0.6 | 800 | 100 | 30 | 20 | 4 | SOD-323 | Fig_178
SBA0840CS-AU | Y | 40 | 0.8 | 2 | 0.7 | 800 | 50 | 40 | 15 | 4 | SOD-323 | Fig_178
SBA0520SA | - | 20 | 0.5 | 2 | 0.48 | 500 | 100 | 20 | 15 | 4 | SOT-23 | Fig_017
SBA0530SA | - | 30 | 0.5 | 2 | 0.52 | 500 | 100 | 30 | 20 | 4 | SOT-23 | Fig_017
SBA0540SA | - | 40 | 0.5 | 2 | 0.6 | 500 | 50 | 40 | 25 | 4 | SOT-23 | Fig_017
SBA0520SA-AU | Y | 20 | 0.5 | 2 | 0.48 | 500 | 100 | 20 | 15 | 4 | SOT-23 | Fig_017
SBA0530SA-AU | Y | 30 | 0.5 | 2 | 0.52 | 500 | 100 | 30 | 20 | 4 | SOT-23 | Fig_017
SBA0540SA-AU | Y | 40 | 0.5 | 2 | 0.6 | 500 | 50 | 40 | 25 | 4 | SOT-23 | Fig_017

## Power Schottky
Part Number | Type | AEC-Q101Qualified | VRRMMax. | IF | IFSM | VF@IFMax. |  | IR@VRMax. |  | Package
|  |  | V | A | A | V | A | µA | V
1N5817 | Standard | - | 20 | 1 | 25 | 0.47 | 1 | 200 | 20 | DO-41
1N5818 | Standard | - | 30 | 1 | 25 | 0.55 | 1 | 200 | 30 | DO-41
1N5819 | Standard | - | 40 | 1 | 25 | 0.6 | 1 | 200 | 40 | DO-41
SB120 | Standard | - | 20 | 1 | 30 | 0.5 | 1 | 200 | 20 | DO-41
SB130 | Standard | - | 30 | 1 | 30 | 0.5 | 1 | 200 | 30 | DO-41
SB140 | Standard | - | 40 | 1 | 30 | 0.5 | 1 | 200 | 40 | DO-41
SB150 | Standard | - | 50 | 1 | 30 | 0.7 | 1 | 100 | 50 | DO-41
SB160 | Standard | - | 60 | 1 | 30 | 0.7 | 1 | 100 | 60 | DO-41
SB140L | Standard | - | 40 | 1 | 90 | 0.45 | 1 | 100 | 40 | DO-41
SB145L | Standard | - | 45 | 1 | 90 | 0.45 | 1 | 100 | 50 | DO-41
SB160L | Standard | - | 60 | 1 | 90 | 0.5 | 1 | 100 | 60 | DO-41
MBR180 | Standard | - | 80 | 1 | 30 | 0.8 | 1 | 50 | 80 | DO-41
MBR190 | Standard | - | 90 | 1 | 30 | 0.8 | 1 | 50 | 90 | DO-41
MBR1100 | Standard | - | 100 | 1 | 30 | 0.8 | 1 | 50 | 100 | DO-41
MBR1H150 | H type | - | 150 | 1 | 30 | 0.85 | 1 | 0.5 | 150 | DO-41
MBR1150 | Standard | - | 150 | 1 | 30 | 0.9 | 1 | 50 | 150 | DO-41
MBR1200 | Standard | - | 200 | 1 | 30 | 0.9 | 1 | 50 | 200 | DO-41
SS12W | Standard | - | 20 | 1 | 30 | 0.5 | 1 | 500 | 20 | SMA(W)
SS13W | Standard | - | 30 | 1 | 30 | 0.5 | 1 | 500 | 30 | SMA(W)
SS14W | Standard | - | 40 | 1 | 30 | 0.5 | 1 | 500 | 40 | SMA(W)
SS15W | Standard | - | 50 | 1 | 30 | 0.7 | 1 | 500 | 50 | SMA(W)
SS16W | Standard | - | 60 | 1 | 30 | 0.7 | 1 | 500 | 60 | SMA(W)
SS18W | Standard | - | 80 | 1 | 30 | 0.85 | 1 | 500 | 80 | SMA(W)
SS19W | Standard | - | 90 | 1 | 30 | 0.85 | 1 | 500 | 90 | SMA(W)
S100W | Standard | - | 100 | 1 | 30 | 0.85 | 1 | 500 | 100 | SMA(W)
SS12L | Standard | - | 20 | 1 | 30 | 0.42 | 1 | 200 | 20 | SMA
SS13L | Standard | - | 30 | 1 | 30 | 0.42 | 1 | 200 | 30 | SMA
SS14L | Standard | - | 40 | 1 | 30 | 0.42 | 1 | 100 | 40 | SMA
SS14AL | Standard | - | 45 | 1 | 30 | 0.45 | 1 | 100 | 50 | SMA
SS16L | Standard | - | 60 | 1 | 30 | 0.5 | 1 | 100 | 60 | SMA
SS19L | Standard | - | 90 | 1 | 40 | 0.68 | 1 | 80 | 90 | SMA
SS12 | Standard | - | 20 | 1 | 30 | 0.5 | 1 | 200 | 20 | SMA
SS13 | Standard | - | 30 | 1 | 30 | 0.5 | 1 | 200 | 30 | SMA
SS14 | Standard | - | 40 | 1 | 30 | 0.5 | 1 | 200 | 40 | SMA
SS15 | Standard | - | 50 | 1 | 30 | 0.7 | 1 | 100 | 50 | SMA
SS16 | Standard | - | 60 | 1 | 30 | 0.7 | 1 | 100 | 60 | SMA
SS16-AU | Standard | Y | 60 | 1 | 30 | 0.7 | 1 | 100 | 60 | SMA
MS14A | Standard | - | 45 | 1 | 30 | 0.7 | 1 | 1 | 45 | SMA
MS18 | Standard | - | 80 | 1 | 30 | 0.8 | 1 | 1 | 80 | SMA
MS19 | Standard | - | 90 | 1 | 30 | 0.8 | 1 | 1 | 90 | SMA
MS110 | Standard | - | 100 | 1 | 30 | 0.8 | 1 | 1 | 100 | SMA
MS115 | Standard | - | 150 | 1 | 30 | 0.9 | 1 | 0.5 | 150 | SMA
MS120 | Standard | - | 200 | 1 | 30 | 0.9 | 1 | 0.5 | 200 | SMA
MS110-AU | Standard | Y | 100 | 1 | 30 | 0.8 | 1 | 5 | 100 | SMA
SX1H15 | H type | - | 150 | 1 | 30 | 0.85 | 1 | 0.5 | 150 | SMA
SS12F | Standard | - | 20 | 1 | 30 | 0.5 | 1 | 200 | 20 | SMAF
SS13F | Standard | - | 30 | 1 | 30 | 0.5 | 1 | 200 | 30 | SMAF
SS14F | Standard | - | 40 | 1 | 30 | 0.5 | 1 | 200 | 40 | SMAF
SS15F | Standard | - | 50 | 1 | 30 | 0.7 | 1 | 100 | 50 | SMAF
SS16F | Standard | - | 60 | 1 | 30 | 0.7 | 1 | 100 | 60 | SMAF
MS18F | Standard | - | 80 | 1 | 30 | 0.8 | 1 | 50 | 80 | SMAF
MS19F | Standard | - | 90 | 1 | 30 | 0.8 | 1 | 50 | 90 | SMAF
MS110F | Standard | - | 100 | 1 | 30 | 0.8 | 1 | 50 | 100 | SMAF
MS115F | Standard | - | 150 | 1 | 30 | 0.9 | 1 | 50 | 150 | SMAF
MS120F | Standard | - | 200 | 1 | 30 | 0.9 | 1 | 50 | 200 | SMAF
SK12 | Standard | - | 20 | 1 | 30 | 0.5 | 1 | 200 | 20 | SMB
SK13 | Standard | - | 30 | 1 | 30 | 0.5 | 1 | 200 | 30 | SMB
SK14 | Standard | - | 40 | 1 | 30 | 0.5 | 1 | 200 | 40 | SMB
MB14 | Standard | - | 40 | 1 | 30 | 0.7 | 1 | 50 | 40 | SMB
MB14A | Standard | - | 45 | 1 | 30 | 0.7 | 1 | 50 | 45 | SMB
SK15 | Standard | - | 50 | 1 | 30 | 0.7 | 1 | 100 | 50 | SMB
MB15 | Standard | - | 50 | 1 | 30 | 0.74 | 1 | 50 | 50 | SMB
SK16 | Standard | - | 60 | 1 | 30 | 0.7 | 1 | 100 | 60 | SMB
MB16 | Standard | - | 60 | 1 | 30 | 0.74 | 1 | 50 | 60 | SMB
MB18 | Standard | - | 80 | 1 | 30 | 0.8 | 1 | 50 | 80 | SMB
MB19 | Standard | - | 90 | 1 | 30 | 0.8 | 1 | 50 | 90 | SMB
MB110 | Standard | - | 100 | 1 | 30 | 0.8 | 1 | 50 | 100 | SMB
MB115 | Standard | - | 150 | 1 | 30 | 0.9 | 1 | 50 | 150 | SMB
MB120 | Standard | - | 200 | 1 | 30 | 0.9 | 1 | 50 | 200 | SMB
SK12F | Standard | - | 20 | 1 | 30 | 0.5 | 1 | 100 | 20 | SMBF
SK13F | Standard | - | 30 | 1 | 30 | 0.5 | 1 | 100 | 30 | SMBF
SK14F | Standard | - | 40 | 1 | 30 | 0.5 | 1 | 100 | 40 | SMBF
SK15F | Standard | - | 50 | 1 | 30 | 0.7 | 1 | 100 | 50 | SMBF
SK16F | Standard | - | 60 | 1 | 30 | 0.7 | 1 | 100 | 60 | SMBF
MB18F | Standard | - | 80 | 1 | 30 | 0.8 | 1 | 50 | 80 | SMBF
MB19F | Standard | - | 90 | 1 | 30 | 0.8 | 1 | 50 | 90 | SMBF
MB110F | Standard | - | 100 | 1 | 30 | 0.8 | 1 | 50 | 100 | SMBF
MB115F | Standard | - | 150 | 1 | 30 | 0.9 | 1 | 50 | 150 | SMBF
MB120F | Standard | - | 200 | 1 | 30 | 0.9 | 1 | 50 | 200 | SMBF
SBA120AS | Super Schottky | - | 20 | 1 | 10 | 0.45 | 1 | 100 | 20 | SOD-123
SBA120AS-AU | Super Schottky | Y | 20 | 1 | 10 | 0.45 | 1 | 100 | 20 | SOD-123
SBA120CH | Super Schottky | - | 20 | 1 | 10 | 0.45 | 1 | 100 | 20 | SOD-323HE
SBA120CS | Super Schottky | - | 20 | 1 | 8 | 0.45 | 1 | 100 | 20 | SOD-323
SBA120CS-AU | Super Schottky | Y | 20 | 1 | 8 | 0.45 | 1 | 100 | 20 | SOD-323
SBA120Q | Super Schottky | - | 20 | 1 | 10 | 0.45 | 1 | 100 | 20 | DFN1610-2L
SS1030 | Standard | - | 30 | 1 | 30 | 0.48 | 1 | 50 | 30 | SOD-123
SS1040L | Standard | - | 40 | 1 | 25 | 0.45 | 1 | 220 | 40 | SOD-123
SS1040 | Standard | - | 40 | 1 | 30 | 0.55 | 1 | 50 | 40 | SOD-123
SS1060 | Standard | - | 60 | 1 | 30 | 0.7 | 1 | 30 | 60 | SOD-123
SB130AS | Standard | - | 30 | 1 | 30 | 0.48 | 1 | 45 | 30 | SOD-123
MBR1020VL | Standard | - | 20 | 1 | 45 | 0.34 | 1 | 600 | 20 | SOD-123FL
MBR1020LL | Standard | - | 20 | 1 | 50 | 0.45 | 1 | 400 | 20 | SOD-123FL
SS1020FL | Standard | - | 20 | 1 | 40 | 0.55 | 1 | 30 | 20 | SOD-123FL
SS1030FL | Standard | - | 30 | 1 | 40 | 0.55 | 1 | 30 | 30 | SOD-123FL
SS1040FL | Standard | - | 40 | 1 | 40 | 0.55 | 1 | 30 | 40 | SOD-123FL
SS1060FL | Standard | - | 60 | 1 | 40 | 0.7 | 1 | 30 | 60 | SOD-123FL
SS10100FL | Standard | - | 100 | 1 | 40 | 0.8 | 1 | 30 | 100 | SOD-123FL
SS10150FL | Standard | - | 150 | 1 | 30 | 0.85 | 1 | 30 | 150 | SOD-123FL
SS10200FL | Standard | - | 200 | 1 | 30 | 0.85 | 1 | 30 | 200 | SOD-123FL
MBR1040VL | Standard | - | 40 | 1 | 40 | 0.36 | 1 | 450 | 40 | SOD-123FL
SS1060XFL | Standard | - | 60 | 1 | 40 | 0.54 | 1 | 30 | 60 | SOD-123FL
SS1060XFL-AU | Standard | Y | 60 | 1 | 40 | 0.54 | 1 | 30 | 60 | SOD-123FL
SS1090VFL | Standard | - | 90 | 1 | 50 | 0.73 | 1 | 100 | 90 | SOD-123FL
SS1040HE | Standard | - | 40 | 1 | 30 | 0.55 | 1 | 30 | 40 | SOD-123HE
SS1060HE | Standard | - | 60 | 1 | 30 | 0.7 | 1 | 30 | 60 | SOD-123HE
SS10100HE | Standard | - | 100 | 1 | 30 | 0.8 | 1 | 30 | 100 | SOD-123HE
SS10150HE | Standard | - | 150 | 1 | 30 | 0.85 | 1 | 30 | 150 | SOD-123HE
SS10200HE | Standard | - | 200 | 1 | 30 | 0.85 | 1 | 30 | 200 | SOD-123HE
SBA130AS | Super Schottky | - | 30 | 1 | 10 | 0.47 | 1 | 100 | 30 | SOD-123
SBA130AS-AU | Super Schottky | Y | 30 | 1 | 10 | 0.47 | 1 | 100 | 30 | SOD-123
SBA130CH | Super Schottky | - | 30 | 1 | 10 | 0.47 | 1 | 100 | 30 | SOD-323HE
SS1030HEWS | Standard | - | 30 | 1 | 22 | 0.52 | 1 | 100 | 30 | SOD-323HE
SS1040HEWS | Standard | - | 40 | 1 | 22 | 0.58 | 1 | 100 | 40 | SOD-323HE
MBR1040HEWS | Standard | - | 40 | 1 | 22 | 0.58 | 1 | 50 | 40 | SOD-323HE
SS1060VHEWS | Standard | - | 60 | 1 | 22 | 0.6 | 1 | 100 | 60 | SOD-323HE
MBR1060HEWS | Standard | - | 60 | 1 | 20 | 0.68 | 1 | 50 | 60 | SOD-323HE
SBA130CS | Super Schottky | - | 30 | 1 | 8 | 0.47 | 1 | 100 | 30 | SOD-323
SBA130CS-AU | Super Schottky | Y | 30 | 1 | 8 | 0.47 | 1 | 100 | 30 | SOD-323
SBA130Q | Super Schottky | - | 30 | 1 | 10 | 0.47 | 1 | 100 | 30 | DFN1610-2L
RB491D | Standard | - | 25 | 1 | 3 | 0.45 | 1 | 200 | 20 | SOT-23
SS1040-AU | Standard | Y | 40 | 1 | 30 | 0.55 | 1 | 60 | 40 | SOD-123
SS1040FL-AU | Standard | Y | 40 | 1 | 40 | 0.55 | 1 | 30 | 40 | SOD-123FL
SS1040HE-AU | Standard | Y | 40 | 1 | 30 | 0.5 | 1 | 30 | 40 | SOD-123HE
SS1040HEWS-AU | Standard | Y | 40 | 1 | 22 | 0.58 | 1 | 100 | 40 | SOD-323HE
SS1060HEWS-AU | Standard | Y | 60 | 1 | 22 | 0.68 | 1 | 100 | 60 | SOD-323HE
MBR1020VL-AU | Standard | Y | 20 | 1 | 45 | 0.34 | 1 | 600 | 20 | SOD-123FL
SS14-AU | Standard | Y | 40 | 1 | 30 | 0.5 | 1 | 200 | 40 | SMA
SS10150HE-AU | Standard | Y | 150 | 1 | 30 | 0.85 | 1 | 30 | 150 | SOD-123HE
SS1060HE-AU | Standard | Y | 60 | 1 | 30 | 0.7 | 1 | 30 | 60 | SOD-123HE
SS1060FL-AU | Standard | Y | 60 | 1 | 40 | 0.7 | 1 | 30 | 60 | SOD-123FL
SS10100FL-AU | Standard | Y | 100 | 1 | 40 | 0.8 | 1 | 30 | 100 | SOD-123FL
SS10100HE-AU | Standard | Y | 100 | 1 | 30 | 0.8 | 1 | 30 | 100 | SOD-123HE
MBR1040HEWS-AU | Standard | Y | 40 | 1 | 22 | 0.58 | 1 | 50 | 40 | SOD-323HE
SS1030HEWS-AU | Standard | Y | 30 | 1 | 22 | 0.52 | 1 | 100 | 30 | SOD-323HE
SBA140AS | Super Schottky | - | 40 | 1 | 10 | 0.51 | 1 | 100 | 40 | SOD-123
SB1200AH | Standard | - | 200 | 1 | 30 | 0.85 | 1 | 1.8 | 200 | SOD-123HE
MB1H60AL-AU | H type | Y | 60 | 1 | 30 | 0.75 | 1 | 3 | 60 | SOD-123FL
SBA140AS-AU | Super Schottky | Y | 40 | 1 | 10 | 0.51 | 1 | 100 | 40 | SOD-123
SBA140CH | Super Schottky | - | 40 | 1 | 10 | 0.51 | 1 | 100 | 40 | SOD-323HE
SBA140CS | Super Schottky | - | 40 | 1 | 8 | 0.51 | 1 | 100 | 40 | SOD-323
SB1A40CH | Standard | - | 40 | 1.5 | 22 | 0.62 | 1.5 | 50 | 40 | SOD-323HE
SB220 | Standard | - | 20 | 2 | 50 | 0.5 | 2 | 200 | 20 | DO-15
SB230 | Standard | - | 30 | 2 | 50 | 0.5 | 2 | 200 | 30 | DO-15
SB240 | Standard | - | 40 | 2 | 50 | 0.5 | 2 | 200 | 40 | DO-15
SB250 | Standard | - | 50 | 2 | 50 | 0.7 | 2 | 100 | 50 | DO-15
SB260 | Standard | - | 60 | 2 | 50 | 0.7 | 2 | 100 | 60 | DO-15
MBR240 | Standard | - | 40 | 2 | 50 | 0.7 | 2 | 50 | 40 | DO-15
MBR245 | Standard | - | 45 | 2 | 50 | 0.7 | 2 | 50 | 45 | DO-15
MBR250 | Standard | - | 50 | 2 | 50 | 0.74 | 2 | 50 | 50 | DO-15
MBR260 | Standard | - | 60 | 2 | 50 | 0.74 | 2 | 50 | 60 | DO-15
MBR280 | Standard | - | 80 | 2 | 50 | 0.8 | 2 | 50 | 80 | DO-15
MBR290 | Standard | - | 90 | 2 | 50 | 0.8 | 2 | 50 | 90 | DO-15
MBR2100 | Standard | - | 100 | 2 | 50 | 0.8 | 2 | 50 | 100 | DO-15
MBR2150 | Standard | - | 150 | 2 | 50 | 0.9 | 2 | 50 | 150 | DO-15
MBR2200 | Standard | - | 200 | 2 | 50 | 0.9 | 2 | 50 | 200 | DO-15
SB220S | Standard | - | 20 | 2 | 50 | 0.5 | 2 | 500 | 20 | DO-41
SB230S | Standard | - | 30 | 2 | 50 | 0.5 | 2 | 500 | 30 | DO-41
SB240S | Standard | - | 40 | 2 | 50 | 0.5 | 2 | 500 | 40 | DO-41
SBA140CS-AU | Super Schottky | Y | 40 | 1 | 8 | 0.51 | 1 | 100 | 40 | SOD-323
SBA140Q | Super Schottky | - | 40 | 1 | 10 | 0.51 | 1 | 100 | 40 | DFN1610-2L
SB250S | Standard | - | 50 | 2 | 50 | 0.7 | 2 | 500 | 50 | DO-41
SB260S | Standard | - | 60 | 2 | 50 | 0.7 | 2 | 500 | 60 | DO-41
SB280S | Standard | - | 80 | 2 | 50 | 0.85 | 2 | 500 | 80 | DO-41
SB2100S | Standard | - | 100 | 2 | 50 | 0.85 | 2 | 500 | 100 | DO-41
SR22W | Standard | - | 20 | 2 | 50 | 0.5 | 2 | 500 | 20 | SMA(W)
SR23W | Standard | - | 30 | 2 | 50 | 0.5 | 2 | 500 | 30 | SMA(W)
SR24W | Standard | - | 40 | 2 | 50 | 0.5 | 2 | 500 | 40 | SMA(W)
SR26W | Standard | - | 60 | 2 | 50 | 0.7 | 2 | 100 | 60 | SMA(W)
SR22 | Standard | - | 20 | 2 | 50 | 0.5 | 2 | 200 | 20 | SMA
SR23 | Standard | - | 30 | 2 | 50 | 0.5 | 2 | 200 | 30 | SMA
SR24 | Standard | - | 40 | 2 | 50 | 0.5 | 2 | 200 | 40 | SMA
SR25U | Standard | - | 50 | 2 | 50 | 0.52 | 2 | 100 | 50 | SMA
BR24 | Standard | - | 40 | 2 | 50 | 0.7 | 2 | 50 | 40 | SMA
BR24A | Standard | - | 45 | 2 | 50 | 0.7 | 2 | 50 | 45 | SMA
BR25 | Standard | - | 50 | 2 | 50 | 0.7 | 2 | 50 | 50 | SMA
BR26 | Standard | - | 60 | 2 | 50 | 0.7 | 2 | 50 | 60 | SMA
BR28 | Standard | - | 80 | 2 | 50 | 0.8 | 2 | 50 | 80 | SMA
BR29 | Standard | - | 90 | 2 | 50 | 0.8 | 2 | 50 | 90 | SMA
BR210 | Standard | - | 100 | 2 | 50 | 0.8 | 2 | 50 | 100 | SMA
BR215 | Standard | - | 150 | 2 | 50 | 0.9 | 2 | 50 | 150 | SMA
BR220 | Standard | - | 200 | 2 | 50 | 0.9 | 2 | 50 | 200 | SMA
SR22F | Standard | - | 20 | 2 | 50 | 0.5 | 2 | 100 | 20 | SMAF
SR23F | Standard | - | 30 | 2 | 50 | 0.5 | 2 | 100 | 30 | SMAF
SR24F | Standard | - | 40 | 2 | 50 | 0.5 | 2 | 100 | 40 | SMAF
SR24ALF | Standard | - | 45 | 2 | 80 | 0.47 | 2 | 100 | 45 | SMAF
SR25F | Standard | - | 50 | 2 | 50 | 0.7 | 2 | 100 | 50 | SMAF
SR25UF | Standard | - | 50 | 2 | 50 | 0.52 | 2 | 100 | 50 | SMAF
SR26F | Standard | - | 60 | 2 | 50 | 0.7 | 2 | 100 | 60 | SMAF
BR28F | Standard | - | 80 | 2 | 50 | 0.8 | 2 | 50 | 80 | SMAF
BR29F | Standard | - | 90 | 2 | 50 | 0.8 | 2 | 50 | 90 | SMAF
BR210F | Standard | - | 100 | 2 | 50 | 0.8 | 2 | 50 | 100 | SMAF
BR215F | Standard | - | 150 | 2 | 50 | 0.9 | 2 | 50 | 150 | SMAF
BR220F | Standard | - | 200 | 2 | 50 | 0.9 | 2 | 50 | 200 | SMAF
SK22 | Standard | - | 20 | 2 | 50 | 0.5 | 2 | 90 | 20 | SMB
SK23 | Standard | - | 30 | 2 | 50 | 0.5 | 2 | 90 | 30 | SMB
SK24 | Standard | - | 40 | 2 | 50 | 0.5 | 2 | 90 | 40 | SMB
SK25 | Standard | - | 50 | 2 | 50 | 0.7 | 2 | 90 | 50 | SMB
SK26 | Standard | - | 60 | 2 | 50 | 0.7 | 2 | 90 | 60 | SMB
SK23-AU | Standard | Y | 30 | 2 | 50 | 0.5 | 2 | 90 | 30 | SMB
SK24-AU | Standard | Y | 40 | 2 | 50 | 0.5 | 2 | 90 | 40 | SMB
MB24 | Standard | - | 40 | 2 | 50 | 0.7 | 2 | 50 | 40 | SMB
MB24A | Standard | - | 45 | 2 | 50 | 0.7 | 2 | 50 | 45 | SMB
MB25 | Standard | - | 50 | 2 | 50 | 0.74 | 2 | 50 | 50 | SMB
MB26 | Standard | - | 60 | 2 | 50 | 0.74 | 2 | 50 | 60 | SMB
MB28 | Standard | - | 80 | 2 | 50 | 0.8 | 2 | 50 | 80 | SMB
MB29 | Standard | - | 90 | 2 | 50 | 0.8 | 2 | 50 | 90 | SMB
MB210 | Standard | - | 100 | 2 | 50 | 0.8 | 2 | 50 | 100 | SMB
MB215 | Standard | - | 150 | 2 | 50 | 0.9 | 2 | 50 | 150 | SMB
MB220 | Standard | - | 200 | 2 | 50 | 0.9 | 2 | 50 | 200 | SMB
SK23L | Standard | - | 30 | 2 | 50 | 0.45 | 2 | 250 | 30 | SMB
SK24L | Standard | - | 40 | 2 | 50 | 0.45 | 2 | 250 | 40 | SMB
SK26L | Standard | - | 60 | 2 | 50 | 0.52 | 2 | 150 | 60 | SMB
S210L | Standard | - | 100 | 2 | 50 | 0.72 | 2 | 150 | 100 | SMB
SK22F | Standard | - | 20 | 2 | 50 | 0.5 | 2 | 100 | 20 | SMBF
SK23F | Standard | - | 30 | 2 | 50 | 0.5 | 2 | 100 | 30 | SMBF
SK24F | Standard | - | 40 | 2 | 50 | 0.5 | 2 | 100 | 40 | SMBF
SK25F | Standard | - | 50 | 2 | 50 | 0.7 | 2 | 100 | 50 | SMBF
SK26F | Standard | - | 60 | 2 | 50 | 0.7 | 2 | 100 | 60 | SMBF
MB28F | Standard | - | 80 | 2 | 50 | 0.8 | 2 | 50 | 80 | SMBF
MB29F | Standard | - | 90 | 2 | 50 | 0.8 | 2 | 50 | 90 | SMBF
MB210F | Standard | - | 100 | 2 | 50 | 0.8 | 2 | 50 | 100 | SMBF
MB215F | Standard | - | 150 | 2 | 50 | 0.9 | 2 | 50 | 150 | SMBF
MB220F | Standard | - | 200 | 2 | 50 | 0.9 | 2 | 50 | 200 | SMBF
SBA220AH | Super Schottky | - | 20 | 2 | 30 | 0.46 | 2 | 100 | 20 | SOD-123HE
SBA220AH-AU | Super Schottky | Y | 20 | 2 | 30 | 0.46 | 2 | 100 | 20 | SOD-123HE
SBA220AL | Super Schottky | - | 20 | 2 | 30 | 0.46 | 2 | 100 | 20 | SOD-123FL
SBA220CH | Super Schottky | - | 20 | 2 | 20 | 0.46 | 2 | 100 | 20 | SOD-323HE
SS2020FL | Standard | - | 20 | 2 | 50 | 0.5 | 2 | 100 | 20 | SOD-123FL
SS2030FL | Standard | - | 30 | 2 | 50 | 0.5 | 2 | 100 | 30 | SOD-123FL
SS2040LL | Standard | - | 40 | 2 | 50 | 0.45 | 2 | 500 | 40 | SOD-123FL
SS2040FL | Standard | - | 40 | 2 | 50 | 0.5 | 2 | 100 | 40 | SOD-123FL
SS2060FL | Standard | - | 60 | 2 | 50 | 0.7 | 2 | 40 | 60 | SOD-123FL
SS2060FL-AU | Standard | Y | 60 | 2 | 50 | 0.7 | 2 | 40 | 60 | SOD-123FL
SS20100FL | Standard | - | 100 | 2 | 50 | 0.85 | 2 | 40 | 100 | SOD-123FL
SS20100FL-AU | Standard | Y | 100 | 2 | 50 | 0.85 | 2 | 40 | 100 | SOD-123FL
SBA230AH | Super Schottky | - | 30 | 2 | 30 | 0.49 | 2 | 100 | 30 | SOD-123HE
SBA230AH-AU | Super Schottky | Y | 30 | 2 | 30 | 0.49 | 2 | 100 | 30 | SOD-123HE
SBA230AL | Super Schottky | - | 30 | 2 | 30 | 0.49 | 2 | 100 | 30 | SOD-123FL
SBA230CH | Super Schottky | - | 30 | 2 | 20 | 0.48 | 2 | 100 | 30 | SOD-323HE
SBA240AH | Super Schottky | - | 40 | 2 | 30 | 0.53 | 2 | 100 | 40 | SOD-123HE
SBA240AH-AU | Super Schottky | Y | 40 | 2 | 30 | 0.53 | 2 | 100 | 40 | SOD-123HE
SS2040HE | Standard | - | 40 | 2 | 50 | 0.55 | 2 | 100 | 40 | SOD-123HE
SS2060LHE | Standard | - | 60 | 2 | 50 | 0.67 | 2 | 100 | 60 | SOD-123HE
SS2060HEWS | Standard | - | 60 | 2 | 30 | 0.85 | 2 | 30 | 60 | SOD-323HE
SBA240AL | Super Schottky | - | 40 | 2 | 30 | 0.53 | 2 | 100 | 40 | SOD-123FL
SBA240CH | Super Schottky | - | 40 | 2 | 20 | 0.53 | 2 | 100 | 40 | SOD-323HE
SBA320AF | Super Schottky | - | 20 | 3 | 50 | 0.44 | 3 | 200 | 20 | SMAF
SK24L-AU | Standard | Y | 40 | 2 | 50 | 0.45 | 2 | 250 | 40 | SMB
SR24F-AU | Standard | Y | 40 | 2 | 50 | 0.5 | 2 | 100 | 40 | SMAF
BR210-AU | Standard | Y | 100 | 2 | 50 | 0.8 | 2 | 50 | 100 | SMA
SS2060LHE-AU | Standard | Y | 60 | 2 | 50 | 0.68 | 2 | 100 | 60 | SOD-123HE
SK26-AU | Standard | Y | 60 | 2 | 50 | 0.7 | 2 | 90 | 60 | SMB
SBA320AF-AU | Super Schottky | Y | 20 | 3 | 50 | 0.44 | 3 | 200 | 20 | SMAF
MB24-AU | Standard | Y | 40 | 2 | 50 | 0.7 | 2 | 50 | 40 | SMB
S210L-AU | Standard | Y | 100 | 2 | 50 | 0.74 | 2 | 150 | 100 | SMB
SR24-AU | Standard | Y | 40 | 2 | 50 | 0.5 | 2 | 200 | 40 | SMA
MB2H60AL | H type | - | 60 | 2 | 50 | 0.75 | 2 | 3 | 60 | SOD-123FL
MB2H60AL-AU | H type | Y | 60 | 2 | 50 | 0.75 | 2 | 3 | 60 | SOD-123FL
SS3040FL-F | Standard | - | 40 | 2.4 | 80 | 0.55 | 3 | 500 | 40 | SOD-123FL
SB340LS | Standard | - | 40 | 3 | 150 | 0.46 | 3 | 60 | 40 | DO-15
SBA320AH | Super Schottky | - | 20 | 3 | 50 | 0.44 | 3 | 200 | 20 | SOD-123HE
SB320 | Standard | - | 20 | 3 | 80 | 0.5 | 3 | 200 | 20 | DO-201AD
SB330 | Standard | - | 30 | 3 | 80 | 0.5 | 3 | 200 | 30 | DO-201AD
SB340 | Standard | - | 40 | 3 | 80 | 0.5 | 3 | 200 | 40 | DO-201AD
MBR340 | Standard | - | 40 | 3 | 80 | 0.7 | 3 | 50 | 40 | DO-201AD
MBR345 | Standard | - | 45 | 3 | 80 | 0.7 | 3 | 50 | 45 | DO-201AD
MBR350 | Standard | - | 50 | 3 | 80 | 0.74 | 3 | 50 | 50 | DO-201AD
MBR360 | Standard | - | 60 | 3 | 80 | 0.74 | 3 | 50 | 60 | DO-201AD
MBR380 | Standard | - | 80 | 3 | 80 | 0.8 | 3 | 50 | 80 | DO-201AD
MBR390 | Standard | - | 90 | 3 | 80 | 0.8 | 3 | 50 | 90 | DO-201AD
SBA320AH-AU | Super Schottky | Y | 20 | 3 | 50 | 0.44 | 3 | 200 | 20 | SOD-123HE
SB3100L | Standard | - | 100 | 3 | 200 | 0.74 | 3 | 50 | 100 | DO-201AD
MBR3100 | Standard | - | 100 | 3 | 80 | 0.8 | 3 | 50 | 100 | DO-201AD
MBR3150 | Standard | - | 150 | 3 | 80 | 0.9 | 3 | 50 | 150 | DO-201AD
MBR3H150SS | H type | - | 150 | 3 | 80 | 0.85 | 3 | 0.5 | 150 | DO-201AD
MBR3200 | Standard | - | 200 | 3 | 80 | 0.9 | 3 | 50 | 200 | DO-201AD
SX32 | Standard | - | 20 | 3 | 80 | 0.5 | 3 | 200 | 20 | SMA
SX33 | Standard | - | 30 | 3 | 80 | 0.5 | 3 | 200 | 30 | SMA
SX33L | Standard | - | 30 | 3 | 75 | 0.37 | 3 | 1000 | 30 | SMA
SX36 | Standard | - | 60 | 3 | 80 | 0.75 | 3 | 100 | 60 | SMA
SX35 | Standard | - | 50 | 3 | 80 | 0.75 | 3 | 100 | 50 | SMA
SX34 | Standard | - | 40 | 3 | 80 | 0.5 | 3 | 200 | 40 | SMA
BX34 | Standard | - | 40 | 3 | 80 | 0.7 | 3 | 50 | 40 | SMA
BX34A | Standard | - | 45 | 3 | 80 | 0.7 | 3 | 50 | 45 | SMA
BX35 | Standard | - | 50 | 3 | 80 | 0.74 | 3 | 50 | 50 | SMA
BX36 | Standard | - | 60 | 3 | 80 | 0.74 | 3 | 50 | 60 | SMA
BX38 | Standard | - | 80 | 3 | 80 | 0.8 | 3 | 50 | 80 | SMA
BX39 | Standard | - | 90 | 3 | 80 | 0.8 | 3 | 50 | 90 | SMA
BX310 | Standard | - | 100 | 3 | 80 | 0.8 | 3 | 50 | 100 | SMA
BX315 | Standard | - | 150 | 3 | 80 | 0.9 | 3 | 50 | 150 | SMA
BX320 | Standard | - | 200 | 3 | 80 | 0.9 | 3 | 50 | 200 | SMA
SBA320AL | Super Schottky | - | 20 | 3 | 50 | 0.44 | 3 | 200 | 20 | SOD-123FL
SBA330AF | Super Schottky | - | 30 | 3 | 50 | 0.46 | 3 | 200 | 30 | SMAF
SX3H15 | H type | - | 150 | 3 | 80 | 0.85 | 3 | 0.5 | 150 | SMA
SB3H60AF | H type | - | 60 | 3 | 80 | 0.7 | 3 | 5 | 60 | SMAF
SBA330AF-AU | Super Schottky | Y | 30 | 3 | 50 | 0.46 | 3 | 200 | 30 | SMAF
SBA330AH | Super Schottky | - | 30 | 3 | 50 | 0.46 | 3 | 200 | 30 | SOD-123HE
SBA330AH-AU | Super Schottky | Y | 30 | 3 | 50 | 0.46 | 3 | 200 | 30 | SOD-123HE
SBA330AL | Super Schottky | - | 30 | 3 | 50 | 0.46 | 3 | 200 | 30 | SOD-123FL
SBA340AF | Super Schottky | - | 40 | 3 | 50 | 0.48 | 3 | 150 | 40 | SMAF
SBA340AF-AU | Super Schottky | Y | 40 | 3 | 50 | 0.48 | 3 | 150 | 40 | SMAF
SX32F | Standard | - | 20 | 3 | 80 | 0.5 | 3 | 100 | 20 | SMAF
SX33F | Standard | - | 30 | 3 | 80 | 0.5 | 3 | 100 | 30 | SMAF
SX34F | Standard | - | 40 | 3 | 80 | 0.5 | 3 | 100 | 40 | SMAF
SX35F | Standard | - | 50 | 3 | 80 | 0.75 | 3 | 100 | 50 | SMAF
SX36F | Standard | - | 60 | 3 | 80 | 0.75 | 3 | 100 | 60 | SMAF
SX34LF | Standard | - | 40 | 3 | 100 | 0.49 | 3 | 100 | 40 | SMAF
SX34ALF | Standard | - | 45 | 3 | 100 | 0.49 | 3 | 120 | 45 | SMAF
SBA340AH | Super Schottky | - | 40 | 3 | 50 | 0.48 | 3 | 150 | 40 | SOD-123HE
BX38F | Standard | - | 80 | 3 | 80 | 0.8 | 3 | 50 | 80 | SMAF
BX39F | Standard | - | 90 | 3 | 80 | 0.8 | 3 | 50 | 90 | SMAF
BX310F | Standard | - | 100 | 3 | 80 | 0.8 | 3 | 50 | 100 | SMAF
BX310F-AU | Standard | Y | 100 | 3 | 80 | 0.8 | 3 | 50 | 100 | SMAF
BX315F | Standard | - | 150 | 3 | 80 | 0.9 | 3 | 50 | 150 | SMAF
BX320F | Standard | - | 200 | 3 | 80 | 0.9 | 3 | 50 | 200 | SMAF
SR32 | Standard | - | 20 | 3 | 80 | 0.5 | 3 | 200 | 20 | SMB
SR33 | Standard | - | 30 | 3 | 80 | 0.5 | 3 | 200 | 30 | SMB
SR34L | Standard | - | 40 | 3 | 100 | 0.47 | 3 | 100 | 40 | SMB
SR34 | Standard | - | 40 | 3 | 80 | 0.5 | 3 | 200 | 40 | SMB
BR34 | Standard | - | 40 | 3 | 80 | 0.7 | 3 | 50 | 40 | SMB
BR34A | Standard | - | 45 | 3 | 80 | 0.7 | 3 | 50 | 45 | SMB
BR35 | Standard | - | 50 | 3 | 80 | 0.74 | 3 | 50 | 50 | SMB
BR36 | Standard | - | 60 | 3 | 80 | 0.74 | 3 | 50 | 60 | SMB
BR38 | Standard | - | 80 | 3 | 80 | 0.8 | 3 | 50 | 80 | SMB
BR39 | Standard | - | 90 | 3 | 80 | 0.8 | 3 | 50 | 90 | SMB
BR310V | Standard | - | 100 | 3 | 120 | 0.74 | 3 | 50 | 100 | SMB
BR310 | Standard | - | 100 | 3 | 80 | 0.8 | 3 | 50 | 100 | SMB
BR310-AU | Standard | Y | 100 | 3 | 80 | 0.8 | 3 | 50 | 100 | SMB
BR315 | Standard | - | 150 | 3 | 80 | 0.9 | 3 | 50 | 150 | SMB
BR320 | Standard | - | 200 | 3 | 80 | 0.9 | 3 | 50 | 200 | SMB
SBA340AH-AU | Super Schottky | Y | 40 | 3 | 50 | 0.48 | 3 | 150 | 40 | SOD-123HE
SR32F | Standard | - | 20 | 3 | 80 | 0.5 | 3 | 100 | 20 | SMBF
SR33F | Standard | - | 30 | 3 | 80 | 0.5 | 3 | 100 | 30 | SMBF
SR34F | Standard | - | 40 | 3 | 80 | 0.5 | 3 | 100 | 40 | SMBF
SR35F | Standard | - | 50 | 3 | 80 | 0.75 | 3 | 100 | 50 | SMBF
SR36F | Standard | - | 60 | 3 | 80 | 0.75 | 3 | 100 | 60 | SMBF
SR34LF | Standard | - | 40 | 3 | 100 | 0.46 | 3 | 100 | 40 | SMBF
BR38F | Standard | - | 80 | 3 | 80 | 0.8 | 3 | 50 | 80 | SMBF
BR39F | Standard | - | 90 | 3 | 80 | 0.8 | 3 | 50 | 90 | SMBF
BR310F | Standard | - | 100 | 3 | 80 | 0.8 | 3 | 50 | 100 | SMBF
BR315F | Standard | - | 150 | 3 | 80 | 0.9 | 3 | 50 | 150 | SMBF
BR320F | Standard | - | 200 | 3 | 80 | 0.9 | 3 | 50 | 200 | SMBF
SK32 | Standard | - | 20 | 3 | 100 | 0.5 | 3 | 200 | 20 | SMC
SK33 | Standard | - | 30 | 3 | 100 | 0.5 | 3 | 200 | 30 | SMC
SK34 | Standard | - | 40 | 3 | 100 | 0.5 | 3 | 200 | 40 | SMC
MB34 | Standard | - | 40 | 3 | 100 | 0.7 | 3 | 50 | 40 | SMC
MB34A | Standard | - | 45 | 3 | 100 | 0.7 | 3 | 50 | 45 | SMC
MB35 | Standard | - | 50 | 3 | 100 | 0.74 | 3 | 50 | 50 | SMC
MB36 | Standard | - | 60 | 3 | 100 | 0.74 | 3 | 50 | 60 | SMC
MB38 | Standard | - | 80 | 3 | 100 | 0.8 | 3 | 50 | 80 | SMC
MB39 | Standard | - | 90 | 3 | 100 | 0.8 | 3 | 50 | 90 | SMC
MB310 | Standard | - | 100 | 3 | 100 | 0.8 | 3 | 50 | 100 | SMC
MB310-AU | Standard | Y | 100 | 3 | 80 | 0.8 | 3 | 50 | 100 | SMC
MB315 | Standard | - | 150 | 3 | 100 | 0.9 | 3 | 50 | 150 | SMC
MB320 | Standard | - | 200 | 3 | 100 | 0.9 | 3 | 50 | 200 | SMC
SBA340AL | Super Schottky | - | 40 | 3 | 50 | 0.48 | 3 | 150 | 40 | SOD-123FL
SBA520AF | Super Schottky | - | 20 | 5 | 80 | 0.45 | 5 | 300 | 20 | SMAF
SBA530AF | Super Schottky | - | 30 | 5 | 80 | 0.46 | 5 | 300 | 30 | SMAF
SBA540AF | Super Schottky | - | 40 | 5 | 80 | 0.49 | 5 | 250 | 40 | SMAF
SBM1045VCT | Super Schottky | - | 45 | 10 | 150 | 0.46 | 5 | 250 | 45 | TO-220AB
SBM1045VDC | Super Schottky | - | 45 | 10 | 150 | 0.46 | 5 | 250 | 45 | TO-263
SBM1045VFCT | Super Schottky | - | 45 | 10 | 150 | 0.46 | 5 | 250 | 45 | ITO-220AB
SBM1045VSS | Super Schottky | - | 45 | 10 | 200 | 0.47 | 10 | 300 | 45 | DO-201AD
SBM1060LSS | Super Schottky | - | 60 | 10 | 120 | 0.54 | 10 | 220 | 60 | DO-201AD
SB3H60AH | H type | - | 60 | 3 | 80 | 0.7 | 3 | 5 | 60 | SOD-123HE
SS3020HE | Standard | - | 20 | 3 | 80 | 0.52 | 3 | 160 | 20 | SOD-123HE
SS3030HE | Standard | - | 30 | 3 | 80 | 0.52 | 3 | 160 | 30 | SOD-123HE
SS3040HE | Standard | - | 40 | 3 | 80 | 0.52 | 3 | 160 | 40 | SOD-123HE
SS3060HE | Standard | - | 60 | 3 | 80 | 0.65 | 3 | 100 | 60 | SOD-123HE
SS30100HE | Standard | - | 100 | 3 | 80 | 0.8 | 3 | 20 | 100 | SOD-123HE
SS30150HE | Standard | - | 150 | 3 | 80 | 0.86 | 3 | 20 | 150 | SOD-123HE
SS30200HE | Standard | - | 200 | 3 | 80 | 0.86 | 3 | 20 | 200 | SOD-123HE
SBM1060VCT | Super Schottky | - | 60 | 10 | 120 | 0.52 | 5 | 220 | 60 | TO-220AB
SD320T | Standard | - | 20 | 3 | 75 | 0.5 | 3 | 200 | 20 | TO-251AB
SD330T | Standard | - | 30 | 3 | 75 | 0.5 | 3 | 200 | 30 | TO-251AB
SD340T | Standard | - | 40 | 3 | 75 | 0.5 | 3 | 200 | 40 | TO-251AB
BD340T | Standard | - | 40 | 3 | 75 | 0.7 | 3 | 50 | 40 | TO-251AB
BD345T | Standard | - | 45 | 3 | 75 | 0.7 | 3 | 50 | 45 | TO-251AB
SD350T | Standard | - | 50 | 3 | 75 | 0.64 | 3 | 100 | 50 | TO-251AB
BD350T | Standard | - | 50 | 3 | 75 | 0.74 | 3 | 50 | 50 | TO-251AB
SD360T | Standard | - | 60 | 3 | 75 | 0.64 | 3 | 100 | 60 | TO-251AB
BD360T | Standard | - | 60 | 3 | 75 | 0.74 | 3 | 50 | 60 | TO-251AB
BD380T | Standard | - | 80 | 3 | 75 | 0.8 | 3 | 50 | 80 | TO-251AB
BD390T | Standard | - | 90 | 3 | 75 | 0.8 | 3 | 50 | 90 | TO-251AB
BD3100T | Standard | - | 100 | 3 | 75 | 0.8 | 3 | 50 | 100 | TO-251AB
BD3150T | Standard | - | 150 | 3 | 75 | 0.9 | 3 | 50 | 150 | TO-251AB
BD3200T | Standard | - | 200 | 3 | 75 | 0.9 | 3 | 50 | 200 | TO-251AB
SD320YT | Standard | - | 20 | 3 | 75 | 0.5 | 3 | 200 | 20 | TO-251AB
SD330YT | Standard | - | 30 | 3 | 75 | 0.5 | 3 | 200 | 30 | TO-251AB
SD340YT | Standard | - | 40 | 3 | 75 | 0.5 | 3 | 200 | 40 | TO-251AB
BD340YT | Standard | - | 40 | 3 | 75 | 0.7 | 3 | 50 | 40 | TO-251AB
BD345YT | Standard | - | 45 | 3 | 75 | 0.7 | 3 | 50 | 45 | TO-251AB
SD350YT | Standard | - | 50 | 3 | 75 | 0.64 | 3 | 100 | 50 | TO-251AB
BD350YT | Standard | - | 50 | 3 | 75 | 0.74 | 3 | 50 | 50 | TO-251AB
SD360YT | Standard | - | 60 | 3 | 75 | 0.64 | 3 | 100 | 60 | TO-251AB
BD360YT | Standard | - | 60 | 3 | 75 | 0.74 | 3 | 50 | 60 | TO-251AB
BD380YT | Standard | - | 80 | 3 | 75 | 0.8 | 3 | 50 | 80 | TO-251AB
BD390YT | Standard | - | 90 | 3 | 75 | 0.8 | 3 | 50 | 90 | TO-251AB
BD3100YT | Standard | - | 100 | 3 | 75 | 0.8 | 3 | 50 | 100 | TO-251AB
BD3150YT | Standard | - | 150 | 3 | 75 | 0.9 | 3 | 50 | 150 | TO-251AB
BD3200YT | Standard | - | 200 | 3 | 75 | 0.9 | 3 | 50 | 200 | TO-251AB
SD320S | Standard | - | 20 | 3 | 75 | 0.5 | 3 | 200 | 20 | TO-252
SD330S | Standard | - | 30 | 3 | 75 | 0.5 | 3 | 200 | 30 | TO-252
SD340S | Standard | - | 40 | 3 | 75 | 0.5 | 3 | 200 | 40 | TO-252
BD340S | Standard | - | 40 | 3 | 75 | 0.7 | 3 | 50 | 40 | TO-252
BD345S | Standard | - | 45 | 3 | 75 | 0.7 | 3 | 50 | 45 | TO-252
SD350S | Standard | - | 50 | 3 | 75 | 0.64 | 3 | 100 | 50 | TO-252
BD350S | Standard | - | 50 | 3 | 75 | 0.74 | 3 | 50 | 50 | TO-252
SD360S | Standard | - | 60 | 3 | 75 | 0.64 | 3 | 100 | 60 | TO-252
BD360S | Standard | - | 60 | 3 | 75 | 0.74 | 3 | 50 | 60 | TO-252
BD380S | Standard | - | 80 | 3 | 75 | 0.8 | 3 | 50 | 80 | TO-252
BD390S | Standard | - | 90 | 3 | 75 | 0.8 | 3 | 50 | 90 | TO-252
BD3100S | Standard | - | 100 | 3 | 75 | 0.8 | 3 | 50 | 100 | TO-252
BD3150S | Standard | - | 150 | 3 | 75 | 0.9 | 3 | 50 | 150 | TO-252
BD3200S | Standard | - | 200 | 3 | 75 | 0.9 | 3 | 50 | 200 | TO-252
SD320YS | Standard | - | 20 | 3 | 75 | 0.5 | 3 | 200 | 20 | TO-252
SD330YS | Standard | - | 30 | 3 | 75 | 0.5 | 3 | 200 | 30 | TO-252
SD340YS | Standard | - | 40 | 3 | 75 | 0.5 | 3 | 200 | 40 | TO-252
BD340YS | Standard | - | 40 | 3 | 75 | 0.7 | 3 | 50 | 40 | TO-252
BD345YS | Standard | - | 45 | 3 | 75 | 0.7 | 3 | 50 | 45 | TO-252
SD350YS | Standard | - | 50 | 3 | 75 | 0.64 | 3 | 100 | 50 | TO-252
BD350YS | Standard | - | 50 | 3 | 75 | 0.74 | 3 | 50 | 50 | TO-252
SD360YS | Standard | - | 60 | 3 | 75 | 0.64 | 3 | 100 | 60 | TO-252
BD360YS | Standard | - | 60 | 3 | 75 | 0.74 | 3 | 50 | 60 | TO-252
BD380YS | Standard | - | 80 | 3 | 75 | 0.8 | 3 | 50 | 80 | TO-252
BD390YS | Standard | - | 90 | 3 | 75 | 0.8 | 3 | 50 | 90 | TO-252
BD3100YS | Standard | - | 100 | 3 | 75 | 0.8 | 3 | 50 | 100 | TO-252
BD3150YS | Standard | - | 150 | 3 | 75 | 0.9 | 3 | 50 | 150 | TO-252
BD3200YS | Standard | - | 200 | 3 | 75 | 0.9 | 3 | 50 | 200 | TO-252
SBM1060VDC | Super Schottky | - | 60 | 10 | 120 | 0.52 | 5 | 220 | 60 | TO-263
SK35 | Standard | - | 50 | 3 | 100 | 0.75 | 3 | 100 | 50 | SMC
SK36 | Standard | - | 60 | 3 | 100 | 0.75 | 3 | 100 | 60 | SMC
SK36-AU | Standard | Y | 60 | 3 | 100 | 0.75 | 3 | 100 | 60 | SMC
BX34-AU | Standard | Y | 40 | 3 | 80 | 0.7 | 3 | 50 | 40 | SMA
SK34-AU | Standard | Y | 40 | 3 | 100 | 0.5 | 3 | 200 | 40 | SMC
BR36-AU | Standard | Y | 60 | 3 | 80 | 0.74 | 3 | 50 | 60 | SMB
SX34F-AU | Standard | Y | 40 | 3 | 80 | 0.5 | 3 | 100 | 40 | SMAF
SX34-AU | Standard | Y | 40 | 3 | 80 | 0.5 | 3 | 200 | 40 | SMA
SX36-AU | Standard | Y | 60 | 3 | 80 | 0.75 | 3 | 100 | 60 | SMA
SX36F-AU | Standard | Y | 60 | 3 | 80 | 0.75 | 3 | 100 | 60 | SMAF
SX34LF-AU | Standard | Y | 40 | 3 | 100 | 0.49 | 3 | 100 | 40 | SMAF
SBM1060VFCT | Super Schottky | - | 60 | 10 | 120 | 0.52 | 5 | 220 | 60 | ITO-220AB
SS3040HE-AU | Standard | Y | 40 | 3 | 80 | 0.52 | 3 | 160 | 40 | SOD-123HE
SBM1550USS | Super Schottky | - | 50 | 15 | 300 | 0.49 | 15 | 320 | 50 | DO-201AD
MB3H60AH-AU | H type | Y | 60 | 3 | 80 | 0.7 | 3 | 5 | 60 | SOD-123HE
SS30100HE-AU | Standard | Y | 100 | 3 | 80 | 0.8 | 3 | 30 | 100 | SOD-123HE
SBM1560LSS | Super Schottky | - | 60 | 15 | 150 | 0.57 | 15 | 220 | 60 | DO-201AD
SK44L | Standard | - | 40 | 4 | 150 | 0.44 | 4 | 200 | 40 | SMC
MB420L | Standard | - | 200 | 4 | 100 | 0.86 | 4 | 5 | 200 | SMC
SBM1660VCT | Super Schottky | - | 60 | 16 | 150 | 0.55 | 8 | 220 | 60 | TO-220AB
SBM1660VDC | Super Schottky | - | 60 | 16 | 150 | 0.55 | 8 | 220 | 60 | TO-263
SB520 | Standard | - | 20 | 5 | 150 | 0.55 | 5 | 200 | 20 | DO-201AD
SB530 | Standard | - | 30 | 5 | 150 | 0.55 | 5 | 200 | 30 | DO-201AD
SB540L | Standard | - | 40 | 5 | 150 | 0.49 | 5 | 200 | 40 | DO-201AD
MBR540 | Standard | - | 40 | 5 | 150 | 0.7 | 5 | 50 | 40 | DO-201AD
SBM1660VFCT | Super Schottky | - | 60 | 16 | 150 | 0.55 | 8 | 220 | 60 | ITO-220AB
MBR545 | Standard | - | 45 | 5 | 150 | 0.7 | 5 | 50 | 45 | DO-201AD
MBR550 | Standard | - | 50 | 5 | 150 | 0.74 | 5 | 50 | 50 | DO-201AD
SBM2045VCT | Super Schottky | - | 45 | 20 | 280 | 0.45 | 10 | 320 | 45 | TO-220AB
SB560L | Standard | - | 60 | 5 | 150 | 0.49 | 5 | 500 | 60 | DO-201AD
MBR560 | Standard | - | 60 | 5 | 150 | 0.74 | 5 | 50 | 60 | DO-201AD
MBR580 | Standard | - | 80 | 5 | 150 | 0.8 | 5 | 50 | 80 | DO-201AD
MBR590 | Standard | - | 90 | 5 | 150 | 0.8 | 5 | 50 | 90 | DO-201AD
SBM2045VDC | Super Schottky | - | 45 | 20 | 280 | 0.45 | 10 | 320 | 45 | TO-263
SBM2045VFCT | Super Schottky | - | 45 | 20 | 280 | 0.45 | 10 | 320 | 45 | ITO-220AB
SB5100L | Standard | - | 100 | 5 | 250 | 0.7 | 5 | 50 | 100 | DO-201AD
MBR5100 | Standard | - | 100 | 5 | 150 | 0.8 | 5 | 50 | 100 | DO-201AD
MBR5150 | Standard | - | 150 | 5 | 150 | 0.9 | 5 | 50 | 150 | DO-201AD
MBR5H150SS | H type | - | 150 | 5 | 150 | 0.85 | 5 | 0.5 | 150 | DO-201AD
MBR5200 | Standard | - | 200 | 5 | 150 | 0.9 | 5 | 50 | 200 | DO-201AD
SBM2060VCT | Super Schottky | - | 60 | 20 | 150 | 0.57 | 10 | 220 | 60 | TO-220AB
SBM2060VDC | Super Schottky | - | 60 | 20 | 150 | 0.57 | 10 | 220 | 60 | TO-263
SBM2060VFCT | Super Schottky | - | 60 | 20 | 150 | 0.57 | 10 | 220 | 60 | ITO-220AB
SX52F | Standard | - | 20 | 5 | 100 | 0.54 | 5 | 100 | 20 | SMAF
SX53F | Standard | - | 30 | 5 | 100 | 0.54 | 5 | 100 | 30 | SMAF
SX54F | Standard | - | 40 | 5 | 100 | 0.54 | 5 | 100 | 40 | SMAF
SX54AF | Standard | - | 45 | 5 | 100 | 0.54 | 5 | 150 | 40 | SMAF
SX54AF-AU | Standard | Y | 45 | 5 | 100 | 0.54 | 5 | 150 | 40 | SMAF
SX56F | Standard | - | 60 | 5 | 100 | 0.66 | 5 | 100 | 60 | SMAF
SBM245L | Super Schottky | - | 45 | 2 | 50 | 0.47 | 2 | 40 | 45 | DO-41
SBM250L | Super Schottky | - | 50 | 2 | 50 | 0.5 | 2 | 40 | 50 | DO-41
SBM260VAL | Super Schottky | - | 60 | 2 | 50 | 0.54 | 2 | 50 | 60 | SOD-123FL
SBM260VAL-AU | Super Schottky | Y | 60 | 2 | 50 | 0.54 | 2 | 50 | 60 | SOD-123FL
SK54BL | Standard | - | 40 | 5 | 100 | 0.46 | 5 | 100 | 40 | SMB
SBM3045VCT | Super Schottky | - | 45 | 30 | 300 | 0.48 | 15 | 320 | 45 | TO-220AB
S510B | Standard | - | 100 | 5 | 120 | 0.85 | 5 | 50 | 100 | SMB
BR515L | Standard | - | 150 | 5 | 100 | 0.86 | 5 | 15 | 150 | SMB
SR5H15 | H type | - | 150 | 5 | 150 | 0.85 | 5 | 0.5 | 150 | SMB
SR52F | Standard | - | 20 | 5 | 100 | 0.55 | 5 | 100 | 20 | SMBF
SR53F | Standard | - | 30 | 5 | 100 | 0.55 | 5 | 100 | 30 | SMBF
SR54F | Standard | - | 40 | 5 | 100 | 0.55 | 5 | 100 | 40 | SMBF
SK54BLF | Standard | - | 40 | 5 | 100 | 0.46 | 5 | 100 | 40 | SMBF
SBM3045VDC | Super Schottky | - | 45 | 30 | 300 | 0.48 | 15 | 320 | 45 | TO-263
SBM3060UCT | Super Schottky | - | 60 | 30 | 250 | 0.56 | 15 | 500 | 60 | TO-220AB
SR55F | Standard | - | 50 | 5 | 100 | 0.7 | 5 | 100 | 50 | SMBF
SBM3060VCT | Super Schottky | - | 60 | 30 | 250 | 0.59 | 15 | 220 | 60 | TO-220AB
SR56F | Standard | - | 60 | 5 | 100 | 0.7 | 5 | 100 | 60 | SMBF
SBM3060VDC | Super Schottky | - | 60 | 30 | 250 | 0.59 | 15 | 220 | 60 | TO-263
SR510VF | Standard | - | 100 | 5 | 100 | 0.7 | 5 | 50 | 100 | SMBF
SK52 | Standard | - | 20 | 5 | 100 | 0.55 | 5 | 200 | 20 | SMC
SK53 | Standard | - | 30 | 5 | 100 | 0.55 | 5 | 200 | 30 | SMC
SK54L | Standard | - | 40 | 5 | 100 | 0.44 | 5 | 500 | 40 | SMC
SK54 | Standard | - | 40 | 5 | 100 | 0.55 | 5 | 200 | 40 | SMC
MB54 | Standard | - | 40 | 5 | 100 | 0.7 | 5 | 50 | 40 | SMC
MB54A | Standard | - | 45 | 5 | 100 | 0.7 | 5 | 50 | 45 | SMC
MB55 | Standard | - | 50 | 5 | 100 | 0.74 | 5 | 50 | 50 | SMC
SK56L | Standard | - | 60 | 5 | 100 | 0.5 | 5 | 500 | 60 | SMC
MB56 | Standard | - | 60 | 5 | 100 | 0.74 | 5 | 50 | 60 | SMC
MB58 | Standard | - | 80 | 5 | 100 | 0.8 | 5 | 50 | 80 | SMC
MB59 | Standard | - | 90 | 5 | 100 | 0.8 | 5 | 50 | 90 | SMC
S510L | Standard | - | 100 | 5 | 250 | 0.7 | 5 | 50 | 100 | SMC
MB510 | Standard | - | 100 | 5 | 100 | 0.8 | 5 | 50 | 100 | SMC
MB515 | Standard | - | 150 | 5 | 100 | 0.9 | 5 | 50 | 150 | SMC
MB520 | Standard | - | 200 | 5 | 100 | 0.9 | 5 | 50 | 200 | SMC
SD520T | Standard | - | 20 | 5 | 100 | 0.55 | 5 | 200 | 20 | TO-251AB
SD530T | Standard | - | 30 | 5 | 100 | 0.55 | 5 | 200 | 30 | TO-251AB
SD540T | Standard | - | 40 | 5 | 100 | 0.55 | 5 | 200 | 40 | TO-251AB
BD540T | Standard | - | 40 | 5 | 100 | 0.7 | 5 | 50 | 40 | TO-251AB
BD545T | Standard | - | 45 | 5 | 100 | 0.7 | 5 | 50 | 45 | TO-251AB
BD550T | Standard | - | 50 | 5 | 100 | 0.74 | 5 | 50 | 50 | TO-251AB
BD560T | Standard | - | 60 | 5 | 100 | 0.74 | 5 | 50 | 60 | TO-251AB
BD580T | Standard | - | 80 | 5 | 100 | 0.8 | 5 | 50 | 80 | TO-251AB
BD590T | Standard | - | 90 | 5 | 100 | 0.8 | 5 | 50 | 90 | TO-251AB
BD5100T | Standard | - | 100 | 5 | 100 | 0.8 | 5 | 50 | 100 | TO-251AB
BD5150T | Standard | - | 150 | 5 | 100 | 0.9 | 5 | 50 | 150 | TO-251AB
BD5200T | Standard | - | 200 | 5 | 100 | 0.9 | 5 | 50 | 200 | TO-251AB
SD520YT | Standard | - | 20 | 5 | 100 | 0.55 | 5 | 200 | 20 | TO-251AB
SD530YT | Standard | - | 30 | 5 | 100 | 0.55 | 5 | 200 | 30 | TO-251AB
SD540YT | Standard | - | 40 | 5 | 100 | 0.55 | 5 | 200 | 40 | TO-251AB
BD540YT | Standard | - | 40 | 5 | 100 | 0.7 | 5 | 50 | 40 | TO-251AB
BD545YT | Standard | - | 45 | 5 | 100 | 0.7 | 5 | 50 | 45 | TO-251AB
BD550YT | Standard | - | 50 | 5 | 100 | 0.74 | 5 | 50 | 50 | TO-251AB
BD560YT | Standard | - | 60 | 5 | 100 | 0.74 | 5 | 50 | 60 | TO-251AB
BD580YT | Standard | - | 80 | 5 | 100 | 0.8 | 5 | 50 | 80 | TO-251AB
BD590YT | Standard | - | 90 | 5 | 100 | 0.8 | 5 | 50 | 90 | TO-251AB
BD5100YT | Standard | - | 100 | 5 | 100 | 0.8 | 5 | 50 | 100 | TO-251AB
BD5150YT | Standard | - | 150 | 5 | 100 | 0.9 | 5 | 50 | 150 | TO-251AB
BD5200YT | Standard | - | 200 | 5 | 100 | 0.9 | 5 | 50 | 200 | TO-251AB
SD520S | Standard | - | 20 | 5 | 100 | 0.55 | 5 | 200 | 20 | TO-252
SD530S | Standard | - | 30 | 5 | 100 | 0.55 | 5 | 200 | 30 | TO-252
SD540S | Standard | - | 40 | 5 | 100 | 0.55 | 5 | 200 | 40 | TO-252
BD540S | Standard | - | 40 | 5 | 100 | 0.7 | 5 | 50 | 40 | TO-252
BD545S | Standard | - | 45 | 5 | 100 | 0.7 | 5 | 50 | 45 | TO-252
BD550S | Standard | - | 50 | 5 | 100 | 0.74 | 5 | 50 | 50 | TO-252
BD560S | Standard | - | 60 | 5 | 100 | 0.74 | 5 | 50 | 60 | TO-252
BD580S | Standard | - | 80 | 5 | 100 | 0.8 | 5 | 50 | 80 | TO-252
BD590S | Standard | - | 90 | 5 | 100 | 0.8 | 5 | 50 | 90 | TO-252
BD5100S | Standard | - | 100 | 5 | 100 | 0.8 | 5 | 50 | 100 | TO-252
BD5150S | Standard | - | 150 | 5 | 100 | 0.9 | 5 | 50 | 150 | TO-252
BD5200S | Standard | - | 200 | 5 | 100 | 0.9 | 5 | 50 | 200 | TO-252
SD520YS | Standard | - | 20 | 5 | 100 | 0.55 | 5 | 200 | 20 | TO-252
SD530YS | Standard | - | 30 | 5 | 100 | 0.55 | 5 | 200 | 30 | TO-252
SD540YS | Standard | - | 40 | 5 | 100 | 0.55 | 5 | 200 | 40 | TO-252
BD540YS | Standard | - | 40 | 5 | 100 | 0.7 | 5 | 50 | 40 | TO-252
BD545YS | Standard | - | 45 | 5 | 100 | 0.7 | 5 | 50 | 45 | TO-252
BD550YS | Standard | - | 50 | 5 | 100 | 0.74 | 5 | 50 | 50 | TO-252
BD560YS | Standard | - | 60 | 5 | 100 | 0.74 | 5 | 50 | 60 | TO-252
BD580YS | Standard | - | 80 | 5 | 100 | 0.8 | 5 | 50 | 80 | TO-252
BD590YS | Standard | - | 90 | 5 | 100 | 0.8 | 5 | 50 | 90 | TO-252
BD5100YS | Standard | - | 100 | 5 | 100 | 0.8 | 5 | 50 | 100 | TO-252
BD5150YS | Standard | - | 150 | 5 | 100 | 0.9 | 5 | 50 | 150 | TO-252
BD5200YS | Standard | - | 200 | 5 | 100 | 0.9 | 5 | 50 | 200 | TO-252
SV540 | Standard | - | 40 | 5 | 150 | 0.52 | 5 | 250 | 40 | TO-277
SV560L | Standard | - | 60 | 5 | 120 | 0.67 | 5 | 150 | 60 | TO-277
SV5100 | Standard | - | 100 | 5 | 150 | 0.87 | 5 | 15 | 100 | TO-277
SV540B | Standard | - | 40 | 5 | 150 | 0.52 | 5 | 250 | 40 | TO-277B
SV5100B | Standard | - | 100 | 5 | 150 | 0.87 | 5 | 15 | 100 | TO-277B
MB510-AU | Standard | Y | 100 | 5 | 100 | 0.8 | 5 | 50 | 100 | SMC
SX56F-AU | Standard | Y | 60 | 5 | 100 | 0.66 | 5 | 100 | 60 | SMAF
SK54-AU | Standard | Y | 40 | 5 | 100 | 0.55 | 5 | 200 | 40 | SMC
SR56F-AU | Standard | Y | 60 | 5 | 100 | 0.7 | 5 | 100 | 60 | SMBF
SRM54AV-AU | Standard | Y | 45 | 5 | 120 | 0.49 | 5 | 210 | 45 | SMB
SR54F-AU | Standard | Y | 40 | 5 | 100 | 0.55 | 5 | 100 | 40 | SMBF
SB620FCT | Standard | - | 20 | 6 | 75 | 0.55 | 3 | 200 | 20 | ITO-220AB
SB630FCT | Standard | - | 30 | 6 | 75 | 0.55 | 3 | 200 | 30 | ITO-220AB
SB640FCT | Standard | - | 40 | 6 | 75 | 0.55 | 3 | 200 | 40 | ITO-220AB
MBR640FCT | Standard | - | 40 | 6 | 75 | 0.7 | 3 | 50 | 40 | ITO-220AB
MBR645FCT | Standard | - | 45 | 6 | 75 | 0.7 | 3 | 50 | 45 | ITO-220AB
MBR650FCT | Standard | - | 50 | 6 | 75 | 0.75 | 3 | 50 | 50 | ITO-220AB
SB650FCT | Standard | - | 50 | 6 | 75 | 0.7 | 3 | 100 | 50 | ITO-220AB
SB660FCT | Standard | - | 60 | 6 | 75 | 0.7 | 3 | 100 | 60 | ITO-220AB
MBR660FCT | Standard | - | 60 | 6 | 75 | 0.75 | 3 | 50 | 60 | ITO-220AB
MBR680FCT | Standard | - | 80 | 6 | 75 | 0.8 | 3 | 50 | 80 | ITO-220AB
MBR690FCT | Standard | - | 90 | 6 | 75 | 0.8 | 3 | 50 | 90 | ITO-220AB
MBR6100FCT | Standard | - | 100 | 6 | 75 | 0.8 | 3 | 50 | 100 | ITO-220AB
MBR6150FCT | Standard | - | 150 | 6 | 75 | 0.9 | 3 | 50 | 150 | ITO-220AB
MBR6200FCT | Standard | - | 200 | 6 | 75 | 0.9 | 3 | 50 | 200 | ITO-220AB
SB620F | Standard | - | 20 | 6 | 75 | 0.55 | 6 | 200 | 20 | ITO-220AC
SB630F | Standard | - | 30 | 6 | 75 | 0.55 | 6 | 200 | 30 | ITO-220AC
SB640F | Standard | - | 40 | 6 | 75 | 0.55 | 6 | 200 | 40 | ITO-220AC
MBR640F | Standard | - | 40 | 6 | 75 | 0.7 | 6 | 50 | 40 | ITO-220AC
MBR645F | Standard | - | 45 | 6 | 75 | 0.7 | 6 | 50 | 45 | ITO-220AC
SB650F | Standard | - | 50 | 6 | 75 | 0.7 | 6 | 100 | 50 | ITO-220AC
MBR650F | Standard | - | 50 | 6 | 75 | 0.75 | 6 | 50 | 50 | ITO-220AC
SB660F | Standard | - | 60 | 6 | 75 | 0.7 | 6 | 100 | 60 | ITO-220AC
MBR660F | Standard | - | 60 | 6 | 75 | 0.75 | 6 | 50 | 60 | ITO-220AC
MBR680F | Standard | - | 80 | 6 | 75 | 0.8 | 6 | 50 | 80 | ITO-220AC
MBR690F | Standard | - | 90 | 6 | 75 | 0.8 | 6 | 50 | 90 | ITO-220AC
MBR6100F | Standard | - | 100 | 6 | 75 | 0.8 | 6 | 50 | 100 | ITO-220AC
MBR6150F | Standard | - | 150 | 6 | 75 | 0.9 | 6 | 50 | 150 | ITO-220AC
MBR6200F | Standard | - | 200 | 6 | 75 | 0.9 | 6 | 50 | 200 | ITO-220AC
SB620CT | Standard | - | 20 | 6 | 75 | 0.55 | 3 | 200 | 20 | TO-220AB
SB630CT | Standard | - | 30 | 6 | 75 | 0.55 | 3 | 200 | 30 | TO-220AB
SB640CT | Standard | - | 40 | 6 | 75 | 0.55 | 3 | 200 | 40 | TO-220AB
MBR640CT | Standard | - | 40 | 6 | 75 | 0.7 | 3 | 50 | 40 | TO-220AB
MBR645CT | Standard | - | 45 | 6 | 75 | 0.7 | 3 | 50 | 45 | TO-220AB
MBR650CT | Standard | - | 50 | 6 | 75 | 0.75 | 3 | 50 | 50 | TO-220AB
SB650CT | Standard | - | 50 | 6 | 75 | 0.7 | 3 | 100 | 50 | TO-220AB
SB660CT | Standard | - | 60 | 6 | 75 | 0.7 | 3 | 100 | 60 | TO-220AB
MBR660CT | Standard | - | 60 | 6 | 75 | 0.75 | 3 | 50 | 60 | TO-220AB
MBR680CT | Standard | - | 80 | 6 | 75 | 0.8 | 3 | 50 | 80 | TO-220AB
MBR690CT | Standard | - | 90 | 6 | 75 | 0.8 | 3 | 50 | 90 | TO-220AB
MBR6100CT | Standard | - | 100 | 6 | 75 | 0.8 | 3 | 50 | 100 | TO-220AB
MBR6150CT | Standard | - | 150 | 6 | 75 | 0.9 | 3 | 50 | 150 | TO-220AB
MBR6200CT | Standard | - | 200 | 6 | 75 | 0.9 | 3 | 50 | 200 | TO-220AB
SB620 | Standard | - | 20 | 6 | 75 | 0.55 | 6 | 200 | 20 | TO-220AC
SB630 | Standard | - | 30 | 6 | 75 | 0.55 | 6 | 200 | 30 | TO-220AC
SB640 | Standard | - | 40 | 6 | 75 | 0.55 | 6 | 200 | 40 | TO-220AC
MBR640 | Standard | - | 40 | 6 | 75 | 0.7 | 6 | 50 | 40 | TO-220AC
MBR645 | Standard | - | 45 | 6 | 75 | 0.7 | 6 | 50 | 45 | TO-220AC
MBR650 | Standard | - | 50 | 6 | 75 | 0.75 | 6 | 50 | 50 | TO-220AC
SB650 | Standard | - | 50 | 6 | 75 | 0.7 | 6 | 200 | 50 | TO-220AC
SB660 | Standard | - | 60 | 6 | 75 | 0.7 | 6 | 200 | 60 | TO-220AC
MBR660 | Standard | - | 60 | 6 | 75 | 0.75 | 6 | 50 | 60 | TO-220AC
MBR680 | Standard | - | 80 | 6 | 75 | 0.8 | 6 | 50 | 80 | TO-220AC
MBR690 | Standard | - | 90 | 6 | 75 | 0.8 | 6 | 50 | 90 | TO-220AC
MBR6100 | Standard | - | 100 | 6 | 75 | 0.8 | 6 | 50 | 100 | TO-220AC
MBR6150 | Standard | - | 150 | 6 | 75 | 0.9 | 6 | 50 | 150 | TO-220AC
MBR6200 | Standard | - | 200 | 6 | 75 | 0.9 | 6 | 50 | 200 | TO-220AC
SD620CT | Standard | - | 20 | 6 | 75 | 0.55 | 3 | 200 | 20 | TO-251AB
SD630CT | Standard | - | 30 | 6 | 75 | 0.55 | 3 | 200 | 30 | TO-251AB
SD640CT | Standard | - | 40 | 6 | 75 | 0.55 | 3 | 200 | 40 | TO-251AB
BD640CT | Standard | - | 40 | 6 | 75 | 0.7 | 3 | 50 | 40 | TO-251AB
BD645CT | Standard | - | 45 | 6 | 75 | 0.7 | 3 | 50 | 45 | TO-251AB
BD650CT | Standard | - | 50 | 6 | 75 | 0.75 | 3 | 50 | 50 | TO-251AB
SD650CT | Standard | - | 50 | 6 | 75 | 0.7 | 3 | 100 | 50 | TO-251AB
SD660CT | Standard | - | 60 | 6 | 75 | 0.7 | 3 | 100 | 60 | TO-251AB
BD660CT | Standard | - | 60 | 6 | 75 | 0.75 | 3 | 50 | 60 | TO-251AB
BD680CT | Standard | - | 80 | 6 | 75 | 0.8 | 3 | 50 | 80 | TO-251AB
BD690CT | Standard | - | 90 | 6 | 75 | 0.8 | 3 | 50 | 90 | TO-251AB
BD6100CT | Standard | - | 100 | 6 | 75 | 0.8 | 3 | 50 | 100 | TO-251AB
BD6150CT | Standard | - | 150 | 6 | 75 | 0.9 | 3 | 50 | 150 | TO-251AB
BD6200CT | Standard | - | 200 | 6 | 75 | 0.9 | 3 | 50 | 200 | TO-251AB
SD620CS | Standard | - | 20 | 6 | 75 | 0.55 | 3 | 200 | 20 | TO-252
SD630CS | Standard | - | 30 | 6 | 75 | 0.55 | 3 | 200 | 30 | TO-252
SD640CS | Standard | - | 40 | 6 | 75 | 0.55 | 3 | 200 | 40 | TO-252
BD640CS | Standard | - | 40 | 6 | 75 | 0.7 | 3 | 50 | 40 | TO-252
BD645CS | Standard | - | 45 | 6 | 75 | 0.7 | 3 | 50 | 45 | TO-252
BD650CS | Standard | - | 50 | 6 | 75 | 0.75 | 3 | 50 | 50 | TO-252
SD650CS | Standard | - | 50 | 6 | 75 | 0.7 | 3 | 100 | 50 | TO-252
SD660CS | Standard | - | 60 | 6 | 75 | 0.7 | 3 | 100 | 60 | TO-252
BD660CS | Standard | - | 60 | 6 | 75 | 0.75 | 3 | 50 | 60 | TO-252
BD680CS | Standard | - | 80 | 6 | 75 | 0.8 | 3 | 50 | 80 | TO-252
BD690CS | Standard | - | 90 | 6 | 75 | 0.8 | 3 | 50 | 90 | TO-252
BD6100CS | Standard | - | 100 | 6 | 75 | 0.8 | 3 | 50 | 100 | TO-252
BD6150CS | Standard | - | 150 | 6 | 75 | 0.9 | 3 | 50 | 150 | TO-252
BD6200CS | Standard | - | 200 | 6 | 75 | 0.9 | 3 | 50 | 200 | TO-252
SBM3060VFCT | Super Schottky | - | 60 | 30 | 250 | 0.59 | 15 | 220 | 60 | ITO-220AB
SBM3060VPT | Super Schottky | - | 60 | 30 | 250 | 0.59 | 15 | 220 | 60 | TO-3P/TO-247AD
SB820FCT | Standard | - | 20 | 8 | 150 | 0.55 | 4 | 200 | 20 | ITO-220AB
SB830FCT | Standard | - | 30 | 8 | 150 | 0.55 | 4 | 200 | 30 | ITO-220AB
SB840FCT | Standard | - | 40 | 8 | 150 | 0.55 | 4 | 200 | 40 | ITO-220AB
MBR840FCT | Standard | - | 40 | 8 | 150 | 0.7 | 4 | 50 | 40 | ITO-220AB
SB845FCT | Standard | - | 45 | 8 | 150 | 0.55 | 4 | 100 | 45 | ITO-220AB
MBR845FCT | Standard | - | 45 | 8 | 150 | 0.7 | 4 | 50 | 45 | ITO-220AB
MBR850FCT | Standard | - | 50 | 8 | 150 | 0.75 | 4 | 50 | 50 | ITO-220AB
MBR860FCT | Standard | - | 60 | 8 | 150 | 0.75 | 4 | 50 | 60 | ITO-220AB
MBR880FCT | Standard | - | 80 | 8 | 150 | 0.8 | 4 | 50 | 80 | ITO-220AB
MBR890FCT | Standard | - | 90 | 8 | 150 | 0.8 | 4 | 50 | 90 | ITO-220AB
MBR8100FCT | Standard | - | 100 | 8 | 150 | 0.8 | 4 | 50 | 100 | ITO-220AB
MBR8150FCT | Standard | - | 150 | 8 | 150 | 0.9 | 4 | 50 | 150 | ITO-220AB
MBR8200FCT | Standard | - | 200 | 8 | 150 | 0.9 | 4 | 50 | 200 | ITO-220AB
SB820F | Standard | - | 20 | 8 | 150 | 0.55 | 8 | 200 | 20 | ITO-220AC
SB830F | Standard | - | 30 | 8 | 150 | 0.55 | 8 | 200 | 30 | ITO-220AC
SB840F | Standard | - | 40 | 8 | 150 | 0.55 | 8 | 200 | 40 | ITO-220AC
MBR840F | Standard | - | 40 | 8 | 150 | 0.7 | 8 | 50 | 40 | ITO-220AC
SB845F | Standard | - | 45 | 8 | 150 | 0.55 | 8 | 200 | 45 | ITO-220AC
MBR845F | Standard | - | 45 | 8 | 150 | 0.7 | 8 | 50 | 45 | ITO-220AC
MBR850F | Standard | - | 50 | 8 | 150 | 0.75 | 8 | 50 | 50 | ITO-220AC
MBR860F | Standard | - | 60 | 8 | 150 | 0.75 | 8 | 50 | 60 | ITO-220AC
MBR880F | Standard | - | 80 | 8 | 150 | 0.8 | 8 | 50 | 80 | ITO-220AC
MBR890F | Standard | - | 90 | 8 | 150 | 0.8 | 8 | 50 | 90 | ITO-220AC
MBR8100F | Standard | - | 100 | 8 | 150 | 0.8 | 8 | 50 | 100 | ITO-220AC
MBR8150F | Standard | - | 150 | 8 | 150 | 0.9 | 8 | 50 | 150 | ITO-220AC
MBR8200F | Standard | - | 200 | 8 | 150 | 0.9 | 8 | 50 | 200 | ITO-220AC
BR810 | Standard | - | 100 | 8 | 150 | 0.8 | 8 | 50 | 100 | SMB
SBM345VMS | Super Schottky | - | 45 | 3 | 80 | 0.47 | 3 | 60 | 45 | DO-15
SBM360VBF | Super Schottky | - | 60 | 3 | 80 | 0.5 | 3 | 220 | 60 | SMBF
SBM4045LDC | Super Schottky | - | 45 | 40 | 300 | 0.51 | 20 | 320 | 45 | TO-263
SBM4060CT | Super Schottky | - | 60 | 40 | 250 | 0.7 | 20 | 220 | 60 | TO-220AB
SK84 | Standard | - | 40 | 8 | 150 | 0.55 | 8 | 500 | 40 | SMC
MB810 | Standard | - | 100 | 8 | 150 | 0.8 | 8 | 50 | 100 | SMC
SB820CT | Standard | - | 20 | 8 | 150 | 0.55 | 4 | 200 | 20 | TO-220AB
SB830CT | Standard | - | 30 | 8 | 150 | 0.55 | 4 | 200 | 30 | TO-220AB
SB840CT | Standard | - | 40 | 8 | 150 | 0.55 | 4 | 200 | 40 | TO-220AB
MBR840CT | Standard | - | 40 | 8 | 150 | 0.7 | 4 | 50 | 40 | TO-220AB
SB845CT | Standard | - | 45 | 8 | 150 | 0.55 | 4 | 100 | 45 | TO-220AB
MBR845CT | Standard | - | 45 | 8 | 150 | 0.7 | 4 | 50 | 45 | TO-220AB
MBR850CT | Standard | - | 50 | 8 | 150 | 0.75 | 4 | 50 | 50 | TO-220AB
MBR860CT | Standard | - | 60 | 8 | 150 | 0.75 | 4 | 50 | 60 | TO-220AB
MBR880CT | Standard | - | 80 | 8 | 150 | 0.8 | 4 | 50 | 80 | TO-220AB
MBR890CT | Standard | - | 90 | 8 | 150 | 0.8 | 4 | 50 | 90 | TO-220AB
MBR8100CT | Standard | - | 100 | 8 | 150 | 0.8 | 4 | 50 | 100 | TO-220AB
MBR8150CT | Standard | - | 150 | 8 | 150 | 0.9 | 4 | 50 | 150 | TO-220AB
MBR8200CT | Standard | - | 200 | 8 | 150 | 0.9 | 4 | 50 | 200 | TO-220AB
SB820 | Standard | - | 20 | 8 | 150 | 0.55 | 8 | 200 | 20 | TO-220AC
SB830 | Standard | - | 30 | 8 | 150 | 0.55 | 8 | 200 | 30 | TO-220AC
SB840 | Standard | - | 40 | 8 | 150 | 0.55 | 8 | 200 | 40 | TO-220AC
MBR840 | Standard | - | 40 | 8 | 150 | 0.7 | 8 | 50 | 40 | TO-220AC
SB845 | Standard | - | 45 | 8 | 150 | 0.55 | 8 | 100 | 45 | TO-220AC
MBR845 | Standard | - | 45 | 8 | 150 | 0.7 | 8 | 50 | 45 | TO-220AC
MBR850 | Standard | - | 50 | 8 | 150 | 0.75 | 8 | 50 | 50 | TO-220AC
MBR860 | Standard | - | 60 | 8 | 150 | 0.75 | 8 | 50 | 60 | TO-220AC
MBR880 | Standard | - | 80 | 8 | 150 | 0.8 | 8 | 50 | 80 | TO-220AC
MBR890 | Standard | - | 90 | 8 | 150 | 0.8 | 8 | 50 | 90 | TO-220AC
MBR8100 | Standard | - | 100 | 8 | 150 | 0.8 | 8 | 50 | 100 | TO-220AC
MBR8150 | Standard | - | 150 | 8 | 150 | 0.9 | 8 | 50 | 150 | TO-220AC
MBR8200 | Standard | - | 200 | 8 | 150 | 0.9 | 8 | 50 | 200 | TO-220AC
SD820T | Standard | - | 20 | 8 | 85 | 0.55 | 8 | 200 | 20 | TO-251AB
SD830T | Standard | - | 30 | 8 | 85 | 0.55 | 8 | 200 | 30 | TO-251AB
SD840T | Standard | - | 40 | 8 | 85 | 0.55 | 8 | 200 | 40 | TO-251AB
SD820CT | Standard | - | 20 | 8 | 85 | 0.55 | 4 | 200 | 20 | TO-251AB
SD830CT | Standard | - | 30 | 8 | 85 | 0.55 | 4 | 200 | 30 | TO-251AB
SD840CT | Standard | - | 40 | 8 | 85 | 0.55 | 4 | 200 | 40 | TO-251AB
BD840CT | Standard | - | 40 | 8 | 85 | 0.7 | 4 | 50 | 40 | TO-251AB
BD845CT | Standard | - | 45 | 8 | 85 | 0.7 | 4 | 50 | 45 | TO-251AB
BD850CT | Standard | - | 50 | 8 | 85 | 0.75 | 4 | 50 | 50 | TO-251AB
BD860CT | Standard | - | 60 | 8 | 85 | 0.75 | 4 | 50 | 60 | TO-251AB
BD880CT | Standard | - | 80 | 8 | 85 | 0.8 | 4 | 50 | 80 | TO-251AB
BD890CT | Standard | - | 90 | 8 | 85 | 0.8 | 4 | 50 | 90 | TO-251AB
BD8100CT | Standard | - | 100 | 8 | 85 | 0.8 | 4 | 50 | 100 | TO-251AB
BD8150CT | Standard | - | 150 | 8 | 85 | 0.9 | 4 | 50 | 150 | TO-251AB
BD8200CT | Standard | - | 200 | 8 | 85 | 0.9 | 4 | 50 | 200 | TO-251AB
SD820YT | Standard | - | 20 | 8 | 85 | 0.55 | 8 | 200 | 20 | TO-251AB
SD830YT | Standard | - | 30 | 8 | 85 | 0.55 | 8 | 200 | 30 | TO-251AB
SD840YT | Standard | - | 40 | 8 | 85 | 0.55 | 8 | 200 | 40 | TO-251AB
BD840YT | Standard | - | 40 | 8 | 85 | 0.7 | 8 | 50 | 40 | TO-251AB
BD845YT | Standard | - | 45 | 8 | 85 | 0.7 | 8 | 50 | 45 | TO-251AB
BD850YT | Standard | - | 50 | 8 | 85 | 0.75 | 8 | 50 | 50 | TO-251AB
BD860YT | Standard | - | 60 | 8 | 85 | 0.75 | 8 | 50 | 60 | TO-251AB
BD880YT | Standard | - | 80 | 8 | 85 | 0.8 | 8 | 50 | 80 | TO-251AB
BD890YT | Standard | - | 90 | 8 | 85 | 0.8 | 8 | 50 | 90 | TO-251AB
BD8100YT | Standard | - | 100 | 8 | 85 | 0.8 | 8 | 50 | 100 | TO-251AB
BD8150YT | Standard | - | 150 | 8 | 85 | 0.9 | 8 | 50 | 150 | TO-251AB
BD8200YT | Standard | - | 200 | 8 | 85 | 0.9 | 8 | 50 | 200 | TO-251AB
SD820S | Standard | - | 20 | 8 | 85 | 0.55 | 8 | 200 | 20 | TO-252
SD830S | Standard | - | 30 | 8 | 85 | 0.55 | 8 | 200 | 30 | TO-252
SD840S | Standard | - | 40 | 8 | 85 | 0.55 | 8 | 200 | 40 | TO-252
BD840S | Standard | - | 40 | 8 | 85 | 0.7 | 8 | 50 | 40 | TO-252
BD845S | Standard | - | 45 | 8 | 85 | 0.7 | 8 | 50 | 45 | TO-252
BD850S | Standard | - | 50 | 8 | 85 | 0.75 | 8 | 50 | 50 | TO-252
BD860S | Standard | - | 60 | 8 | 85 | 0.75 | 8 | 50 | 60 | TO-252
BD880S | Standard | - | 80 | 8 | 85 | 0.8 | 8 | 50 | 80 | TO-252
BD890S | Standard | - | 90 | 8 | 85 | 0.8 | 8 | 50 | 90 | TO-252
BD8100S | Standard | - | 100 | 8 | 85 | 0.8 | 8 | 50 | 100 | TO-252
BD8150S | Standard | - | 150 | 8 | 85 | 0.9 | 8 | 50 | 150 | TO-252
BD8200S | Standard | - | 200 | 8 | 85 | 0.9 | 8 | 50 | 200 | TO-252
SD820CS | Standard | - | 20 | 8 | 85 | 0.55 | 4 | 200 | 20 | TO-252
SD830CS | Standard | - | 30 | 8 | 85 | 0.55 | 4 | 200 | 30 | TO-252
SD840CS | Standard | - | 40 | 8 | 85 | 0.55 | 4 | 200 | 40 | TO-252
BD840CS | Standard | - | 40 | 8 | 85 | 0.7 | 4 | 50 | 40 | TO-252
BD845CS | Standard | - | 45 | 8 | 85 | 0.7 | 4 | 50 | 45 | TO-252
BD850CS | Standard | - | 50 | 8 | 85 | 0.75 | 4 | 50 | 50 | TO-252
BD860CS | Standard | - | 60 | 8 | 85 | 0.75 | 4 | 50 | 60 | TO-252
BD880CS | Standard | - | 80 | 8 | 85 | 0.8 | 4 | 50 | 80 | TO-252
BD890CS | Standard | - | 90 | 8 | 85 | 0.8 | 4 | 50 | 90 | TO-252
BD8100CS | Standard | - | 100 | 8 | 85 | 0.8 | 4 | 50 | 100 | TO-252
BD8150CS | Standard | - | 150 | 8 | 85 | 0.9 | 4 | 50 | 150 | TO-252
BD8200CS | Standard | - | 200 | 8 | 85 | 0.9 | 4 | 50 | 200 | TO-252
SD820YS | Standard | - | 20 | 8 | 85 | 0.55 | 8 | 200 | 20 | TO-252
SD830YS | Standard | - | 30 | 8 | 85 | 0.55 | 8 | 200 | 30 | TO-252
SD840YS | Standard | - | 40 | 8 | 85 | 0.55 | 8 | 200 | 40 | TO-252
BD840YS | Standard | - | 40 | 8 | 85 | 0.7 | 8 | 50 | 40 | TO-252
BD845YS | Standard | - | 45 | 8 | 85 | 0.7 | 8 | 50 | 45 | TO-252
BD850YS | Standard | - | 50 | 8 | 85 | 0.75 | 8 | 50 | 50 | TO-252
BD860YS | Standard | - | 60 | 8 | 85 | 0.75 | 8 | 50 | 60 | TO-252
BD880YS | Standard | - | 80 | 8 | 85 | 0.8 | 8 | 50 | 80 | TO-252
BD890YS | Standard | - | 90 | 8 | 85 | 0.8 | 8 | 50 | 90 | TO-252
BD8100YS | Standard | - | 100 | 8 | 85 | 0.8 | 8 | 50 | 100 | TO-252
BD8150YS | Standard | - | 150 | 8 | 85 | 0.9 | 8 | 50 | 150 | TO-252
BD8200YS | Standard | - | 200 | 8 | 85 | 0.9 | 8 | 50 | 200 | TO-252
SB820D | Standard | - | 20 | 8 | 150 | 0.55 | 8 | 200 | 20 | TO-263
SB830D | Standard | - | 30 | 8 | 150 | 0.55 | 8 | 200 | 30 | TO-263
SB840D | Standard | - | 40 | 8 | 150 | 0.55 | 8 | 200 | 40 | TO-263
MBR840D | Standard | - | 40 | 8 | 150 | 0.7 | 8 | 50 | 40 | TO-263
MBR845D | Standard | - | 45 | 8 | 150 | 0.7 | 8 | 50 | 45 | TO-263
MBR850D | Standard | - | 50 | 8 | 150 | 0.75 | 8 | 50 | 50 | TO-263
MBR860D | Standard | - | 60 | 8 | 150 | 0.75 | 8 | 50 | 60 | TO-263
MBR880D | Standard | - | 80 | 8 | 150 | 0.8 | 8 | 50 | 80 | TO-263
MBR890D | Standard | - | 90 | 8 | 150 | 0.8 | 8 | 50 | 90 | TO-263
MBR8100D | Standard | - | 100 | 8 | 150 | 0.8 | 8 | 50 | 100 | TO-263
MBR8150D | Standard | - | 150 | 8 | 150 | 0.9 | 8 | 50 | 150 | TO-263
MBR8200D | Standard | - | 200 | 8 | 150 | 0.9 | 8 | 50 | 200 | TO-263
SB820DC | Standard | - | 20 | 8 | 150 | 0.55 | 4 | 200 | 20 | TO-263
SB830DC | Standard | - | 30 | 8 | 150 | 0.55 | 4 | 200 | 30 | TO-263
SB840DC | Standard | - | 40 | 8 | 150 | 0.55 | 4 | 200 | 40 | TO-263
MBR840DC | Standard | - | 40 | 8 | 150 | 0.7 | 4 | 50 | 40 | TO-263
MBR845DC | Standard | - | 45 | 8 | 150 | 0.7 | 4 | 50 | 45 | TO-263
MBR850DC | Standard | - | 50 | 8 | 150 | 0.75 | 4 | 50 | 50 | TO-263
MBR860DC | Standard | - | 60 | 8 | 150 | 0.75 | 4 | 50 | 60 | TO-263
MBR880DC | Standard | - | 80 | 8 | 150 | 0.8 | 4 | 50 | 80 | TO-263
MBR890DC | Standard | - | 90 | 8 | 150 | 0.8 | 4 | 50 | 90 | TO-263
MBR8100DC | Standard | - | 100 | 8 | 150 | 0.8 | 4 | 50 | 100 | TO-263
MBR8150DC | Standard | - | 150 | 8 | 150 | 0.9 | 4 | 50 | 150 | TO-263
MBR8200DC | Standard | - | 200 | 8 | 150 | 0.9 | 4 | 50 | 200 | TO-263
SBM545LSS | Super Schottky | - | 45 | 5 | 120 | 0.49 | 5 | 210 | 45 | DO-201AD
SBM560VSS | Super Schottky | - | 60 | 5 | 120 | 0.52 | 5 | 220 | 60 | DO-201AD
SBM845LSS | Super Schottky | - | 45 | 8 | 150 | 0.5 | 8 | 250 | 45 | DO-201AD
SBM860VSS | Super Schottky | - | 60 | 8 | 150 | 0.55 | 8 | 220 | 60 | DO-201AD
SBT10100UCT | Super Schottky | - | 100 | 10 | 150 | 0.61 | 5 | 60 | 100 | TO-220AB
SBT10100UFCT | Super Schottky | - | 100 | 10 | 150 | 0.61 | 5 | 60 | 100 | ITO-220AB
SBT10100UFYT | Super Schottky | - | 100 | 10 | 150 | 0.71 | 10 | 80 | 100 | ITO-220AB
SBT10100UYD | Super Schottky | - | 100 | 10 | 150 | 0.72 | 10 | 80 | 100 | TO-252AA
SBT10100UYT | Super Schottky | - | 100 | 10 | 150 | 0.71 | 10 | 80 | 100 | TO-220AB
SBT10100VCT | Super Schottky | - | 100 | 10 | 80 | 0.74 | 5 | 60 | 100 | TO-220AB
SBT10100VDC | Super Schottky | - | 100 | 10 | 80 | 0.74 | 5 | 60 | 100 | TO-263
MBR10100FAT | Standard | - | 100 | 10 | 150 | 0.8 | 5 | 50 | 100 | ITO-220AB
MBR10150FAT | Standard | - | 150 | 10 | 150 | 0.9 | 5 | 50 | 150 | ITO-220AB
MBR10200FAT | Standard | - | 200 | 10 | 150 | 0.9 | 5 | 50 | 200 | ITO-220AB
SB1020FCT | Standard | - | 20 | 10 | 150 | 0.55 | 5 | 200 | 20 | ITO-220AB
SB1030FCT | Standard | - | 30 | 10 | 150 | 0.55 | 5 | 200 | 30 | ITO-220AB
SB1040LFCT | Standard | - | 40 | 10 | 125 | 0.44 | 5 | 500 | 40 | ITO-220AB
SB1040FCT | Standard | - | 40 | 10 | 150 | 0.55 | 5 | 200 | 40 | ITO-220AB
MBR1040FCT | Standard | - | 40 | 10 | 150 | 0.7 | 5 | 50 | 40 | ITO-220AB
SBT10100VFCT | Super Schottky | - | 100 | 10 | 80 | 0.74 | 5 | 60 | 100 | ITO-220AB
MBR1045FCT | Standard | - | 45 | 10 | 150 | 0.7 | 5 | 50 | 45 | ITO-220AB
MBR1050FCT | Standard | - | 50 | 10 | 150 | 0.75 | 5 | 50 | 50 | ITO-220AB
SBT10100VSS | Super Schottky | - | 100 | 10 | 120 | 0.74 | 10 | 50 | 100 | DO-201AD
MBR1060FCT | Standard | - | 60 | 10 | 150 | 0.75 | 5 | 50 | 60 | ITO-220AB
MBR1080FCT | Standard | - | 80 | 10 | 150 | 0.8 | 5 | 50 | 80 | ITO-220AB
MBR1090FCT | Standard | - | 90 | 10 | 150 | 0.8 | 5 | 50 | 90 | ITO-220AB
SBT10120LCT | Super Schottky | - | 120 | 10 | 80 | 0.83 | 5 | 20 | 120 | TO-220AB
SBT10120LFCT | Super Schottky | - | 120 | 10 | 80 | 0.83 | 5 | 20 | 120 | ITO-220AB
SBT10120UFCT | Super Schottky | - | 120 | 10 | 150 | 0.75 | 5 | 20 | 120 | ITO-220AB
MBR10100FCT | Standard | - | 100 | 10 | 150 | 0.8 | 5 | 50 | 100 | ITO-220AB
SBT10150LCT | Super Schottky | - | 150 | 10 | 80 | 0.86 | 5 | 40 | 150 | TO-220AB
SBT10150LFCT | Super Schottky | - | 150 | 10 | 80 | 0.86 | 5 | 40 | 150 | ITO-220AB
MBR10H150FCT | H type | - | 150 | 10 | 120 | 0.85 | 5 | 0.5 | 150 | ITO-220AB
SBT10150LSB | Super Schottky | - | 100 | 10 | 150 | 0.85 | 15 | 40 | 150 | TO-263
MBR10150FCT | Standard | - | 150 | 10 | 150 | 0.9 | 5 | 50 | 150 | ITO-220AB
MBR10200FCT | Standard | - | 200 | 10 | 150 | 0.9 | 5 | 50 | 200 | ITO-220AB
SB1020F | Standard | - | 20 | 10 | 150 | 0.55 | 10 | 200 | 20 | ITO-220AC
SB1030F | Standard | - | 30 | 10 | 150 | 0.55 | 10 | 200 | 30 | ITO-220AC
SB1040F | Standard | - | 40 | 10 | 150 | 0.55 | 10 | 200 | 40 | ITO-220AC
SB1045F | Standard | - | 45 | 10 | 150 | 0.55 | 10 | 100 | 45 | ITO-220AC
MBR1040F | Standard | - | 40 | 10 | 150 | 0.7 | 10 | 50 | 40 | ITO-220AC
MBR1045F | Standard | - | 45 | 10 | 150 | 0.7 | 10 | 50 | 45 | ITO-220AC
MBR1050F | Standard | - | 50 | 10 | 150 | 0.75 | 10 | 50 | 50 | ITO-220AC
MBR1060F | Standard | - | 60 | 10 | 150 | 0.75 | 10 | 50 | 60 | ITO-220AC
MBR1080F | Standard | - | 80 | 10 | 150 | 0.8 | 10 | 50 | 80 | ITO-220AC
MBR1090F | Standard | - | 90 | 10 | 150 | 0.8 | 10 | 50 | 90 | ITO-220AC
MBR10100F | Standard | - | 100 | 10 | 150 | 0.8 | 10 | 50 | 100 | ITO-220AC
MBR10150F | Standard | - | 150 | 10 | 150 | 0.9 | 10 | 50 | 150 | ITO-220AC
MBR10200F | Standard | - | 200 | 10 | 150 | 0.9 | 10 | 50 | 200 | ITO-220AC
SBT1045LS | Super Schottky | - | 45 | 10 | 275 | 0.51 | 10 | 50 | 45 | P-600
SB1020CT | Standard | - | 20 | 10 | 150 | 0.55 | 5 | 200 | 20 | TO-220AB
SB1030CT | Standard | - | 30 | 10 | 150 | 0.55 | 5 | 200 | 30 | TO-220AB
SB1040LCT | Standard | - | 40 | 10 | 125 | 0.44 | 5 | 500 | 40 | TO-220AB
SB1040CT | Standard | - | 40 | 10 | 150 | 0.55 | 5 | 200 | 40 | TO-220AB
MBR1040CT | Standard | - | 40 | 10 | 150 | 0.7 | 5 | 50 | 40 | TO-220AB
SBT1080XCB | Super Schottky | - | 80 | 10 | 120 | 0.6 | 5 | 30 | 80 | TO-263
MBR1045CT | Standard | - | 45 | 10 | 150 | 0.7 | 5 | 50 | 45 | TO-220AB
MBR1050CT | Standard | - | 50 | 10 | 150 | 0.75 | 5 | 50 | 50 | TO-220AB
SBT1080XCT | Super Schottky | - | 80 | 10 | 120 | 0.6 | 5 | 30 | 80 | TO-220AB
MBR1060CT | Standard | - | 60 | 10 | 150 | 0.75 | 5 | 50 | 60 | TO-220AB
MBR1080CT | Standard | - | 80 | 10 | 150 | 0.8 | 5 | 50 | 80 | TO-220AB
MBR1090CT | Standard | - | 90 | 10 | 150 | 0.8 | 5 | 50 | 90 | TO-220AB
SBT1080XFCT | Super Schottky | - | 80 | 10 | 120 | 0.6 | 5 | 30 | 80 | ITO-220AB
SBT1080XSS | Super Schottky | - | 80 | 10 | 150 | 0.63 | 10 | 40 | 80 | DO-201AD
SBT15100VSS | Super Schottky | - | 100 | 15 | 200 | 0.76 | 15 | 50 | 100 | DO-201AD
MBR10100CT | Standard | - | 100 | 10 | 150 | 0.8 | 5 | 50 | 100 | TO-220AB
SBT15100VYD | Super Schottky | - | 100 | 15 | 200 | 0.75 | 15 | 100 | 100 | TO-252AA
MBR10H150CT | H type | - | 150 | 10 | 120 | 0.85 | 5 | 0.5 | 150 | TO-220AB
SBT1545LS | Super Schottky | - | 45 | 15 | 275 | 0.46 | 15 | 310 | 45 | P-600
MBR10150CT | Standard | - | 150 | 10 | 150 | 0.9 | 5 | 50 | 150 | TO-220AB
MBR10200CT | Standard | - | 200 | 10 | 150 | 0.9 | 5 | 50 | 200 | TO-220AB
SB1020 | Standard | - | 20 | 10 | 150 | 0.55 | 10 | 200 | 20 | TO-220AC
SB1030 | Standard | - | 30 | 10 | 150 | 0.55 | 10 | 200 | 30 | TO-220AC
SB1040 | Standard | - | 40 | 10 | 150 | 0.55 | 10 | 200 | 40 | TO-220AC
MBR1040 | Standard | - | 40 | 10 | 150 | 0.7 | 10 | 50 | 40 | TO-220AC
SB1045 | Standard | - | 45 | 10 | 150 | 0.55 | 10 | 200 | 45 | TO-220AC
MBR1045 | Standard | - | 45 | 10 | 150 | 0.7 | 10 | 50 | 45 | TO-220AC
MBR1050 | Standard | - | 50 | 10 | 150 | 0.75 | 10 | 50 | 50 | TO-220AC
MBR1060 | Standard | - | 60 | 10 | 150 | 0.75 | 10 | 50 | 60 | TO-220AC
SBM1060L | Standard | - | 60 | 10 | 150 | 0.57 | 10 | 220 | 60 | TO-220AC
MBR1080 | Standard | - | 80 | 10 | 150 | 0.8 | 10 | 50 | 80 | TO-220AC
MBR1090 | Standard | - | 90 | 10 | 150 | 0.8 | 10 | 50 | 90 | TO-220AC
MBR10100 | Standard | - | 100 | 10 | 150 | 0.8 | 10 | 50 | 100 | TO-220AC
MBR10150 | Standard | - | 150 | 10 | 150 | 0.9 | 10 | 50 | 150 | TO-220AC
MBR10200 | Standard | - | 200 | 10 | 150 | 0.9 | 10 | 50 | 200 | TO-220AC
SD1020CT | Standard | - | 20 | 10 | 100 | 0.55 | 5 | 200 | 20 | TO-251AB
SD1030CT | Standard | - | 30 | 10 | 100 | 0.55 | 5 | 200 | 30 | TO-251AB
SD1040CT | Standard | - | 40 | 10 | 100 | 0.55 | 5 | 200 | 40 | TO-251AB
BD1040CT | Standard | - | 40 | 10 | 100 | 0.7 | 5 | 50 | 40 | TO-251AB
BD1045CT | Standard | - | 45 | 10 | 100 | 0.7 | 5 | 50 | 45 | TO-251AB
BD1050CT | Standard | - | 50 | 10 | 100 | 0.75 | 5 | 50 | 50 | TO-251AB
BD1060CT | Standard | - | 60 | 10 | 100 | 0.75 | 5 | 50 | 60 | TO-251AB
BD1080CT | Standard | - | 80 | 10 | 100 | 0.8 | 5 | 50 | 80 | TO-251AB
BD1090CT | Standard | - | 90 | 10 | 100 | 0.8 | 5 | 50 | 90 | TO-251AB
BD10100CT | Standard | - | 100 | 10 | 100 | 0.8 | 5 | 50 | 100 | TO-251AB
BD10150CT | Standard | - | 150 | 10 | 100 | 0.9 | 5 | 50 | 150 | TO-251AB
BD10200CT | Standard | - | 200 | 10 | 100 | 0.9 | 5 | 50 | 200 | TO-251AB
SD1020CS | Standard | - | 20 | 10 | 100 | 0.55 | 5 | 200 | 20 | TO-252
SD1030CS | Standard | - | 30 | 10 | 100 | 0.55 | 5 | 200 | 30 | TO-252
SD1040CS | Standard | - | 40 | 10 | 100 | 0.55 | 5 | 200 | 40 | TO-252
BD1040CS | Standard | - | 40 | 10 | 100 | 0.7 | 5 | 50 | 40 | TO-252
SBT1545LSS | Super Schottky | - | 45 | 15 | 275 | 0.46 | 15 | 310 | 45 | DO-201AD
BD1045CS | Standard | - | 45 | 10 | 100 | 0.7 | 5 | 50 | 45 | TO-252
SBT1550VS | Super Schottky | - | 50 | 15 | 275 | 0.51 | 15 | 50 | 50 | P-600
BD1050CS | Standard | - | 50 | 10 | 100 | 0.75 | 5 | 50 | 50 | TO-252
SBT1560VS | Super Schottky | - | 60 | 15 | 300 | 0.53 | 15 | 50 | 60 | P-600
BD1060CS | Standard | - | 60 | 10 | 100 | 0.75 | 5 | 50 | 60 | TO-252
BD1080CS | Standard | - | 80 | 10 | 100 | 0.8 | 5 | 50 | 80 | TO-252
BD1090CS | Standard | - | 90 | 10 | 100 | 0.8 | 5 | 50 | 90 | TO-252
BD10100CS | Standard | - | 100 | 10 | 100 | 0.8 | 5 | 50 | 100 | TO-252
BD10H150CS | H type | - | 150 | 10 | 120 | 0.85 | 5 | 0.5 | 150 | TO-252
BD10150CS | Standard | - | 150 | 10 | 100 | 0.9 | 5 | 50 | 150 | TO-252
BD10200CS | Standard | - | 200 | 10 | 100 | 0.9 | 5 | 50 | 200 | TO-252
BD1040S | Standard | - | 40 | 10 | 200 | 0.7 | 10 | 50 | 40 | TO-252
SB1020DC | Standard | - | 20 | 10 | 150 | 0.55 | 5 | 200 | 20 | TO-263
SB1030DC | Standard | - | 30 | 10 | 150 | 0.55 | 5 | 200 | 30 | TO-263
SB1040DC | Standard | - | 40 | 10 | 150 | 0.55 | 5 | 200 | 40 | TO-263
MBR1040DC | Standard | - | 40 | 10 | 150 | 0.7 | 5 | 50 | 40 | TO-263
SBT1580USS | Super Schottky | - | 80 | 15 | 200 | 0.65 | 15 | 50 | 80 | DO-201AD
MBR1045DC | Standard | - | 45 | 10 | 150 | 0.7 | 5 | 50 | 45 | TO-263
MBR1050DC | Standard | - | 50 | 10 | 150 | 0.75 | 5 | 50 | 50 | TO-263
SBT20100CT | Super Schottky | - | 100 | 20 | 120 | 0.8 | 10 | 60 | 100 | TO-220AB
MBR1060DC | Standard | - | 60 | 10 | 150 | 0.75 | 5 | 50 | 60 | TO-263
MBR1080DC | Standard | - | 80 | 10 | 150 | 0.8 | 5 | 50 | 80 | TO-263
MBR1090DC | Standard | - | 90 | 10 | 150 | 0.8 | 5 | 50 | 90 | TO-263
SBT20100FCT | Super Schottky | - | 100 | 20 | 120 | 0.8 | 10 | 60 | 100 | ITO-220AB
MBR10100DC | Standard | - | 100 | 10 | 150 | 0.8 | 5 | 50 | 100 | TO-263
MBR10H150DC | H type | - | 150 | 10 | 120 | 0.85 | 5 | 0.5 | 150 | TO-263
MBR10150DC | Standard | - | 150 | 10 | 150 | 0.9 | 5 | 50 | 150 | TO-263
MBR10200DC | Standard | - | 200 | 10 | 150 | 0.9 | 5 | 50 | 200 | TO-263
SV1040 | Standard | - | 40 | 10 | 300 | 0.51 | 10 | 700 | 40 | TO-277
SBT20100LCT | Super Schottky | - | 100 | 20 | 150 | 0.75 | 10 | 60 | 100 | TO-220AB
SBT20100LFCT | Super Schottky | - | 100 | 20 | 150 | 0.75 | 10 | 60 | 100 | ITO-220AB
SBT20100UCT | Super Schottky | - | 100 | 20 | 200 | 0.65 | 10 | 180 | 60 | TO-220AB
SBT20100UFCT | Super Schottky | - | 100 | 20 | 200 | 0.65 | 10 | 180 | 60 | ITO-220AB
SBT20100UFYT | Super Schottky | - | 100 | 20 | 250 | 0.76 | 20 | 120 | 100 | ITO-220AB
SBT20100UYT | Super Schottky | - | 100 | 20 | 250 | 0.76 | 20 | 120 | 100 | TO-220AB
SBT20100VCT | Super Schottky | - | 100 | 20 | 150 | 0.71 | 10 | 80 | 100 | TO-220AB
SBT20100VDC | Super Schottky | - | 100 | 20 | 150 | 0.71 | 10 | 80 | 100 | TO-263
SBT20100VFCT | Super Schottky | - | 100 | 20 | 150 | 0.71 | 10 | 80 | 100 | ITO-220AB
SBT20100VYD | Super Schottky | - | 100 | 20 | 250 | 0.78 | 20 | 120 | 100 | TO-252AA
SBT20100YD | Super Schottky | - | 100 | 20 | 150 | 0.77 | 10 | 60 | 100 | TO-252AA
SBT20120LCT | Super Schottky | - | 120 | 20 | 150 | 0.82 | 10 | 20 | 120 | TO-220AB
SBT20120LFCT | Super Schottky | - | 120 | 20 | 150 | 0.82 | 10 | 20 | 120 | ITO-220AB
SBT20150LCT | Super Schottky | - | 150 | 20 | 150 | 0.85 | 10 | 40 | 150 | TO-220AB
SBT20150LFCT | Super Schottky | - | 150 | 20 | 200 | 0.85 | 10 | 40 | 150 | ITO-220AB
SBT2050LS | Super Schottky | - | 50 | 20 | 350 | 0.52 | 20 | 50 | 50 | P-600
SBT2080USS | Super Schottky | - | 80 | 20 | 250 | 0.62 | 20 | 100 | 80 | DO-201AD
SBT2080XCB | Super Schottky | - | 80 | 20 | 150 | 0.63 | 10 | 40 | 80 | TO-263
SBT2080XCT | Super Schottky | - | 80 | 20 | 150 | 0.63 | 10 | 40 | 80 | TO-220AB
SBT2080XFCT | Super Schottky | - | 80 | 20 | 150 | 0.63 | 10 | 40 | 80 | ITO-220AB
SBT2545DC | Super Schottky | - | 45 | 25 | 275 | 0.51 | 12.5 | 50 | 45 | TO-263
SBT30100UCT | Super Schottky | - | 100 | 30 | 250 | 0.71 | 15 | 120 | 100 | TO-220AB
SBT30100UFCT | Super Schottky | - | 100 | 30 | 250 | 0.71 | 15 | 120 | 100 | ITO-220AB
SBT30100UFYT | Super Schottky | - | 100 | 30 | 320 | 0.72 | 30 | 60 | 100 | ITO-220AB
SBT30100UYB | Super Schottky | - | 100 | 30 | 320 | 0.72 | 30 | 60 | 100 | TO-263
SBT30100UYT | Super Schottky | - | 100 | 30 | 320 | 0.72 | 30 | 60 | 100 | TO-220AB
SBT30100VCT | Super Schottky | - | 100 | 30 | 200 | 0.72 | 15 | 100 | 100 | TO-220AB
SBT30100VDC | Super Schottky | - | 100 | 30 | 200 | 0.72 | 15 | 100 | 100 | TO-263
SBT30100VFCT | Super Schottky | - | 100 | 30 | 200 | 0.72 | 15 | 100 | 100 | ITO-220AB
SBT30100VFYT | Super Schottky | - | 100 | 30 | 250 | 0.86 | 30 | 50 | 100 | ITO-220AB
SBT30100VYB | Super Schottky | - | 100 | 30 | 250 | 0.86 | 30 | 50 | 100 | TO-263
SBT30100VYT | Super Schottky | - | 100 | 30 | 250 | 0.86 | 30 | 50 | 100 | TO-220AB
SBT30120LCT | Super Schottky | - | 120 | 30 | 200 | 0.84 | 15 | 30 | 120 | TO-220AB
SB1545S | Standard | - | 45 | 15 | 275 | 0.5 | 15 | 200 | 45 | P-600
SB1545LS | Standard | - | 45 | 15 | 300 | 0.5 | 15 | 200 | 45 | P-600
SBT30120LFCT | Super Schottky | - | 120 | 30 | 200 | 0.84 | 15 | 30 | 120 | ITO-220AB
SBT30150VCT | Super Schottky | - | 150 | 30 | 250 | 0.84 | 15 | 60 | 150 | TO-220AB
25SQ045-SL | Standard | - | 50 | 15 | 275 | 0.51 | 15 | 50 | 50 | P-600-1
SB1540LS-SL | Standard | - | 45 | 15 | 300 | 0.46 | 15 | 135 | 45 | P-600-1
MBR1545 | Standard | - | 45 | 15 | 280 | 0.64 | 15 | 50 | 45 | TO-220AC
MBR1560 | Standard | - | 60 | 15 | 280 | 0.75 | 15 | 50 | 60 | TO-220AC
SBT30150VFCT | Super Schottky | - | 150 | 30 | 250 | 0.84 | 15 | 60 | 150 | ITO-220AB
SBT30150VPT | Super Schottky | - | 150 | 30 | 250 | 0.84 | 15 | 60 | 150 | TO-3P/TO-247AD
SBT3045DY | Super Schottky | - | 45 | 30 | 350 | 0.55 | 30 | 50 | 45 | TO-263
SBT3045S | Super Schottky | - | 45 | 30 | 350 | 0.55 | 30 | 0.1 | 45 | P-600
SBT3050LFYT | Super Schottky | - | 50 | 30 | 200 | 0.65 | 30 | 50 | 50 | ITO-220AB
SBT3050LYB | Super Schottky | - | 50 | 30 | 200 | 0.65 | 30 | 50 | 50 | TO-263
SBT3050LYT | Super Schottky | - | 50 | 30 | 200 | 0.65 | 30 | 50 | 50 | TO-220AB
SBT3080UCB | Super Schottky | - | 80 | 30 | 200 | 0.65 | 15 | 50 | 80 | TO-263
SBT3080UCT | Super Schottky | - | 80 | 30 | 200 | 0.65 | 15 | 50 | 80 | TO-220AB
SBT3080UFCT | Super Schottky | - | 80 | 30 | 200 | 0.65 | 15 | 50 | 80 | ITO-220AB
SBT3100XSS | Super Schottky | - | 100 | 3 | 50 | 0.6 | 3 | 100 | 20 | DO-201AD
SBT40100UCT | Super Schottky | - | 100 | 40 | 250 | 0.7 | 20 | 120 | 100 | TO-220AB
SBT40100UFCT | Super Schottky | - | 100 | 40 | 250 | 0.7 | 20 | 120 | 100 | ITO-220AB
SBT40100VCT | Super Schottky | - | 100 | 40 | 250 | 0.76 | 20 | 120 | 100 | TO-220AB
SBT40100VFCT | Super Schottky | - | 100 | 40 | 250 | 0.76 | 20 | 120 | 100 | ITO-220AB
SBT40150LCT | Super Schottky | - | 150 | 40 | 250 | 0.88 | 20 | 60 | 150 | ITO-220AB
SBT40150LFCT | Super Schottky | - | 150 | 40 | 250 | 0.88 | 20 | 60 | 150 | ITO-220AB
SBT4080VCB | Super Schottky | - | 80 | 40 | 200 | 0.73 | 20 | 50 | 80 | TO-263
SBT4080VCT | Super Schottky | - | 80 | 40 | 200 | 0.73 | 20 | 50 | 80 | TO-220AB
SBT5100LSS | Super Schottky | - | 100 | 5 | 80 | 0.7 | 5 | 20 | 100 | DO-201AD
SBT5100VSS | Super Schottky | - | 100 | 5 | 110 | 0.65 | 5 | 50 | 100 | DO-201AD
SBT5100VYD | Super Schottky | - | 100 | 5 | 80 | 0.74 | 5 | 60 | 100 | TO-252AA
SBT580XSS | Super Schottky | - | 80 | 5 | 120 | 0.6 | 5 | 30 | 80 | DO-201AD
SBT60100CB | Super Schottky | - | 100 | 60 | 320 | 0.86 | 30 | 50 | 100 | TO-263
SB1620FCT | Standard | - | 20 | 16 | 150 | 0.55 | 8 | 200 | 20 | ITO-220AB
SB1630FCT | Standard | - | 30 | 16 | 150 | 0.55 | 8 | 200 | 30 | ITO-220AB
SB1640FCT | Standard | - | 40 | 16 | 150 | 0.55 | 8 | 200 | 40 | ITO-220AB
MBR1640FCT | Standard | - | 40 | 16 | 150 | 0.7 | 8 | 50 | 40 | ITO-220AB
SB1645FCT | Standard | - | 45 | 16 | 150 | 0.55 | 8 | 100 | 45 | ITO-220AB
MBR1645FCT | Standard | - | 45 | 16 | 150 | 0.7 | 8 | 50 | 45 | ITO-220AB
MBR1650FCT | Standard | - | 50 | 16 | 150 | 0.75 | 8 | 50 | 50 | ITO-220AB
SBT60100CT | Super Schottky | - | 100 | 60 | 320 | 0.86 | 30 | 50 | 100 | TO-220AB
MBR1660FCT | Standard | - | 60 | 16 | 150 | 0.75 | 8 | 50 | 60 | ITO-220AB
MBR1680FCT | Standard | - | 80 | 16 | 150 | 0.8 | 8 | 50 | 80 | ITO-220AB
MBR1690FCT | Standard | - | 90 | 16 | 150 | 0.8 | 8 | 50 | 90 | ITO-220AB
MBR16100FCT | Standard | - | 100 | 16 | 150 | 0.8 | 8 | 50 | 100 | ITO-220AB
MBR16150FCT | Standard | - | 150 | 16 | 150 | 0.9 | 8 | 50 | 150 | ITO-220AB
MBR16200FCT | Standard | - | 200 | 16 | 150 | 0.9 | 8 | 50 | 200 | ITO-220AB
SB1620CT | Standard | - | 20 | 16 | 150 | 0.55 | 8 | 200 | 20 | TO-220AB
SB1630CT | Standard | - | 30 | 16 | 150 | 0.55 | 8 | 200 | 30 | TO-220AB
SB1640CT | Standard | - | 40 | 16 | 150 | 0.55 | 8 | 200 | 40 | TO-220AB
MBR1640CT | Standard | - | 40 | 16 | 150 | 0.7 | 8 | 50 | 40 | TO-220AB
SB1645CT | Standard | - | 45 | 16 | 150 | 0.55 | 8 | 100 | 45 | TO-220AB
MBR1645CT | Standard | - | 45 | 16 | 150 | 0.7 | 8 | 50 | 45 | TO-220AB
MBR1650CT | Standard | - | 50 | 16 | 150 | 0.75 | 8 | 50 | 50 | TO-220AB
SDM1045CS | Super Schottky | - | 45 | 10 | 80 | 0.54 | 5 | 210 | 45 | TO-252
MBR1660CT | Standard | - | 60 | 16 | 150 | 0.75 | 8 | 50 | 60 | TO-220AB
MBR1680CT | Standard | - | 80 | 16 | 150 | 0.8 | 8 | 50 | 80 | TO-220AB
MBR1690CT | Standard | - | 90 | 16 | 150 | 0.8 | 8 | 50 | 90 | TO-220AB
MBR16100CT | Standard | - | 100 | 16 | 150 | 0.8 | 8 | 50 | 100 | TO-220AB
MBR16150CT | Standard | - | 150 | 16 | 150 | 0.9 | 8 | 50 | 150 | TO-220AB
MBR16200CT | Standard | - | 200 | 16 | 150 | 0.9 | 8 | 50 | 200 | TO-220AB
SDM1050LCS | Super Schottky | - | 50 | 10 | 80 | 0.57 | 5 | 210 | 50 | TO-252
SDM1060LCS | Super Schottky | - | 60 | 10 | 80 | 0.58 | 5 | 210 | 60 | TO-252
SB1620DC | Standard | - | 20 | 16 | 150 | 0.55 | 8 | 200 | 20 | TO-263
SB1630DC | Standard | - | 30 | 16 | 150 | 0.55 | 8 | 200 | 30 | TO-263
SB1640DC | Standard | - | 40 | 16 | 150 | 0.55 | 8 | 200 | 40 | TO-263
MBR1640DC | Standard | - | 40 | 16 | 150 | 0.7 | 8 | 50 | 40 | TO-263
MBR1645DC | Standard | - | 45 | 16 | 150 | 0.7 | 8 | 50 | 45 | TO-263
MBR1650DC | Standard | - | 50 | 16 | 150 | 0.75 | 8 | 50 | 50 | TO-263
SDM1260VCS | Super Schottky | - | 60 | 12 | 120 | 0.55 | 6 | 210 | 60 | TO-252
MBR1660DC | Standard | - | 60 | 16 | 150 | 0.75 | 8 | 50 | 60 | TO-263
MBR1680DC | Standard | - | 80 | 16 | 150 | 0.8 | 8 | 50 | 80 | TO-263
MBR1690DC | Standard | - | 90 | 16 | 150 | 0.8 | 8 | 50 | 90 | TO-263
MBR16100DC | Standard | - | 100 | 16 | 150 | 0.8 | 8 | 50 | 100 | TO-263
MBR16150DC | Standard | - | 150 | 16 | 150 | 0.9 | 8 | 50 | 150 | TO-263
MBR16200DC | Standard | - | 200 | 16 | 150 | 0.9 | 8 | 50 | 200 | TO-263
SB2020FCT | Standard | - | 20 | 20 | 200 | 0.55 | 10 | 200 | 20 | ITO-220AB
SB2030FCT | Standard | - | 30 | 20 | 200 | 0.55 | 10 | 200 | 30 | ITO-220AB
SB2040FCT | Standard | - | 40 | 20 | 200 | 0.55 | 10 | 200 | 40 | ITO-220AB
MBR2040FCT | Standard | - | 40 | 20 | 200 | 0.7 | 10 | 50 | 40 | ITO-220AB
SDM1645CS | Super Schottky | - | 45 | 16 | 120 | 0.54 | 8 | 210 | 45 | TO-252
SB2045FCT | Standard | - | 45 | 20 | 200 | 0.55 | 10 | 200 | 45 | ITO-220AB
MBR2045FCT | Standard | - | 45 | 20 | 200 | 0.7 | 10 | 50 | 45 | ITO-220AB
MBR2050FCT | Standard | - | 50 | 20 | 200 | 0.75 | 10 | 50 | 50 | ITO-220AB
SDM1650LCS | Super Schottky | - | 50 | 16 | 120 | 0.57 | 8 | 210 | 50 | TO-252
MBR2060FCT | Standard | - | 60 | 20 | 200 | 0.75 | 10 | 50 | 60 | ITO-220AB
SRC4200UF | Super Schottky | - | 200 | 4 | 100 | 0.84 | 4 | 1 | 200 | SMBF
MBR2080FCT | Standard | - | 80 | 20 | 200 | 0.8 | 10 | 50 | 80 | ITO-220AB
MBR2090FCT | Standard | - | 90 | 20 | 200 | 0.8 | 10 | 50 | 90 | ITO-220AB
SRM54ALF | Super Schottky | - | 45 | 5 | 120 | 0.49 | 5 | 210 | 45 | SMBF
SRM54AV | Super Schottky | - | 45 | 5 | 120 | 0.49 | 5 | 210 | 45 | SMB
SRM54AVF | Super Schottky | - | 45 | 5 | 150 | 0.43 | 5 | 210 | 45 | SMBF
SRM560VF | Super Schottky | - | 60 | 5 | 120 | 0.52 | 5 | 220 | 60 | SMBF
SRM84ALF | Super Schottky | - | 45 | 8 | 150 | 0.49 | 8 | 210 | 45 | SMBF
MBR20100FCT | Standard | - | 100 | 20 | 200 | 0.8 | 10 | 50 | 100 | ITO-220AB
SRM860VF | Super Schottky | - | 60 | 8 | 150 | 0.55 | 8 | 220 | 60 | SMBF
MBR20H150FCT | H type | - | 150 | 20 | 200 | 0.85 | 10 | 0.55 | 150 | ITO-220AB
MBR20H150FAT | H type | - | 150 | 20 | 200 | 0.85 | 10 | 0.55 | 150 | ITO-220AB
SRT5100UF | Super Schottky | - | 100 | 5 | 80 | 0.66 | 5 | 50 | 100 | SMBF
MBR20150FCT | Standard | - | 150 | 20 | 200 | 0.9 | 10 | 50 | 150 | ITO-220AB
MBR20200FCT | Standard | - | 200 | 20 | 200 | 0.9 | 10 | 50 | 200 | ITO-220AB
MBR20200FAT | Standard | - | 200 | 20 | 200 | 0.9 | 10 | 5 | 200 | ITO-220AB
SRT8100LF | Super Schottky | - | 100 | 8 | 150 | 0.79 | 8 | 50 | 100 | SMBF
20SQ045-SL | Standard | - | 45 | 20 | 275 | 0.48 | 20 | 150 | 45 | P-600-1
SB2020CT | Standard | - | 20 | 20 | 200 | 0.55 | 10 | 200 | 20 | TO-220AB
SB2030CT | Standard | - | 30 | 20 | 200 | 0.55 | 10 | 200 | 30 | TO-220AB
SB2040CT | Standard | - | 40 | 20 | 200 | 0.55 | 10 | 200 | 40 | TO-220AB
MBR2040CT | Standard | - | 40 | 20 | 200 | 0.7 | 10 | 50 | 40 | TO-220AB
SRT880XF | Super Schottky | - | 80 | 8 | 150 | 0.61 | 8 | 60 | 80 | SMBF
SB2045CT | Standard | - | 45 | 20 | 200 | 0.55 | 10 | 200 | 45 | TO-220AB
MBR2045CT | Standard | - | 45 | 20 | 200 | 0.7 | 10 | 50 | 45 | TO-220AB
MBR2050CT | Standard | - | 50 | 20 | 200 | 0.75 | 10 | 50 | 50 | TO-220AB
SSM3060VHE | Super Schottky | - | 60 | 3 | 80 | 0.5 | 3 | 220 | 60 | SOD-123HE
MBR2060CT | Standard | - | 60 | 20 | 200 | 0.75 | 10 | 50 | 60 | TO-220AB
SSM3060VHE-AU | Super Schottky | Y | 60 | 3 | 80 | 0.5 | 3 | 220 | 60 | SOD-123HE
MBR2080CT | Standard | - | 80 | 20 | 200 | 0.8 | 10 | 50 | 80 | TO-220AB
MBR2090CT | Standard | - | 90 | 20 | 200 | 0.8 | 10 | 50 | 90 | TO-220AB
SV1580V | Super Schottky | - | 80 | 15 | 250 | 0.72 | 15 | 100 | 80 | TO-277
SV1580VB | Super Schottky | - | 80 | 15 | 250 | 0.72 | 15 | 100 | 80 | TO-277B
SVC10120V | Super Schottky | - | 120 | 10 | 200 | 0.79 | 10 | 100 | 120 | TO-277
SVC10120VB | Super Schottky | - | 120 | 10 | 200 | 0.79 | 10 | 100 | 120 | TO-277B
MBR20100CT | Standard | - | 100 | 20 | 200 | 0.8 | 10 | 50 | 100 | TO-220AB
SVC12120V | Super Schottky | - | 120 | 12 | 200 | 0.77 | 12 | 100 | 100 | TO-277
MBR20H150CT | H type | - | 150 | 20 | 200 | 0.85 | 10 | 0.55 | 150 | TO-220AB
SVC12120VB | Super Schottky | - | 120 | 12 | 200 | 0.77 | 12 | 100 | 100 | TO-277B
MBR20150CT | Standard | - | 150 | 20 | 200 | 0.9 | 10 | 50 | 150 | TO-220AB
MBR20200CT | Standard | - | 200 | 20 | 200 | 0.9 | 10 | 50 | 200 | TO-220AB
SVC4200V | Super Schottky | - | 200 | 4 | 100 | 0.84 | 4 | 1 | 200 | TO-277
SB2040 | Standard | - | 40 | 20 | 275 | 0.55 | 20 | 100 | 40 | TO-220AC
MBR2040DC | Standard | - | 40 | 20 | 200 | 0.7 | 10 | 50 | 40 | TO-263
SVC4200VB | Super Schottky | - | 200 | 4 | 100 | 0.84 | 4 | 1 | 200 | TO-277B
MBR2045DC | Standard | - | 45 | 20 | 200 | 0.7 | 10 | 50 | 45 | TO-263
MBR2050DC | Standard | - | 50 | 20 | 200 | 0.75 | 10 | 50 | 50 | TO-263
SVM1045V | Super Schottky | - | 45 | 10 | 275 | 0.47 | 10 | 250 | 45 | TO-277
MBR2060DC | Standard | - | 60 | 20 | 200 | 0.75 | 10 | 50 | 60 | TO-263
SVM1045V2 | Super Schottky | - | 45 | 10 | 275 | 0.44 | 10 | 220 | 45 | TO-277
MBR2080DC | Standard | - | 80 | 20 | 200 | 0.8 | 10 | 50 | 80 | TO-263
MBR2090DC | Standard | - | 90 | 20 | 200 | 0.8 | 10 | 50 | 90 | TO-263
SVM1045V2B | Super Schottky | - | 45 | 10 | 275 | 0.44 | 10 | 220 | 45 | TO-277B
MBR20100DC | Standard | - | 100 | 20 | 200 | 0.8 | 10 | 50 | 100 | TO-263
MBR20H150DC | H type | - | 150 | 20 | 200 | 0.85 | 10 | 0.55 | 150 | TO-263
MBR20150DC | Standard | - | 150 | 20 | 200 | 0.9 | 10 | 50 | 150 | TO-263
MBR20200DC | Standard | - | 200 | 20 | 200 | 0.9 | 10 | 50 | 200 | TO-263
SVM1045VA | Super Schottky | - | 45 | 10 | 275 | 0.47 | 10 | 250 | 45 | TO-277A
SVM1045VB | Super Schottky | - | 45 | 10 | 275 | 0.47 | 10 | 250 | 45 | TO-277B
SVM1060U | Super Schottky | - | 60 | 10 | 250 | 0.52 | 10 | 220 | 60 | TO-277
SVM1060UB | Super Schottky | - | 60 | 10 | 250 | 0.52 | 10 | 220 | 60 | TO-277B
SVM1060X | Super Schottky | - | 60 | 10 | 275 | 0.49 | 10 | 360 | 60 | TO-277
SVM1060XB | Super Schottky | - | 60 | 10 | 275 | 0.49 | 10 | 360 | 60 | TO-277B
SVM1545L | Super Schottky | - | 45 | 15 | 275 | 0.49 | 15 | 320 | 45 | TO-277
SVM1545LB | Super Schottky | - | 45 | 15 | 275 | 0.49 | 15 | 320 | 45 | TO-277B
SVM1550U | Super Schottky | - | 50 | 15 | 275 | 0.49 | 15 | 320 | 50 | TO-277
SVM1550UA | Super Schottky | - | 50 | 15 | 275 | 0.49 | 15 | 320 | 50 | TO-277A
SVM1550UB | Super Schottky | - | 50 | 15 | 275 | 0.49 | 15 | 320 | 50 | TO-277B
SVM1550V | Super Schottky | - | 50 | 15 | 280 | 0.51 | 15 | 320 | 50 | TO-277
MBR2040DC-AU | Standard | Y | 40 | 20 | 200 | 0.7 | 10 | 50 | 40 | TO-263
MBR20100DC-AU | Standard | Y | 100 | 20 | 200 | 0.8 | 10 | 50 | 100 | TO-263
SVM1550VB | Super Schottky | - | 50 | 15 | 280 | 0.51 | 15 | 320 | 50 | TO-277B
MBR2060YD | Standard | - | 60 | 20 | 150 | 0.77 | 20 | 50 | 60 | TO-252AA
SB2520FCT | Standard | - | 20 | 25 | 200 | 0.55 | 12.5 | 200 | 20 | ITO-220AB
SB2530FCT | Standard | - | 30 | 25 | 200 | 0.55 | 12.5 | 200 | 30 | ITO-220AB
SB2540FCT | Standard | - | 40 | 25 | 200 | 0.55 | 12.5 | 200 | 40 | ITO-220AB
MBR2540FCT | Standard | - | 40 | 25 | 200 | 0.7 | 12.5 | 50 | 40 | ITO-220AB
SB2545FCT | Standard | - | 45 | 25 | 200 | 0.55 | 12.5 | 100 | 45 | ITO-220AB
MBR2545FCT | Standard | - | 45 | 25 | 200 | 0.7 | 12.5 | 50 | 45 | ITO-220AB
MBR2550FCT | Standard | - | 50 | 25 | 200 | 0.75 | 12.5 | 50 | 50 | ITO-220AB
MBR2560FCT | Standard | - | 60 | 25 | 200 | 0.75 | 12.5 | 50 | 60 | ITO-220AB
MBR2580FCT | Standard | - | 80 | 25 | 200 | 0.8 | 12.5 | 50 | 80 | ITO-220AB
MBR2590FCT | Standard | - | 90 | 25 | 200 | 0.8 | 12.5 | 50 | 90 | ITO-220AB
MBR25100FCT | Standard | - | 100 | 25 | 200 | 0.8 | 12.5 | 50 | 100 | ITO-220AB
MBR25150FCT | Standard | - | 150 | 25 | 200 | 0.9 | 12.5 | 50 | 150 | ITO-220AB
MBR25200FCT | Standard | - | 200 | 25 | 200 | 0.9 | 12.5 | 50 | 200 | ITO-220AB
SB2520CT | Standard | - | 20 | 25 | 200 | 0.55 | 12.5 | 200 | 20 | TO-220AB
SB2530CT | Standard | - | 30 | 25 | 200 | 0.55 | 12.5 | 200 | 30 | TO-220AB
SB2540CT | Standard | - | 40 | 25 | 200 | 0.55 | 12.5 | 200 | 40 | TO-220AB
MBR2540CT | Standard | - | 40 | 25 | 200 | 0.7 | 12.5 | 50 | 40 | TO-220AB
SB2545CT | Standard | - | 45 | 25 | 200 | 0.55 | 12.5 | 200 | 45 | TO-220AB
MBR2545CT | Standard | - | 45 | 25 | 200 | 0.7 | 12.5 | 50 | 45 | TO-220AB
MBR2550CT | Standard | - | 50 | 25 | 200 | 0.75 | 12.5 | 50 | 50 | TO-220AB
MBR2560CT | Standard | - | 60 | 25 | 200 | 0.75 | 12.5 | 50 | 60 | TO-220AB
MBR2580CT | Standard | - | 80 | 25 | 200 | 0.8 | 12.5 | 50 | 80 | TO-220AB
MBR2590CT | Standard | - | 90 | 25 | 200 | 0.8 | 12.5 | 50 | 90 | TO-220AB
MBR25100CT | Standard | - | 100 | 25 | 200 | 0.8 | 12.5 | 50 | 100 | TO-220AB
MBR25150CT | Standard | - | 150 | 25 | 200 | 0.9 | 12.5 | 50 | 150 | TO-220AB
MBR25200CT | Standard | - | 200 | 25 | 200 | 0.9 | 12.5 | 50 | 200 | TO-220AB
SVM1560U | Super Schottky | - | 60 | 15 | 300 | 0.56 | 15 | 320 | 60 | TO-277
SB2550DC | Standard | - | 50 | 25 | 300 | 0.55 | 12.5 | 100 | 50 | TO-263
SB3020FCT | Standard | - | 20 | 30 | 275 | 0.55 | 15 | 200 | 20 | ITO-220AB
SB3030FCT | Standard | - | 30 | 30 | 275 | 0.55 | 15 | 200 | 30 | ITO-220AB
SB3040FCT | Standard | - | 40 | 30 | 275 | 0.55 | 15 | 200 | 40 | ITO-220AB
MBR3040FCT | Standard | - | 40 | 30 | 275 | 0.7 | 15 | 100 | 40 | ITO-220AB
SB3045LFCT | Standard | - | 45 | 30 | 250 | 0.53 | 15 | 400 | 45 | ITO-220AB
SB3045FCT | Standard | - | 45 | 30 | 275 | 0.55 | 15 | 200 | 45 | ITO-220AB
MBR3045FCT | Standard | - | 45 | 30 | 275 | 0.7 | 15 | 100 | 45 | ITO-220AB
MBR3050FCT | Standard | - | 50 | 30 | 275 | 0.75 | 15 | 100 | 50 | ITO-220AB
SVM1560UB | Super Schottky | - | 60 | 15 | 300 | 0.56 | 15 | 320 | 60 | TO-277B
MBR3060FCT | Standard | - | 60 | 30 | 275 | 0.75 | 15 | 100 | 60 | ITO-220AB
MBR3080FCT | Standard | - | 80 | 30 | 275 | 0.8 | 15 | 100 | 80 | ITO-220AB
MBR3090FCT | Standard | - | 90 | 30 | 275 | 0.8 | 15 | 100 | 90 | ITO-220AB
SVM1560V | Super Schottky | - | 60 | 15 | 250 | 0.59 | 15 | 200 | 60 | TO-277
SVM1560VB | Super Schottky | - | 60 | 15 | 250 | 0.59 | 15 | 200 | 60 | TO-277B
SVM845L | Super Schottky | - | 45 | 8 | 150 | 0.5 | 8 | 250 | 45 | TO-277
MBR30100FCT | Standard | - | 100 | 30 | 275 | 0.8 | 15 | 50 | 100 | ITO-220AB
SB30100LFYT | Standard | - | 100 | 30 | 275 | 1 | 30 | 200 | 100 | ITO-220AB
SVM845LB | Super Schottky | - | 45 | 8 | 150 | 0.5 | 8 | 250 | 45 | TO-277B
SVM860U | Super Schottky | - | 60 | 8 | 200 | 0.53 | 8 | 250 | 60 | TO-277
SVM860UB | Super Schottky | - | 60 | 8 | 200 | 0.53 | 8 | 250 | 60 | TO-277B
MBR30H150FCT | H type | - | 150 | 30 | 275 | 0.85 | 15 | 0.8 | 150 | ITO-220AB
MBR30150FCT | Standard | - | 150 | 30 | 275 | 0.9 | 15 | 50 | 150 | ITO-220AB
MBR30200FCT | Standard | - | 200 | 30 | 275 | 0.9 | 15 | 50 | 200 | ITO-220AB
SVM860V | Super Schottky | - | 60 | 8 | 150 | 0.55 | 8 | 220 | 60 | TO-277
SVM860VB | Super Schottky | - | 60 | 8 | 150 | 0.55 | 8 | 220 | 60 | TO-277B
SB3020CT | Standard | - | 20 | 30 | 275 | 0.55 | 15 | 200 | 20 | TO-220AB
SB3030CT | Standard | - | 30 | 30 | 275 | 0.55 | 15 | 200 | 30 | TO-220AB
SB3040CT | Standard | - | 40 | 30 | 275 | 0.55 | 15 | 200 | 40 | TO-220AB
MBR3040CT | Standard | - | 40 | 30 | 275 | 0.7 | 15 | 100 | 40 | TO-220AB
SVT10100U | Super Schottky | - | 100 | 10 | 150 | 0.67 | 10 | 60 | 100 | TO-277
SB3045CT | Standard | - | 45 | 30 | 275 | 0.55 | 15 | 200 | 45 | TO-220AB
MBR3045CT | Standard | - | 45 | 30 | 275 | 0.7 | 15 | 100 | 45 | TO-220AB
MBR3050CT | Standard | - | 50 | 30 | 275 | 0.75 | 15 | 100 | 50 | TO-220AB
SVT10100UB | Super Schottky | - | 100 | 10 | 150 | 0.67 | 10 | 60 | 100 | TO-277B
SVT10120V | Super Schottky | - | 120 | 10 | 150 | 0.8 | 10 | 25 | 120 | TO-277
MBR3060CT | Standard | - | 60 | 30 | 275 | 0.75 | 15 | 100 | 60 | TO-220AB
MBR3080CT | Standard | - | 80 | 30 | 275 | 0.8 | 15 | 100 | 80 | TO-220AB
MBR3090CT | Standard | - | 90 | 30 | 275 | 0.8 | 15 | 100 | 90 | TO-220AB
MBR30100CT | Standard | - | 100 | 30 | 275 | 0.8 | 15 | 50 | 100 | TO-220AB
SB30100LYT | Standard | - | 100 | 30 | 275 | 1 | 30 | 200 | 100 | TO-220AB
SVT10120VB | Super Schottky | - | 120 | 10 | 150 | 0.8 | 10 | 25 | 120 | TO-277B
SVT10150V | Super Schottky | - | 150 | 10 | 150 | 0.84 | 10 | 20 | 150 | TO-277
SVT10150VB | Super Schottky | - | 150 | 10 | 150 | 0.84 | 10 | 20 | 150 | TO-277B
SVT1080XB | Super Schottky | - | 80 | 10 | 150 | 0.63 | 10 | 7000 | 80 | TO-277B
SVT12100V | Super Schottky | - | 100 | 12 | 200 | 0.67 | 12 | 100 | 100 | TO-277
SVT12100VB | Super Schottky | - | 100 | 12 | 200 | 0.67 | 12 | 100 | 100 | TO-277B
MBR30150CT | Standard | - | 150 | 30 | 275 | 0.9 | 15 | 50 | 150 | TO-220AB
MBR30H150CT | H Type | - | 150 | 30 | 275 | 0.85 | 15 | 0.8 | 150 | TO-220AB
MBR30200CT | Standard | - | 200 | 30 | 275 | 0.9 | 15 | 50 | 200 | TO-220AB
SVT12120U | Super Schottky | - | 120 | 12 | 200 | 0.79 | 12 | 25 | 120 | TO-277
MBR3045 | Standard | - | 45 | 30 | 250 | 0.7 | 30 | 100 | 45 | TO-220AC
MBR30H150DC | H type | - | 150 | 30 | 275 | 0.85 | 15 | 0.8 | 150 | TO-263
SVT12120UB | Super Schottky | - | 120 | 12 | 200 | 0.79 | 12 | 25 | 120 | TO-277B
SVT12150U | Super Schottky | - | 150 | 12 | 200 | 0.82 | 12 | 30 | 150 | TO-277
SB3045DY | Standard | - | 45 | 30 | 350 | 0.58 | 30 | 150 | 45 | TO-263
SB3050DY | Standard | - | 50 | 30 | 350 | 0.58 | 30 | 200 | 50 | TO-263
SVT12150UB | Super Schottky | - | 150 | 12 | 200 | 0.82 | 12 | 30 | 150 | TO-277B
SVT15100L | Super Schottky | - | 100 | 15 | 200 | 0.76 | 15 | 60 | 100 | TO-277
SVT15100LB | Super Schottky | - | 100 | 15 | 200 | 0.76 | 15 | 60 | 100 | TO-277B
SVT15100U | Super Schottky | - | 100 | 15 | 250 | 0.66 | 15 | 80 | 100 | TO-277
SB3020PT | Standard | - | 20 | 30 | 275 | 0.55 | 15 | 200 | 20 | TO-3P/TO-247AD
SB3030PT | Standard | - | 30 | 30 | 275 | 0.55 | 15 | 200 | 30 | TO-3P/TO-247AD
SB3040PT | Standard | - | 40 | 30 | 275 | 0.55 | 15 | 200 | 40 | TO-3P/TO-247AD
MBR3040PT | Standard | - | 40 | 30 | 275 | 0.7 | 15 | 100 | 40 | TO-3P/TO-247AD
SB3045PT | Standard | - | 45 | 30 | 275 | 0.55 | 15 | 200 | 45 | TO-3P/TO-247AD
MBR3045PT | Standard | - | 45 | 30 | 275 | 0.7 | 15 | 100 | 45 | TO-3P/TO-247AD
MBR3050PT | Standard | - | 50 | 30 | 275 | 0.75 | 15 | 100 | 50 | TO-3P/TO-247AD
MBR3060PT | Standard | - | 60 | 30 | 275 | 0.75 | 15 | 100 | 60 | TO-3P/TO-247AD
MBR3080PT | Standard | - | 80 | 30 | 275 | 0.8 | 15 | 100 | 80 | TO-3P/TO-247AD
MBR3090PT | Standard | - | 90 | 30 | 275 | 0.8 | 15 | 100 | 90 | TO-3P/TO-247AD
MBR30100PT | Standard | - | 100 | 30 | 275 | 0.8 | 15 | 50 | 100 | TO-3P/TO-247AD
SVT15100UB | Super Schottky | - | 100 | 15 | 250 | 0.66 | 15 | 80 | 100 | TO-277B
MBR30150PT | Standard | - | 150 | 30 | 275 | 0.9 | 15 | 50 | 150 | TO-3P/TO-247AD
MBR30200PT | Standard | - | 200 | 30 | 275 | 0.9 | 15 | 50 | 200 | TO-3P/TO-247AD
MBR3040CT-AU | Standard | Y | 40 | 30 | 275 | 0.7 | 15 | 100 | 40 | TO-220AB
SVT15120U | Super Schottky | - | 120 | 15 | 250 | 0.79 | 15 | 35 | 120 | TO-277
SVT15120UB | Super Schottky | - | 120 | 15 | 250 | 0.79 | 15 | 35 | 120 | TO-277B
SVT15150V | Super Schottky | - | 150 | 15 | 250 | 0.85 | 15 | 30 | 150 | TO-277
SVT15150VB | Super Schottky | - | 150 | 15 | 250 | 0.85 | 15 | 30 | 150 | TO-277B
SB4045LCT | Standard | - | 45 | 40 | 250 | 0.53 | 20 | 500 | 45 | TO-220AB
SVT1560V | Super Schottky | - | 60 | 15 | 300 | 0.51 | 15 | 250 | 60 | TO-277
SVT1560VB | Super Schottky | - | 60 | 15 | 300 | 0.51 | 15 | 250 | 60 | TO-277B
SVT1580UB | Super Schottky | - | 80 | 15 | 250 | 0.65 | 15 | 50 | 80 | TO-277B
SB4040LDC | Standard | - | 40 | 40 | 250 | 0.5 | 20 | 400 | 40 | TO-263
SVT20100U | Super Schottky | - | 100 | 20 | 250 | 0.66 | 20 | 80 | 100 | TO-277
SBT40100UDC | Standard | - | 100 | 40 | 250 | 0.7 | 20 | 120 | 100 | TO-263
SB4020PT | Standard | - | 20 | 40 | 350 | 0.55 | 20 | 200 | 20 | TO-3P/TO-247AD
SB4030PT | Standard | - | 30 | 40 | 350 | 0.55 | 20 | 200 | 30 | TO-3P/TO-247AD
SB4040PT | Standard | - | 40 | 40 | 350 | 0.55 | 20 | 200 | 40 | TO-3P/TO-247AD
MBR4040PT | Standard | - | 40 | 40 | 350 | 0.7 | 20 | 100 | 40 | TO-3P/TO-247AD
SB4045PT | Standard | - | 45 | 40 | 350 | 0.55 | 20 | 200 | 45 | TO-3P/TO-247AD
MBR4045PT | Standard | - | 45 | 40 | 350 | 0.7 | 20 | 100 | 45 | TO-3P/TO-247AD
SB4050PT | Standard | - | 50 | 40 | 350 | 0.7 | 20 | 200 | 50 | TO-3P/TO-247AD
MBR4050PT | Standard | - | 50 | 40 | 350 | 0.79 | 20 | 100 | 50 | TO-3P/TO-247AD
SB4060PT | Standard | - | 60 | 40 | 350 | 0.7 | 20 | 200 | 60 | TO-3P/TO-247AD
MBR4060PT | Standard | - | 60 | 40 | 350 | 0.79 | 20 | 100 | 60 | TO-3P/TO-247AD
MBR4080PT | Standard | - | 80 | 40 | 350 | 0.8 | 20 | 100 | 80 | TO-3P/TO-247AD
MBR4090PT | Standard | - | 90 | 40 | 350 | 0.8 | 20 | 100 | 90 | TO-3P/TO-247AD
MBR40100PT | Standard | - | 100 | 40 | 350 | 0.8 | 20 | 50 | 100 | TO-3P/TO-247AD
MBR40150PT | Standard | - | 150 | 40 | 350 | 0.9 | 20 | 50 | 150 | TO-3P/TO-247AD
MBR40200PT | Standard | - | 200 | 40 | 350 | 0.9 | 20 | 50 | 200 | TO-3P/TO-247AD
MBR6040PT | Standard | - | 40 | 60 | 400 | 0.7 | 30 | 100 | 40 | TO-3P/TO-247AD
SB6045PT | Standard | - | 45 | 60 | 500 | 0.55 | 30 | 250 | 45 | TO-3P/TO-247AD
MBR6045PT | Standard | - | 45 | 60 | 400 | 0.7 | 30 | 100 | 45 | TO-3P/TO-247AD
MBR6050PT | Standard | - | 50 | 60 | 400 | 0.79 | 30 | 100 | 50 | TO-3P/TO-247AD
MBR6060PT | Standard | - | 60 | 60 | 400 | 0.79 | 30 | 100 | 60 | TO-3P/TO-247AD
MBR6080PT | Standard | - | 80 | 60 | 400 | 0.8 | 30 | 100 | 80 | TO-3P/TO-247AD
MBR6090PT | Standard | - | 90 | 60 | 400 | 0.8 | 30 | 100 | 90 | TO-3P/TO-247AD
MBR60100PT | Standard | - | 100 | 60 | 400 | 0.8 | 30 | 50 | 100 | TO-3P/TO-247AD
MBR60150PT | Standard | - | 150 | 60 | 400 | 0.9 | 30 | 50 | 150 | TO-3P/TO-247AD
MBR60200PT | Standard | - | 200 | 60 | 400 | 0.9 | 30 | 50 | 200 | TO-3P/TO-247AD
SVT20100UA | Super Schottky | - | 100 | 20 | 250 | 0.66 | 20 | 80 | 100 | TO-277A
SVT20100UB | Super Schottky | - | 100 | 20 | 250 | 0.66 | 20 | 80 | 100 | TO-277B
SVT20120U | Super Schottky | - | 120 | 20 | 250 | 0.79 | 20 | 35 | 120 | TO-277
SVT20120UB | Super Schottky | - | 120 | 20 | 250 | 0.79 | 20 | 35 | 120 | TO-277B
SVT20150U | Super Schottky | - | 150 | 20 | 250 | 0.84 | 20 | 30 | 150 | TO-277
SVT20150UB | Super Schottky | - | 150 | 20 | 250 | 0.84 | 20 | 30 | 150 | TO-277B
SVT2060L | Super Schottky | - | 60 | 20 | 300 | 0.55 | 20 | 150 | 60 | TO-277
SVT2060LB | Super Schottky | - | 60 | 20 | 300 | 0.55 | 20 | 150 | 60 | TO-277B
SVT2080U | Super Schottky | - | 80 | 20 | 300 | 0.66 | 20 | 150 | 80 | TO-277
SVT2080UA | Super Schottky | - | 80 | 20 | 300 | 0.66 | 20 | 150 | 80 | TO-277A
MBR20H150YD | H type | - | 150 | 20 | 275 | 0.9 | 20 | 0.8 | 150 | TO-252AA
SVT2080UB | Super Schottky | - | 80 | 20 | 300 | 0.66 | 20 | 150 | 80 | TO-277B
MB36-AU | Standard | Y | 60 | 3 | 80 | 0.74 | 3 | 50 | 60 | SMC
SVT8100V | Super Schottky | - | 100 | 8 | 150 | 0.67 | 8 | 50 | 100 | TO-277
SVT8100VB | Super Schottky | - | 100 | 8 | 150 | 0.67 | 8 | 50 | 100 | TO-277B
SXM345AV | Super Schottky | - | 45 | 3 | 80 | 0.47 | 3 | 60 | 45 | SMA
SXM34AVF | Super Schottky | - | 45 | 3 | 80 | 0.47 | 3 | 210 | 45 | SMAF
SXM36V | Super Schottky | - | 60 | 3 | 80 | 0.5 | 3 | 220 | 60 | SMA
SXM36VF | Super Schottky | - | 60 | 3 | 80 | 0.5 | 3 | 220 | 60 | SMAF
SXM36VF-AU | Super Schottky | Y | 60 | 3 | 80 | 0.5 | 3 | 220 | 60 | SMAF
SXM54ALF | Super Schottky | - | 45 | 5 | 80 | 0.54 | 5 | 210 | 45 | SMAF
SXM56LF | Super Schottky | - | 60 | 5 | 80 | 0.6 | 5 | 220 | 60 | SMAF
SXT510VF | Super Schottky | - | 100 | 5 | 80 | 0.71 | 5 | 20 | 100 | SMAF
SXT55LF | Super Schottky | - | 50 | 5 | 80 | 0.5 | 5 | 100 | 50 | SMAF
SRT8100UF | Standard | - | 100 | 8 | 150 | 0.66 | 8 | 80 | 100 | SMBF

## Super Schottky
Part Number | AEC-Q101Qualified | VRRMMax. | IF | IFSM | VF@IFMax. |  | IR@VRMax. |  | Package
|  | V | A | A | V | A | µA | V
SBA120AS | - | 20 | 1 | 10 | 0.45 | 1 | 100 | 20 | SOD-123
SBA120AS-AU | Y | 20 | 1 | 10 | 0.45 | 1 | 100 | 20 | SOD-123
SBA120CH | - | 20 | 1 | 10 | 0.45 | 1 | 100 | 20 | SOD-323HE
SBA120CS | - | 20 | 1 | 8 | 0.45 | 1 | 100 | 20 | SOD-323
SBA120CS-AU | Y | 20 | 1 | 8 | 0.45 | 1 | 100 | 20 | SOD-323
SBA120Q | - | 20 | 1 | 10 | 0.45 | 1 | 100 | 20 | DFN1610-2L
SBA130AS | - | 30 | 1 | 10 | 0.47 | 1 | 100 | 30 | SOD-123
SBA130AS-AU | Y | 30 | 1 | 10 | 0.47 | 1 | 100 | 30 | SOD-123
SBA130CH | - | 30 | 1 | 10 | 0.47 | 1 | 100 | 30 | SOD-323HE
SBA130CS | - | 30 | 1 | 8 | 0.47 | 1 | 100 | 30 | SOD-323
SBA130CS-AU | Y | 30 | 1 | 8 | 0.47 | 1 | 100 | 30 | SOD-323
SBA130Q | - | 30 | 1 | 10 | 0.47 | 1 | 100 | 30 | DFN1610-2L
SBA140AS | - | 40 | 1 | 10 | 0.51 | 1 | 100 | 40 | SOD-123
SBA140AS-AU | Y | 40 | 1 | 10 | 0.51 | 1 | 100 | 40 | SOD-123
SBA140CH | - | 40 | 1 | 10 | 0.51 | 1 | 100 | 40 | SOD-323HE
SBA140CS | - | 40 | 1 | 8 | 0.51 | 1 | 100 | 40 | SOD-323
SBA140CS-AU | Y | 40 | 1 | 8 | 0.51 | 1 | 100 | 40 | SOD-323
SBA140Q | - | 40 | 1 | 10 | 0.51 | 1 | 100 | 40 | DFN1610-2L
SBA220AH | - | 20 | 2 | 30 | 0.46 | 2 | 100 | 20 | SOD-123HE
SBA220AH-AU | Y | 20 | 2 | 30 | 0.46 | 2 | 100 | 20 | SOD-123HE
SBA220AL | - | 20 | 2 | 30 | 0.46 | 2 | 100 | 20 | SOD-123FL
SBA220CH | - | 20 | 2 | 20 | 0.46 | 2 | 100 | 20 | SOD-323HE
SBA230AH | - | 30 | 2 | 30 | 0.49 | 2 | 100 | 30 | SOD-123HE
SBA230AH-AU | Y | 30 | 2 | 30 | 0.49 | 2 | 100 | 30 | SOD-123HE
SBA230AL | - | 30 | 2 | 30 | 0.49 | 2 | 100 | 30 | SOD-123FL
SBA230CH | - | 30 | 2 | 20 | 0.48 | 2 | 100 | 30 | SOD-323HE
SBA240AH | - | 40 | 2 | 30 | 0.53 | 2 | 100 | 40 | SOD-123HE
SBA240AH-AU | Y | 40 | 2 | 30 | 0.53 | 2 | 100 | 40 | SOD-123HE
SBA240AL | - | 40 | 2 | 30 | 0.53 | 2 | 100 | 40 | SOD-123FL
SBA240CH | - | 40 | 2 | 20 | 0.53 | 2 | 100 | 40 | SOD-323HE
SBA320AF | - | 20 | 3 | 50 | 0.44 | 3 | 200 | 20 | SMAF
SBA320AF-AU | Y | 20 | 3 | 50 | 0.44 | 3 | 200 | 20 | SMAF
SBA320AH | - | 20 | 3 | 50 | 0.44 | 3 | 200 | 20 | SOD-123HE
SBA320AH-AU | Y | 20 | 3 | 50 | 0.44 | 3 | 200 | 20 | SOD-123HE
SBA320AL | - | 20 | 3 | 50 | 0.44 | 3 | 200 | 20 | SOD-123FL
SBA330AF | - | 30 | 3 | 50 | 0.46 | 3 | 200 | 30 | SMAF
SBA330AF-AU | Y | 30 | 3 | 50 | 0.46 | 3 | 200 | 30 | SMAF
SBA330AH | - | 30 | 3 | 50 | 0.46 | 3 | 200 | 30 | SOD-123HE
SBA330AH-AU | Y | 30 | 3 | 50 | 0.46 | 3 | 200 | 30 | SOD-123HE
SBA330AL | - | 30 | 3 | 50 | 0.46 | 3 | 200 | 30 | SOD-123FL
SBA340AF | - | 40 | 3 | 50 | 0.48 | 3 | 150 | 40 | SMAF
SBA340AF-AU | Y | 40 | 3 | 50 | 0.48 | 3 | 150 | 40 | SMAF
SBA340AH | - | 40 | 3 | 50 | 0.48 | 3 | 150 | 40 | SOD-123HE
SBA340AH-AU | Y | 40 | 3 | 50 | 0.48 | 3 | 150 | 40 | SOD-123HE
SBA340AL | - | 40 | 3 | 50 | 0.48 | 3 | 150 | 40 | SOD-123FL
SBA520AF | - | 20 | 5 | 80 | 0.45 | 5 | 300 | 20 | SMAF
SBA530AF | - | 30 | 5 | 80 | 0.46 | 5 | 300 | 30 | SMAF
SBA540AF | - | 40 | 5 | 80 | 0.49 | 5 | 250 | 40 | SMAF
SBM1045VCT | - | 45 | 10 | 150 | 0.46 | 5 | 250 | 45 | TO-220AB
SBM1045VDC | - | 45 | 10 | 150 | 0.46 | 5 | 250 | 45 | TO-263
SBM1045VFCT | - | 45 | 10 | 150 | 0.46 | 5 | 250 | 45 | ITO-220AB
SBM1045VSS | - | 45 | 10 | 200 | 0.47 | 10 | 300 | 45 | DO-201AD
SBM1060LSS | - | 60 | 10 | 120 | 0.54 | 10 | 220 | 60 | DO-201AD
SBM1060VCT | - | 60 | 10 | 120 | 0.52 | 5 | 220 | 60 | TO-220AB
SBM1060VDC | - | 60 | 10 | 120 | 0.52 | 5 | 220 | 60 | TO-263
SBM1060VFCT | - | 60 | 10 | 120 | 0.52 | 5 | 220 | 60 | ITO-220AB
SBM1550USS | - | 50 | 15 | 300 | 0.49 | 15 | 320 | 50 | DO-201AD
SBM1560LSS | - | 60 | 15 | 150 | 0.57 | 15 | 220 | 60 | DO-201AD
SBM1660VCT | - | 60 | 16 | 150 | 0.55 | 8 | 220 | 60 | TO-220AB
SBM1660VDC | - | 60 | 16 | 150 | 0.55 | 8 | 220 | 60 | TO-263
SBM1660VFCT | - | 60 | 16 | 150 | 0.55 | 8 | 220 | 60 | ITO-220AB
SBM2045VCT | - | 45 | 20 | 280 | 0.45 | 10 | 320 | 45 | TO-220AB
SBM2045VDC | - | 45 | 20 | 280 | 0.45 | 10 | 320 | 45 | TO-263
SBM2045VFCT | - | 45 | 20 | 280 | 0.45 | 10 | 320 | 45 | ITO-220AB
SBM2060VCT | - | 60 | 20 | 150 | 0.57 | 10 | 220 | 60 | TO-220AB
SBM2060VDC | - | 60 | 20 | 150 | 0.57 | 10 | 220 | 60 | TO-263
SBM2060VFCT | - | 60 | 20 | 150 | 0.57 | 10 | 220 | 60 | ITO-220AB
SBM245L | - | 45 | 2 | 50 | 0.47 | 2 | 40 | 45 | DO-41
SBM250L | - | 50 | 2 | 50 | 0.5 | 2 | 40 | 50 | DO-41
SBM260VAL | - | 60 | 2 | 50 | 0.54 | 2 | 50 | 60 | SOD-123FL
SBM260VAL-AU | Y | 60 | 2 | 50 | 0.54 | 2 | 50 | 60 | SOD-123FL
SBM3045VCT | - | 45 | 30 | 300 | 0.48 | 15 | 320 | 45 | TO-220AB
SBM3045VDC | - | 45 | 30 | 300 | 0.48 | 15 | 320 | 45 | TO-263
SBM3060UCT | - | 60 | 30 | 250 | 0.56 | 15 | 500 | 60 | TO-220AB
SBM3060VCT | - | 60 | 30 | 250 | 0.59 | 15 | 220 | 60 | TO-220AB
SBM3060VDC | - | 60 | 30 | 250 | 0.59 | 15 | 220 | 60 | TO-263
SBM3060VFCT | - | 60 | 30 | 250 | 0.59 | 15 | 220 | 60 | ITO-220AB
SBM3060VPT | - | 60 | 30 | 250 | 0.59 | 15 | 220 | 60 | TO-3P/TO-247AD
SBM345VMS | - | 45 | 3 | 80 | 0.47 | 3 | 60 | 45 | DO-15
SBM360VBF | - | 60 | 3 | 80 | 0.5 | 3 | 220 | 60 | SMBF
SBM4045LDC | - | 45 | 40 | 300 | 0.51 | 20 | 320 | 45 | TO-263
SBM4060CT | - | 60 | 40 | 250 | 0.7 | 20 | 220 | 60 | TO-220AB
SBM545LSS | - | 45 | 5 | 120 | 0.49 | 5 | 210 | 45 | DO-201AD
SBM560VSS | - | 60 | 5 | 120 | 0.52 | 5 | 220 | 60 | DO-201AD
SBM845LSS | - | 45 | 8 | 150 | 0.5 | 8 | 250 | 45 | DO-201AD
SBM860VSS | - | 60 | 8 | 150 | 0.55 | 8 | 220 | 60 | DO-201AD
SBT10100UCT | - | 100 | 10 | 150 | 0.61 | 5 | 60 | 100 | TO-220AB
SBT10100UFCT | - | 100 | 10 | 150 | 0.61 | 5 | 60 | 100 | ITO-220AB
SBT10100UFYT | - | 100 | 10 | 150 | 0.71 | 10 | 80 | 100 | ITO-220AB
SBT10100UYD | - | 100 | 10 | 150 | 0.72 | 10 | 80 | 100 | TO-252AA
SBT10100UYT | - | 100 | 10 | 150 | 0.71 | 10 | 80 | 100 | TO-220AB
SBT10100VCT | - | 100 | 10 | 80 | 0.74 | 5 | 60 | 100 | TO-220AB
SBT10100VDC | - | 100 | 10 | 80 | 0.74 | 5 | 60 | 100 | TO-263
SBT10100VFCT | - | 100 | 10 | 80 | 0.74 | 5 | 60 | 100 | ITO-220AB
SBT10100VSS | - | 100 | 10 | 120 | 0.74 | 10 | 50 | 100 | DO-201AD
SBT10120LCT | - | 120 | 10 | 80 | 0.83 | 5 | 20 | 120 | TO-220AB
SBT10120LFCT | - | 120 | 10 | 80 | 0.83 | 5 | 20 | 120 | ITO-220AB
SBT10120UFCT | - | 120 | 10 | 150 | 0.75 | 5 | 20 | 120 | ITO-220AB
SBT10150LCT | - | 150 | 10 | 80 | 0.86 | 5 | 40 | 150 | TO-220AB
SBT10150LFCT | - | 150 | 10 | 80 | 0.86 | 5 | 40 | 150 | ITO-220AB
SBT10150LSB | - | 100 | 10 | 150 | 0.85 | 15 | 40 | 150 | TO-263
SBT1045LS | - | 45 | 10 | 275 | 0.51 | 10 | 50 | 45 | P-600
SBT1080XCB | - | 80 | 10 | 120 | 0.6 | 5 | 30 | 80 | TO-263
SBT1080XCT | - | 80 | 10 | 120 | 0.6 | 5 | 30 | 80 | TO-220AB
SBT1080XFCT | - | 80 | 10 | 120 | 0.6 | 5 | 30 | 80 | ITO-220AB
SBT1080XSS | - | 80 | 10 | 150 | 0.63 | 10 | 40 | 80 | DO-201AD
SBT15100VSS | - | 100 | 15 | 200 | 0.76 | 15 | 50 | 100 | DO-201AD
SBT15100VYD | - | 100 | 15 | 200 | 0.75 | 15 | 100 | 100 | TO-252AA
SBT1545LS | - | 45 | 15 | 275 | 0.46 | 15 | 310 | 45 | P-600
SBT1545LSS | - | 45 | 15 | 275 | 0.46 | 15 | 310 | 45 | DO-201AD
SBT1550VS | - | 50 | 15 | 275 | 0.51 | 15 | 50 | 50 | P-600
SBT1560VS | - | 60 | 15 | 300 | 0.53 | 15 | 50 | 60 | P-600
SBT1580USS | - | 80 | 15 | 200 | 0.65 | 15 | 50 | 80 | DO-201AD
SBT20100CT | - | 100 | 20 | 120 | 0.8 | 10 | 60 | 100 | TO-220AB
SBT20100FCT | - | 100 | 20 | 120 | 0.8 | 10 | 60 | 100 | ITO-220AB
SBT20100LCT | - | 100 | 20 | 150 | 0.75 | 10 | 60 | 100 | TO-220AB
SBT20100LFCT | - | 100 | 20 | 150 | 0.75 | 10 | 60 | 100 | ITO-220AB
SBT20100UCT | - | 100 | 20 | 200 | 0.65 | 10 | 180 | 60 | TO-220AB
SBT20100UFCT | - | 100 | 20 | 200 | 0.65 | 10 | 180 | 60 | ITO-220AB
SBT20100UFYT | - | 100 | 20 | 250 | 0.76 | 20 | 120 | 100 | ITO-220AB
SBT20100UYT | - | 100 | 20 | 250 | 0.76 | 20 | 120 | 100 | TO-220AB
SBT20100VCT | - | 100 | 20 | 150 | 0.71 | 10 | 80 | 100 | TO-220AB
SBT20100VDC | - | 100 | 20 | 150 | 0.71 | 10 | 80 | 100 | TO-263
SBT20100VFCT | - | 100 | 20 | 150 | 0.71 | 10 | 80 | 100 | ITO-220AB
SBT20100VYD | - | 100 | 20 | 250 | 0.78 | 20 | 120 | 100 | TO-252AA
SBT20100YD | - | 100 | 20 | 150 | 0.77 | 10 | 60 | 100 | TO-252AA
SBT20120LCT | - | 120 | 20 | 150 | 0.82 | 10 | 20 | 120 | TO-220AB
SBT20120LFCT | - | 120 | 20 | 150 | 0.82 | 10 | 20 | 120 | ITO-220AB
SBT20150LCT | - | 150 | 20 | 150 | 0.85 | 10 | 40 | 150 | TO-220AB
SBT20150LFCT | - | 150 | 20 | 200 | 0.85 | 10 | 40 | 150 | ITO-220AB
SBT2050LS | - | 50 | 20 | 350 | 0.52 | 20 | 50 | 50 | P-600
SBT2080USS | - | 80 | 20 | 250 | 0.62 | 20 | 100 | 80 | DO-201AD
SBT2080XCB | - | 80 | 20 | 150 | 0.63 | 10 | 40 | 80 | TO-263
SBT2080XCT | - | 80 | 20 | 150 | 0.63 | 10 | 40 | 80 | TO-220AB
SBT2080XFCT | - | 80 | 20 | 150 | 0.63 | 10 | 40 | 80 | ITO-220AB
SBT2545DC | - | 45 | 25 | 275 | 0.51 | 12.5 | 50 | 45 | TO-263
SBT30100UCT | - | 100 | 30 | 250 | 0.71 | 15 | 120 | 100 | TO-220AB
SBT30100UFCT | - | 100 | 30 | 250 | 0.71 | 15 | 120 | 100 | ITO-220AB
SBT30100UFYT | - | 100 | 30 | 320 | 0.72 | 30 | 60 | 100 | ITO-220AB
SBT30100UYB | - | 100 | 30 | 320 | 0.72 | 30 | 60 | 100 | TO-263
SBT30100UYT | - | 100 | 30 | 320 | 0.72 | 30 | 60 | 100 | TO-220AB
SBT30100VCT | - | 100 | 30 | 200 | 0.72 | 15 | 100 | 100 | TO-220AB
SBT30100VDC | - | 100 | 30 | 200 | 0.72 | 15 | 100 | 100 | TO-263
SBT30100VFCT | - | 100 | 30 | 200 | 0.72 | 15 | 100 | 100 | ITO-220AB
SBT30100VFYT | - | 100 | 30 | 250 | 0.86 | 30 | 50 | 100 | ITO-220AB
SBT30100VYB | - | 100 | 30 | 250 | 0.86 | 30 | 50 | 100 | TO-263
SBT30100VYT | - | 100 | 30 | 250 | 0.86 | 30 | 50 | 100 | TO-220AB
SBT30120LCT | - | 120 | 30 | 200 | 0.84 | 15 | 30 | 120 | TO-220AB
SBT30120LFCT | - | 120 | 30 | 200 | 0.84 | 15 | 30 | 120 | ITO-220AB
SBT30150VCT | - | 150 | 30 | 250 | 0.84 | 15 | 60 | 150 | TO-220AB
SBT30150VFCT | - | 150 | 30 | 250 | 0.84 | 15 | 60 | 150 | ITO-220AB
SBT30150VPT | - | 150 | 30 | 250 | 0.84 | 15 | 60 | 150 | TO-3P/TO-247AD
SBT3045DY | - | 45 | 30 | 350 | 0.55 | 30 | 50 | 45 | TO-263
SBT3045S | - | 45 | 30 | 350 | 0.55 | 30 | 0.1 | 45 | P-600
SBT3050LFYT | - | 50 | 30 | 200 | 0.65 | 30 | 50 | 50 | ITO-220AB
SBT3050LYB | - | 50 | 30 | 200 | 0.65 | 30 | 50 | 50 | TO-263
SBT3050LYT | - | 50 | 30 | 200 | 0.65 | 30 | 50 | 50 | TO-220AB
SBT3080UCB | - | 80 | 30 | 200 | 0.65 | 15 | 50 | 80 | TO-263
SBT3080UCT | - | 80 | 30 | 200 | 0.65 | 15 | 50 | 80 | TO-220AB
SBT3080UFCT | - | 80 | 30 | 200 | 0.65 | 15 | 50 | 80 | ITO-220AB
SBT3100XSS | - | 100 | 3 | 50 | 0.6 | 3 | 100 | 20 | DO-201AD
SBT40100UCT | - | 100 | 40 | 250 | 0.7 | 20 | 120 | 100 | TO-220AB
SBT40100UFCT | - | 100 | 40 | 250 | 0.7 | 20 | 120 | 100 | ITO-220AB
SBT40100VCT | - | 100 | 40 | 250 | 0.76 | 20 | 120 | 100 | TO-220AB
SBT40100VFCT | - | 100 | 40 | 250 | 0.76 | 20 | 120 | 100 | ITO-220AB
SBT40150LCT | - | 150 | 40 | 250 | 0.88 | 20 | 60 | 150 | ITO-220AB
SBT40150LFCT | - | 150 | 40 | 250 | 0.88 | 20 | 60 | 150 | ITO-220AB
SBT4080VCB | - | 80 | 40 | 200 | 0.73 | 20 | 50 | 80 | TO-263
SBT4080VCT | - | 80 | 40 | 200 | 0.73 | 20 | 50 | 80 | TO-220AB
SBT5100LSS | - | 100 | 5 | 80 | 0.7 | 5 | 20 | 100 | DO-201AD
SBT5100VSS | - | 100 | 5 | 110 | 0.65 | 5 | 50 | 100 | DO-201AD
SBT5100VYD | - | 100 | 5 | 80 | 0.74 | 5 | 60 | 100 | TO-252AA
SBT580XSS | - | 80 | 5 | 120 | 0.6 | 5 | 30 | 80 | DO-201AD
SBT60100CB | - | 100 | 60 | 320 | 0.86 | 30 | 50 | 100 | TO-263
SBT60100CT | - | 100 | 60 | 320 | 0.86 | 30 | 50 | 100 | TO-220AB
SDM1045CS | - | 45 | 10 | 80 | 0.54 | 5 | 210 | 45 | TO-252
SDM1050LCS | - | 50 | 10 | 80 | 0.57 | 5 | 210 | 50 | TO-252
SDM1060LCS | - | 60 | 10 | 80 | 0.58 | 5 | 210 | 60 | TO-252
SDM1260VCS | - | 60 | 12 | 120 | 0.55 | 6 | 210 | 60 | TO-252
SDM1645CS | - | 45 | 16 | 120 | 0.54 | 8 | 210 | 45 | TO-252
SDM1650LCS | - | 50 | 16 | 120 | 0.57 | 8 | 210 | 50 | TO-252
SRC4200UF | - | 200 | 4 | 100 | 0.84 | 4 | 1 | 200 | SMBF
SRM54ALF | - | 45 | 5 | 120 | 0.49 | 5 | 210 | 45 | SMBF
SRM54AV | - | 45 | 5 | 120 | 0.49 | 5 | 210 | 45 | SMB
SRM54AVF | - | 45 | 5 | 150 | 0.43 | 5 | 210 | 45 | SMBF
SRM560VF | - | 60 | 5 | 120 | 0.52 | 5 | 220 | 60 | SMBF
SRM84ALF | - | 45 | 8 | 150 | 0.49 | 8 | 210 | 45 | SMBF
SRM860VF | - | 60 | 8 | 150 | 0.55 | 8 | 220 | 60 | SMBF
SRT5100UF | - | 100 | 5 | 80 | 0.66 | 5 | 50 | 100 | SMBF
SRT8100LF | - | 100 | 8 | 150 | 0.79 | 8 | 50 | 100 | SMBF
SRT880XF | - | 80 | 8 | 150 | 0.61 | 8 | 60 | 80 | SMBF
SSM3060VHE | - | 60 | 3 | 80 | 0.5 | 3 | 220 | 60 | SOD-123HE
SSM3060VHE-AU | Y | 60 | 3 | 80 | 0.5 | 3 | 220 | 60 | SOD-123HE
SV1580V | - | 80 | 15 | 250 | 0.72 | 15 | 100 | 80 | TO-277
SV1580VB | - | 80 | 15 | 250 | 0.72 | 15 | 100 | 80 | TO-277B
SVC10120V | - | 120 | 10 | 200 | 0.79 | 10 | 100 | 120 | TO-277
SVC10120VB | - | 120 | 10 | 200 | 0.79 | 10 | 100 | 120 | TO-277B
SVC12120V | - | 120 | 12 | 200 | 0.77 | 12 | 100 | 100 | TO-277
SVC12120VB | - | 120 | 12 | 200 | 0.77 | 12 | 100 | 100 | TO-277B
SVC4200V | - | 200 | 4 | 100 | 0.84 | 4 | 1 | 200 | TO-277
SVC4200VB | - | 200 | 4 | 100 | 0.84 | 4 | 1 | 200 | TO-277B
SVM1045V | - | 45 | 10 | 275 | 0.47 | 10 | 250 | 45 | TO-277
SVM1045V2 | - | 45 | 10 | 275 | 0.44 | 10 | 220 | 45 | TO-277
SVM1045V2B | - | 45 | 10 | 275 | 0.44 | 10 | 220 | 45 | TO-277B
SVM1045VA | - | 45 | 10 | 275 | 0.47 | 10 | 250 | 45 | TO-277A
SVM1045VB | - | 45 | 10 | 275 | 0.47 | 10 | 250 | 45 | TO-277B
SVM1060U | - | 60 | 10 | 250 | 0.52 | 10 | 220 | 60 | TO-277
SVM1060UB | - | 60 | 10 | 250 | 0.52 | 10 | 220 | 60 | TO-277B
SVM1060X | - | 60 | 10 | 275 | 0.49 | 10 | 360 | 60 | TO-277
SVM1060XB | - | 60 | 10 | 275 | 0.49 | 10 | 360 | 60 | TO-277B
SVM1545L | - | 45 | 15 | 275 | 0.49 | 15 | 320 | 45 | TO-277
SVM1545LB | - | 45 | 15 | 275 | 0.49 | 15 | 320 | 45 | TO-277B
SVM1550U | - | 50 | 15 | 275 | 0.49 | 15 | 320 | 50 | TO-277
SVM1550UA | - | 50 | 15 | 275 | 0.49 | 15 | 320 | 50 | TO-277A
SVM1550UB | - | 50 | 15 | 275 | 0.49 | 15 | 320 | 50 | TO-277B
SVM1550V | - | 50 | 15 | 280 | 0.51 | 15 | 320 | 50 | TO-277
SVM1550VB | - | 50 | 15 | 280 | 0.51 | 15 | 320 | 50 | TO-277B
SVM1560U | - | 60 | 15 | 300 | 0.56 | 15 | 320 | 60 | TO-277
SVM1560UB | - | 60 | 15 | 300 | 0.56 | 15 | 320 | 60 | TO-277B
SVM1560V | - | 60 | 15 | 250 | 0.59 | 15 | 200 | 60 | TO-277
SVM1560VB | - | 60 | 15 | 250 | 0.59 | 15 | 200 | 60 | TO-277B
SVM845L | - | 45 | 8 | 150 | 0.5 | 8 | 250 | 45 | TO-277
SVM845LB | - | 45 | 8 | 150 | 0.5 | 8 | 250 | 45 | TO-277B
SVM860U | - | 60 | 8 | 200 | 0.53 | 8 | 250 | 60 | TO-277
SVM860UB | - | 60 | 8 | 200 | 0.53 | 8 | 250 | 60 | TO-277B
SVM860V | - | 60 | 8 | 150 | 0.55 | 8 | 220 | 60 | TO-277
SVM860VB | - | 60 | 8 | 150 | 0.55 | 8 | 220 | 60 | TO-277B
SVT10100U | - | 100 | 10 | 150 | 0.67 | 10 | 60 | 100 | TO-277
SVT10100UB | - | 100 | 10 | 150 | 0.67 | 10 | 60 | 100 | TO-277B
SVT10120V | - | 120 | 10 | 150 | 0.8 | 10 | 25 | 120 | TO-277
SVT10120VB | - | 120 | 10 | 150 | 0.8 | 10 | 25 | 120 | TO-277B
SVT10150V | - | 150 | 10 | 150 | 0.84 | 10 | 20 | 150 | TO-277
SVT10150VB | - | 150 | 10 | 150 | 0.84 | 10 | 20 | 150 | TO-277B
SVT1080XB | - | 80 | 10 | 150 | 0.63 | 10 | 7000 | 80 | TO-277B
SVT12100V | - | 100 | 12 | 200 | 0.67 | 12 | 100 | 100 | TO-277
SVT12100VB | - | 100 | 12 | 200 | 0.67 | 12 | 100 | 100 | TO-277B
SVT12120U | - | 120 | 12 | 200 | 0.79 | 12 | 25 | 120 | TO-277
SVT12120UB | - | 120 | 12 | 200 | 0.79 | 12 | 25 | 120 | TO-277B
SVT12150U | - | 150 | 12 | 200 | 0.82 | 12 | 30 | 150 | TO-277
SVT12150UB | - | 150 | 12 | 200 | 0.82 | 12 | 30 | 150 | TO-277B
SVT15100L | - | 100 | 15 | 200 | 0.76 | 15 | 60 | 100 | TO-277
SVT15100LB | - | 100 | 15 | 200 | 0.76 | 15 | 60 | 100 | TO-277B
SVT15100U | - | 100 | 15 | 250 | 0.66 | 15 | 80 | 100 | TO-277
SVT15100UB | - | 100 | 15 | 250 | 0.66 | 15 | 80 | 100 | TO-277B
SVT15120U | - | 120 | 15 | 250 | 0.79 | 15 | 35 | 120 | TO-277
SVT15120UB | - | 120 | 15 | 250 | 0.79 | 15 | 35 | 120 | TO-277B
SVT15150V | - | 150 | 15 | 250 | 0.85 | 15 | 30 | 150 | TO-277
SVT15150VB | - | 150 | 15 | 250 | 0.85 | 15 | 30 | 150 | TO-277B
SVT1560V | - | 60 | 15 | 300 | 0.51 | 15 | 250 | 60 | TO-277
SVT1560VB | - | 60 | 15 | 300 | 0.51 | 15 | 250 | 60 | TO-277B
SVT1580UB | - | 80 | 15 | 250 | 0.65 | 15 | 50 | 80 | TO-277B
SVT20100U | - | 100 | 20 | 250 | 0.66 | 20 | 80 | 100 | TO-277
SVT20100UA | - | 100 | 20 | 250 | 0.66 | 20 | 80 | 100 | TO-277A
SVT20100UB | - | 100 | 20 | 250 | 0.66 | 20 | 80 | 100 | TO-277B
SVT20120U | - | 120 | 20 | 250 | 0.79 | 20 | 35 | 120 | TO-277
SVT20120UB | - | 120 | 20 | 250 | 0.79 | 20 | 35 | 120 | TO-277B
SVT20150U | - | 150 | 20 | 250 | 0.84 | 20 | 30 | 150 | TO-277
SVT20150UB | - | 150 | 20 | 250 | 0.84 | 20 | 30 | 150 | TO-277B
SVT2060L | - | 60 | 20 | 300 | 0.55 | 20 | 150 | 60 | TO-277
SVT2060LB | - | 60 | 20 | 300 | 0.55 | 20 | 150 | 60 | TO-277B
SVT2080U | - | 80 | 20 | 300 | 0.66 | 20 | 150 | 80 | TO-277
SVT2080UA | - | 80 | 20 | 300 | 0.66 | 20 | 150 | 80 | TO-277A
SVT2080UB | - | 80 | 20 | 300 | 0.66 | 20 | 150 | 80 | TO-277B
SVT8100V | - | 100 | 8 | 150 | 0.67 | 8 | 50 | 100 | TO-277
SVT8100VB | - | 100 | 8 | 150 | 0.67 | 8 | 50 | 100 | TO-277B
SXM345AV | - | 45 | 3 | 80 | 0.47 | 3 | 60 | 45 | SMA
SXM34AVF | - | 45 | 3 | 80 | 0.47 | 3 | 210 | 45 | SMAF
SXM36V | - | 60 | 3 | 80 | 0.5 | 3 | 220 | 60 | SMA
SXM36VF | - | 60 | 3 | 80 | 0.5 | 3 | 220 | 60 | SMAF
SXM36VF-AU | Y | 60 | 3 | 80 | 0.5 | 3 | 220 | 60 | SMAF
SXM54ALF | - | 45 | 5 | 80 | 0.54 | 5 | 210 | 45 | SMAF
SXM56LF | - | 60 | 5 | 80 | 0.6 | 5 | 220 | 60 | SMAF
SXT510VF | - | 100 | 5 | 80 | 0.71 | 5 | 20 | 100 | SMAF
SXT55LF | - | 50 | 5 | 80 | 0.5 | 5 | 100 | 50 | SMAF

## SiC Schottky
Part Number | AEC-Q101Qualified | VRRMMax. | IF | VF@IFTyp. |  | PD | QC | Package
|  | V | A | V | µA | W | nC
SiC02A065T | - | 650 | 2 | 1.9 | 5 | 68 | 6 | TO-220AC
SiC04A065T | - | 650 | 4 | 1.9 | 6 | 75 | 11 | TO-220AC
SiC06A065T | - | 650 | 6 | 1.9 | 17 | 88 | 12 | TO-220AC
SiC08A065T | - | 650 | 8 | 1.9 | 20 | 100 | 15.5 | TO-220AC
SiC10A065T | - | 650 | 10 | 1.9 | 20 | 115 | 18 | TO-220AC
SiC02A065T-AU | Y | 650 | 2 | 1.9 | 5 | 68 | 6 | TO-220AC
SiC04A065T-AU | Y | 650 | 4 | 1.9 | 6 | 75 | 11 | TO-220AC
SiC06A065T-AU | Y | 650 | 6 | 1.9 | 17 | 88 | 12 | TO-220AC
SiC08A065T-AU | Y | 650 | 8 | 1.9 | 20 | 100 | 15.5 | TO-220AC
SiC10A065T-AU | Y | 650 | 10 | 1.9 | 20 | 115 | 18 | TO-220AC
SiC05A120T | - | 1200 | 5 | 2.4 | 16 | 82 | 14 | TO-220AC
SiC10A120T | - | 1200 | 10 | 2.3 | 10 | 123 | 38 | TO-220AC
SiC02A065NS | - | 650 | 2 | 1.9 | 5 | 30 | 6 | TO-252AA
SiC04A065NS | - | 650 | 4 | 1.9 | 6 | 38 | 11 | TO-252AA
SiC06A065NS | - | 650 | 6 | 1.9 | 17 | 53 | 12 | TO-252AA
SiC08A065NS | - | 650 | 8 | 1.9 | 20 | 71 | 15.5 | TO-252AA
SiC02A120S | - | 1200 | 2 | 2.4 | 3 | 70 | 14 | TO-252AA
SiC05A120S | - | 1200 | 5 | 2.4 | 17 | 93 | 13 | TO-252AA
SiC04A065ND | - | 650 | 4 | 1.9 | 6 | 75 | 11 | TO-263
SiC06A065ND | - | 650 | 6 | 1.9 | 17 | 78 | 12 | TO-263
SiC08A065ND | - | 650 | 8 | 1.9 | 20 | 100 | 15.5 | TO-263
SiC10A065ND | - | 650 | 10 | 1.9 | 20 | 93 | 18 | TO-263

## Small Signal Switching Diode
Part Number | AEC-Q101Qualified | VRRMMax. | PTOT | trrMax. | IFSM@tp |  | VF@IFMax. |  | IR@VRMax. |  | CJMax. | Package | CircuitFigure
|  | V | mW | ns | A | ms | V | mA | µA | V | pF
1SS400 | - | 90 | 200 | 4 | 4 | 0.001 | 1.2 | 100 | 0.1 | 80 | 3 | SOD-523 | Fig_178
1N4148 | - | 100 | 500 | 4 | 0.5 | 1000 | 1 | 10 | 5 | 75 | 4 | DO-34 | Fig_178
1N4148GW6 | - | 100 | 410 | 4 | 4 | 0.001 | 1 | 50 | 2.5 | 75 | 1.5 | SOT-23 6L | Fig_215
1N4148W | - | 100 | 410 | 4 | 4 | 0.001 | 1.25 | 150 | 2.5 | 75 | 1.5 | SOD-123 | Fig_178
1N4148W-AU | Y | 100 | 410 | 4 | 4 | 0.001 | 1.25 | 150 | 2.5 | 75 | 1.5 | SOD-123 | Fig_178
1N4148WS | - | 100 | 250 | 4 | 4 | 0.001 | 1.25 | 150 | 2.5 | 75 | 1.5 | SOD-323 | Fig_178
1N4148WS-AU | Y | 100 | 250 | 4 | 4 | 0.001 | 1.25 | 150 | 2.5 | 75 | 1.5 | SOD-323 | Fig_178
1N4150 | - | 50 | 500 | 4 | 0.5 | 1000 | 1 | 200 | 0.1 | 50 | 4 | DO-35 | Fig_178
LL4150 | - | 50 | 500 | 4 | 0.5 | 1000 | 1 | 200 | 0.1 | 50 | 4 | MINI-MELF | Fig_178
LS4150 | - | 50 | 500 | 4 | 0.5 | 1000 | 1 | 200 | 0.1 | 50 | 4 | QUADRO-MELF | Fig_178
MCL4150 | - | 50 | 500 | 4 | 0.5 | 1000 | 1 | 200 | 0.1 | 50 | 4 | MICRO-MELF | Fig_178
BAV99BRW | - | 75 | 200 | 4 | 4 | 0.001 | 1.25 | 150 | 2.5 | 75 | 2 | SOT-363 | Fig_065
MMBD6050 | - | 80 | 225 | 4 | 4 | 0.001 | 1.1 | 100 | 0.1 | 50 | 2.5 | SOT-23 | Fig_014
MMBD6100 | - | 80 | 225 | 4 | 4 | 0.001 | 1.1 | 100 | 0.1 | 50 | 2.5 | SOT-23 | Fig_016
MMBD6100W | - | 80 | 200 | 4 | 4 | 0.001 | 1.1 | 100 | 0.1 | 50 | 2.5 | SOT-323 | Fig_016
1SS387FN2 | - | 85 | 300 | 1.6 | 2.3 | 10 | 1.2 | 100 | 0.5 | 80 | 0.5 | DFN 2L | Fig_178
1N4448 | - | 100 | 500 | 4 | 0.5 | 1000 | 1 | 100 | 5 | 75 | 4 | DO-35 | Fig_178
1N4448W | - | 100 | 500 | 4 | 4 | 0.001 | 1 | 100 | 2.5 | 75 | 4 | SOD-123 | Fig_178
1N4448W-AU | Y | 100 | 500 | 4 | 4 | 0.001 | 1 | 100 | 2.5 | 75 | 4 | SOD-123 | Fig_178
1N914 | - | 100 | 500 | 4 | 0.5 | 1000 | 1 | 10 | 5 | 75 | 4 | DO-35 | Fig_178
BAS116 | - | 100 | 250 | 3000 | 4 | 0.001 | 1.25 | 150 | 0.005 | 75 | 2 | SOT-23 | Fig_014
BAV170 | - | 100 | 250 | 3000 | 4 | 0.001 | 1.25 | 150 | 0.005 | 75 | 2 | SOT-23 | Fig_016
BAV199 | - | 100 | 250 | 3000 | 4 | 0.001 | 1.25 | 150 | 0.005 | 75 | 2 | SOT-23 | Fig_017
BAW156 | - | 100 | 250 | 3000 | 4 | 0.001 | 1.25 | 150 | 0.005 | 75 | 2 | SOT-23 | Fig_015
BAS116-AU | Y | 100 | 250 | 3000 | 4 | 0.001 | 1.25 | 150 | 0.005 | 75 | 2 | SOT-23 | Fig_014
BAV170-AU | Y | 100 | 250 | 3000 | 4 | 0.001 | 1.25 | 150 | 0.005 | 75 | 2 | SOT-23 | Fig_016
BAV199-AU | Y | 100 | 250 | 3000 | 4 | 0.001 | 1.25 | 150 | 0.005 | 75 | 2 | SOT-23 | Fig_017
BAS116TW | - | 100 | 200 | 3000 | 4 | 0.001 | 1.25 | 150 | 0.005 | 75 | 2 | SOT-363 | Fig_048
BAV199S | - | 100 | 200 | 3000 | 4 | 0.001 | 1.25 | 150 | 0.005 | 75 | 2 | SOT-363 | Fig_032
BAS116WS | - | 100 | 200 | 3000 | 4 | 0.001 | 1.25 | 150 | 0.005 | 75 | 2 | SOD-323 | Fig_178
BAS116WS-AU | Y | 100 | 200 | 3000 | 4 | 0.001 | 1.25 | 150 | 0.005 | 75 | 2 | SOD-323 | Fig_178
BAS16 | - | 100 | 350 | 6 | 2 | 0.001 | 0.855 | 10 | 1 | 75 | 2 | SOT-23 | Fig_014
BAS16-AU | Y | 100 | 350 | 6 | 2 | 0.001 | 0.855 | 10 | 1 | 75 | 2 | SOT-23 | Fig_014
BAS16TS | - | 100 | 200 | 6 | 4 | 0.001 | 0.855 | 10 | 1 | 75 | 2 | SOD-523 | Fig_178
BAS16TS-AU | Y | 100 | 200 | 6 | 4 | 0.001 | 0.855 | 10 | 1 | 75 | 2 | SOD-523 | Fig_178
BAS16TW | - | 100 | 200 | 4 | 4 | 0.001 | 1.25 | 150 | 2.5 | 75 | 1.5 | SOT-363 | Fig_048
BAV70DW | - | 100 | 200 | 4 | 4 | 0.001 | 1.25 | 150 | 2.5 | 75 | 1.5 | SOT-363 | Fig_052
BAV99S | - | 100 | 200 | 4 | 4 | 0.001 | 1.25 | 150 | 2.5 | 75 | 1.5 | SOT-363 | Fig_032
BAW56DW | - | 100 | 200 | 4 | 4 | 0.001 | 1.25 | 150 | 2.5 | 75 | 1.5 | SOT-363 | Fig_051
BAS16TW-AU | Y | 100 | 200 | 4 | 4 | 0.001 | 1.25 | 150 | 2.5 | 100 | 1.5 | SOT-363 | Fig_048
BAV70DW-AU | Y | 100 | 200 | 4 | 4 | 0.001 | 1.25 | 150 | 2.5 | 100 | 1.5 | SOT-363 | Fig_052
BAV99S-AU | Y | 100 | 200 | 4 | 4 | 0.001 | 1.25 | 150 | 2.5 | 100 | 1.5 | SOT-363 | Fig_032
BAW56DW-AU | Y | 100 | 200 | 4 | 4 | 0.001 | 1.25 | 150 | 2.5 | 100 | 1.5 | SOT-363 | Fig_051
BAS16VTB6 | - | 100 | 200 | 4 | 4 | 0.001 | 1.25 | 150 | 2.5 | 75 | 1.5 | SOT-563 | Fig_158
BAS16W-AU | Y | 100 | 200 | 6 | 4 | 0.001 | 0.855 | 10 | 1 | 75 | 2 | SOT-323 | Fig_014
BAS316 | - | 100 | 400 | 4 | 4 | 0.001 | 1.25 | 150 | 0.5 | 100 | 1.5 | SOD-323 | Fig_178
BAS316-AU | Y | 100 | 400 | 4 | 4 | 0.001 | 1.25 | 150 | 0.5 | 100 | 1.5 | SOD-323 | Fig_178
BAV16W | - | 100 | 350 | 6 | 4 | 0.001 | 0.855 | 10 | 1 | 75 | 2 | SOD-123 | Fig_178
BAV170W | - | 100 | 200 | 3000 | 4 | 0.001 | 1.25 | 150 | 0.005 | 75 | 2 | SOT-323 | Fig_016
BAV199W | - | 100 | 200 | 3000 | 4 | 0.001 | 1.25 | 150 | 0.005 | 75 | 2 | SOT-323 | Fig_017
BAV199STB6 | - | 100 | 200 | 3000 | 2 | 0.001 | 1.25 | 150 | 0.005 | 75 | 2 | SOT-563 | Fig_032
BAV99STB6 | - | 100 | 200 | 4 | 4 | 0.001 | 1.25 | 150 | 2.5 | 75 | 1.5 | SOT-563 | Fig_032
BAV99STB6-AU | Y | 100 | 200 | 4 | 4 | 0.001 | 1.25 | 150 | 2.5 | 75 | 1.5 | SOT-563 | Fig_032
BAL99 | - | 100 | 250 | 4 | 4 | 0.001 | 1.25 | 150 | 2.5 | 75 | 1.5 | SOT-23 | Fig_018
BAV70 | - | 100 | 250 | 4 | 4 | 0.001 | 1.25 | 150 | 2.5 | 75 | 1.5 | SOT-23 | Fig_016
BAV99 | - | 100 | 250 | 4 | 4 | 0.001 | 1.25 | 150 | 2.5 | 75 | 1.5 | SOT-23 | Fig_017
BAW56 | - | 100 | 250 | 4 | 4 | 0.001 | 1.25 | 150 | 2.5 | 75 | 1.5 | SOT-23 | Fig_015
BAL99-AU | Y | 100 | 250 | 4 | 4 | 0.001 | 1.25 | 150 | 2.5 | 75 | 1.5 | SOT-23 | Fig_018
BAV70-AU | Y | 100 | 250 | 4 | 4 | 0.001 | 1.25 | 150 | 2.5 | 75 | 1.5 | SOT-23 | Fig_016
BAV99-AU | Y | 100 | 250 | 4 | 4 | 0.001 | 1.25 | 150 | 2.5 | 75 | 1.5 | SOT-23 | Fig_017
BAW56-AU | Y | 100 | 250 | 4 | 4 | 0.001 | 1.25 | 150 | 2.5 | 75 | 1.5 | SOT-23 | Fig_015
BAL99TB | - | 100 | 200 | 4 | 4 | 0.001 | 1.25 | 150 | 2.5 | 75 | 1.5 | SOT-523 | Fig_018
BAV70TB | - | 100 | 200 | 4 | 4 | 0.001 | 1.25 | 150 | 2.5 | 75 | 1.5 | SOT-523 | Fig_016
BAV99TB | - | 100 | 200 | 4 | 4 | 0.001 | 1.25 | 150 | 2.5 | 75 | 1.5 | SOT-523 | Fig_017
BAW56TB | - | 100 | 200 | 4 | 4 | 0.001 | 1.25 | 150 | 2.5 | 75 | 1.5 | SOT-523 | Fig_015
BAL99W | - | 100 | 200 | 4 | 4 | 0.001 | 1.25 | 150 | 2.5 | 75 | 1.5 | SOT-323 | Fig_018
BAV70W | - | 100 | 200 | 4 | 4 | 0.001 | 1.25 | 150 | 2.5 | 75 | 1.5 | SOT-323 | Fig_016
BAV99W | - | 100 | 200 | 4 | 4 | 0.001 | 1.25 | 150 | 2.5 | 75 | 1.5 | SOT-323 | Fig_017
BAW56W | - | 100 | 200 | 4 | 4 | 0.001 | 1.25 | 150 | 2.5 | 75 | 1.5 | SOT-323 | Fig_015
BAL99W-AU | Y | 100 | 200 | 4 | 4 | 0.001 | 1.25 | 150 | 2.5 | 75 | 1.5 | SOT-323 | Fig_018
BAV70W-AU | Y | 100 | 200 | 4 | 4 | 0.001 | 1.25 | 150 | 2.5 | 75 | 1.5 | SOT-323 | Fig_016
BAV99W-AU | Y | 100 | 200 | 4 | 4 | 0.001 | 1.25 | 150 | 2.5 | 75 | 1.5 | SOT-323 | Fig_017
BAW56W-AU | Y | 100 | 200 | 4 | 4 | 0.001 | 1.25 | 150 | 2.5 | 75 | 1.5 | SOT-323 | Fig_015
LL4148 | - | 100 | 500 | 4 | 0.5 | 1000 | 1 | 10 | 5 | 75 | 4 | MINI-MELF | Fig_178
LL4448 | - | 100 | 500 | 4 | 0.5 | 1000 | 1 | 100 | 5 | 75 | 4 | MINI-MELF | Fig_178
LL914 | - | 100 | 500 | 4 | 0.5 | 1000 | 1 | 10 | 5 | 75 | 4 | MINI-MELF | Fig_178
LS4148 | - | 100 | 500 | 4 | 0.5 | 1000 | 1 | 10 | 5 | 75 | 4 | QUADRO-MELF | Fig_178
LS4448 | - | 100 | 500 | 4 | 0.5 | 1000 | 1 | 100 | 5 | 75 | 4 | QUADRO-MELF | Fig_178
LS914 | - | 100 | 500 | 4 | 0.5 | 1000 | 1 | 10 | 5 | 75 | 4 | QUADRO-MELF | Fig_178
MCL4148 | - | 100 | 500 | 4 | 0.5 | 1000 | 1 | 10 | 5 | 75 | 4 | MICRO-MELF | Fig_178
MCL4448 | - | 100 | 500 | 4 | 0.5 | 1000 | 1 | 100 | 5 | 75 | 4 | MICRO-MELF | Fig_178
MCL914 | - | 100 | 500 | 4 | 0.5 | 1000 | 1 | 10 | 5 | 75 | 4 | MICRO-MELF | Fig_178
MMBD4148 | - | 100 | 250 | 4 | 4 | 0.001 | 1.25 | 150 | 2.5 | 75 | 1.5 | SOT-23 | Fig_014
MMBD4448 | - | 100 | 250 | 4 | 4 | 0.001 | 1 | 100 | 2.5 | 75 | 4 | SOT-23 | Fig_014
MMBD4148-AU | Y | 100 | 250 | 4 | 4 | 0.001 | 1.25 | 150 | 2.5 | 75 | 1.5 | SOT-23 | Fig_014
MMBD4148TS | - | 100 | 200 | 4 | 4 | 0.001 | 1.25 | 150 | 2.5 | 75 | 1.5 | SOD-523 | Fig_178
BAS16W | - | 100 | 200 | 6 | 4 | 0.001 | 0.855 | 10 | 1 | 75 | 2 | SOT-323 | Fig_014
MMBD4148W | - | 100 | 200 | 4 | 4 | 0.001 | 1.25 | 150 | 2.5 | 75 | 1.5 | SOT-323 | Fig_014
MMBD4448W | - | 100 | 200 | 4 | 4 | 0.001 | 1 | 100 | 2.5 | 75 | 4 | SOT-323 | Fig_014
MMBD4448TW | - | 100 | 200 | 4 | 4 | 0.001 | 1 | 100 | 2.5 | 75 | 4 | SOT-363 | Fig_048
MMBD7000 | - | 100 | 225 | 4 | 4 | 0.001 | 1.1 | 100 | 3 | 100 | 2 | SOT-23 | Fig_017
MMBD7000W | - | 100 | 200 | 4 | 4 | 0.001 | 1.1 | 100 | 3 | 100 | 2 | SOT-323 | Fig_017
MMBD914 | - | 100 | 225 | 4 | 4 | 0.001 | 1 | 10 | 5 | 75 | 4 | SOT-23 | Fig_014
MMBD914TS | - | 100 | 200 | 4 | 4 | 0.001 | 1 | 10 | 5 | 75 | 4 | SOD-523 | Fig_178
BAS19 | - | 120 | 350 | 50 | 2.5 | 0.001 | 1 | 100 | 0.1 | 100 | 1.5 | SOT-23 | Fig_014
BAS19-AU | Y | 120 | 350 | 50 | 2.5 | 0.001 | 1 | 100 | 0.1 | 100 | 1.5 | SOT-23 | Fig_014
BAS19W | - | 120 | 200 | 50 | 4 | 0.001 | 1 | 100 | 0.1 | 100 | 5 | SOT-323 | Fig_014
BAV101 | - | 120 | 300 | 75 | 1 | 1000 | 1 | 100 | 0.1 | 100 | 3 | MINI-MELF | Fig_178
BAV19 | - | 120 | 500 | 50 | 1 | 1000 | 1 | 100 | 0.1 | 100 | 3 | DO-35 | Fig_178
BAV19W | - | 120 | 410 | 50 | 4 | 1 | 1 | 100 | 0.1 | 100 | 5 | SOD-123 | Fig_178
BAV19WS | - | 120 | 200 | 50 | 4 | 0.001 | 1 | 100 | 0.1 | 100 | 5 | SOD-323 | Fig_178
BAV19WS-AU | Y | 120 | 200 | 50 | 4 | 0.001 | 1 | 100 | 0.1 | 100 | 5 | SOD-323 | Fig_178
BAV201 | - | 120 | 300 | 75 | 1 | 1000 | 1 | 100 | 0.1 | 100 | 3 | QUADRO-MELF | Fig_178
BAV301 | - | 120 | 300 | 75 | 1 | 1000 | 1 | 100 | 0.1 | 100 | 3 | MICRO-MELF | Fig_178
BAS20 | - | 200 | 350 | 50 | 2.5 | 0.001 | 1 | 100 | 0.1 | 150 | 1.5 | SOT-23 | Fig_014
BAS20-AU | Y | 200 | 350 | 50 | 2.5 | 0.001 | 1 | 100 | 0.1 | 150 | 1.5 | SOT-23 | Fig_014
BAS20W | - | 200 | 200 | 50 | 4 | 0.001 | 1 | 100 | 0.1 | 150 | 5 | SOT-323 | Fig_014
BAV102 | - | 200 | 300 | 75 | 1 | 1000 | 1 | 100 | 0.1 | 150 | 3 | MINI-MELF | Fig_178
BAV20 | - | 200 | 500 | 50 | 1 | 1000 | 1 | 100 | 0.1 | 150 | 3 | DO-35 | Fig_178
BAV20W | - | 200 | 410 | 50 | 4 | 1 | 1 | 100 | 0.1 | 150 | 5 | SOD-123 | Fig_178
BAV20WS | - | 200 | 200 | 50 | 4 | 0.001 | 1 | 100 | 0.1 | 150 | 5 | SOD-323 | Fig_178
BAV20WS-AU | Y | 200 | 200 | 50 | 4 | 0.001 | 1 | 100 | 0.1 | 150 | 5 | SOD-323 | Fig_178
BAV202 | - | 200 | 300 | 75 | 1 | 1000 | 1 | 100 | 0.1 | 150 | 3 | QUADRO-MELF | Fig_178
BAV302 | - | 200 | 300 | 75 | 1 | 1000 | 1 | 100 | 0.1 | 150 | 3 | MICRO-MELF | Fig_178
BAS21 | - | 250 | 350 | 50 | 2.5 | 0.001 | 1 | 100 | 0.1 | 200 | 1.5 | SOT-23 | Fig_014
BAS21-AU | Y | 250 | 350 | 50 | 2.5 | 0.001 | 1 | 100 | 0.1 | 200 | 1.5 | SOT-23 | Fig_014
BAS21W | - | 250 | 200 | 50 | 4 | 0.001 | 1 | 100 | 0.1 | 200 | 5 | SOT-323 | Fig_014
BAS21A | - | 250 | 250 | 50 | 4 | 0.001 | 1 | 100 | 0.1 | 200 | 5 | SOT-23 | Fig_015
BAS21C | - | 250 | 250 | 50 | 4 | 0.001 | 1 | 100 | 0.1 | 200 | 5 | SOT-23 | Fig_016
BAS21S | - | 250 | 250 | 50 | 4 | 0.001 | 1 | 100 | 0.1 | 200 | 5 | SOT-23 | Fig_017
BAS21A-AU | Y | 250 | 250 | 50 | 4 | 0.001 | 1 | 100 | 0.1 | 200 | 5 | SOT-23 | Fig_015
BAS21C-AU | Y | 250 | 250 | 50 | 4 | 0.001 | 1 | 100 | 0.1 | 200 | 5 | SOT-23 | Fig_016
BAS21S-AU | Y | 250 | 250 | 50 | 4 | 0.001 | 1 | 100 | 0.1 | 200 | 5 | SOT-23 | Fig_017
BAS21W-AU | Y | 250 | 200 | 50 | 4 | 0.001 | 1 | 100 | 0.1 | 200 | 5 | SOT-323 | Fig_014
BAV103 | - | 250 | 300 | 75 | 1 | 1000 | 1 | 100 | 0.1 | 200 | 3 | MINI-MELF | Fig_178
BAV21 | - | 250 | 500 | 50 | 1 | 1000 | 1 | 100 | 0.1 | 200 | 3 | DO-35 | Fig_178
BAV21W | - | 250 | 410 | 50 | 4 | 1 | 1 | 100 | 0.1 | 200 | 5 | SOD-123 | Fig_178
BAV21WS | - | 250 | 200 | 50 | 4 | 0.001 | 1 | 100 | 0.1 | 200 | 5 | SOD-323 | Fig_178
BAV21WS-AU | Y | 250 | 200 | 50 | 4 | 0.001 | 1 | 100 | 0.1 | 200 | 5 | SOD-323 | Fig_178
BAV203 | - | 250 | 300 | 75 | 1 | 1000 | 1 | 100 | 0.1 | 200 | 3 | QUADRO-MELF | Fig_178
BAV21W-AU | Y | 250 | 410 | 50 | 4 | 1 | 1 | 100 | 0.1 | 200 | 5 | SOD-123 | Fig_178
BAV303 | - | 250 | 300 | 75 | 1 | 1000 | 1 | 100 | 0.1 | 200 | 3 | MICRO-MELF | Fig_178
BAV3004W | - | 350 | 410 | 50 | 1 | 1000 | 1.25 | 200 | 0.1 | 240 | 5 | SOD-123 | Fig_178
MMBD3004A | - | 350 | 410 | 50 | 1 | 1000 | 1.25 | 200 | 0.1 | 350 | 5 | SOT-23 | Fig_015
MMBD3004C | - | 350 | 410 | 50 | 1 | 1000 | 1.25 | 200 | 0.1 | 350 | 5 | SOT-23 | Fig_016
MMBD3004S | - | 350 | 410 | 50 | 1 | 1000 | 1.25 | 200 | 0.1 | 350 | 5 | SOT-23 | Fig_017
MMBD3004BRM | - | 350 | 350 | 50 | 1 | 1000 | 1.25 | 200 | 0.1 | 240 | 5 | SOT-23 6L | Fig_065
BAW56E6 | - | 100 | 200 | 4 | 4 | 0.001 | 1.25 | 150 | 0.5 | 100 | 1.5 | SOT-563 | Fig_051

## General Purpose Rectifier
Part Number | AEC-Q101Qualified | IF | VRRMMax. | IFSM | VF@IFMax. |  | IR@VRMax. |  | Package | CircuitFigure
|  | A | V | A | V | A | µA | V
GS1004HE | - | 1 | 400 | 30 | 1.1 | 1 | 1 | 400 | SOD-123HE | Fig_178
GS1006HE | - | 1 | 600 | 30 | 1.1 | 1 | 1 | 600 | SOD-123HE | Fig_178
GS1008HE | - | 1 | 800 | 30 | 1.1 | 1 | 1 | 800 | SOD-123HE | Fig_178
GS1010HE | - | 1 | 1000 | 30 | 1.1 | 1 | 1 | 1000 | SOD-123HE | Fig_178
GS1006HE-AU | Y | 1 | 600 | 30 | 1.1 | 1 | 1 | 600 | SOD-123HE | Fig_178
GS1000FL | - | 1 | 50 | 30 | 1.1 | 1 | 1 | 50 | SOD-123FL | Fig_178
GS1001FL | - | 1 | 100 | 30 | 1.1 | 1 | 1 | 100 | SOD-123FL | Fig_178
GS1002FL | - | 1 | 200 | 30 | 1.1 | 1 | 1 | 200 | SOD-123FL | Fig_178
GS1004FL | - | 1 | 400 | 30 | 1.1 | 1 | 1 | 400 | SOD-123FL | Fig_178
GS1006FL | - | 1 | 600 | 30 | 1.1 | 1 | 1 | 600 | SOD-123FL | Fig_178
GS1008FL | - | 1 | 800 | 30 | 1.1 | 1 | 1 | 800 | SOD-123FL | Fig_178
GS1010FL | - | 1 | 1000 | 30 | 1.1 | 1 | 1 | 1000 | SOD-123FL | Fig_178
GS1000FL-AU | Y | 1 | 50 | 30 | 1.1 | 1 | 1 | 50 | SOD-123FL | Fig_178
GS1001FL-AU | Y | 1 | 100 | 30 | 1.1 | 1 | 1 | 100 | SOD-123FL | Fig_178
GS1002FL-AU | Y | 1 | 200 | 30 | 1.1 | 1 | 1 | 200 | SOD-123FL | Fig_178
GS1004FL-AU | Y | 1 | 400 | 30 | 1.1 | 1 | 1 | 400 | SOD-123FL | Fig_178
GS1006FL-AU | Y | 1 | 600 | 30 | 1.1 | 1 | 1 | 600 | SOD-123FL | Fig_178
GS1008FL-AU | Y | 1 | 800 | 30 | 1.1 | 1 | 1 | 800 | SOD-123FL | Fig_178
GS1010FL-AU | Y | 1 | 1000 | 30 | 1.1 | 1 | 1 | 1000 | SOD-123FL | Fig_178
GS1GF | - | 1 | 400 | 30 | 1.1 | 1 | 1 | 400 | SMAF | Fig_178
GS1JF | - | 1 | 600 | 30 | 1.1 | 1 | 1 | 600 | SMAF | Fig_178
GS1KF | - | 1 | 800 | 30 | 1.1 | 1 | 1 | 800 | SMAF | Fig_178
GS1MF | - | 1 | 1000 | 30 | 1.1 | 1 | 1 | 1000 | SMAF | Fig_178
GS1GF-AU | Y | 1 | 400 | 30 | 1.1 | 1 | 1 | 400 | SMAF | Fig_178
GS1JF-AU | Y | 1 | 600 | 30 | 1.1 | 1 | 1 | 600 | SMAF | Fig_178
GS1KF-AU | Y | 1 | 800 | 30 | 1.1 | 1 | 1 | 800 | SMAF | Fig_178
GS1MF-AU | Y | 1 | 1000 | 30 | 1.1 | 1 | 1 | 1000 | SMAF | Fig_178
S1GF | - | 1 | 400 | 30 | 1.1 | 1 | 1 | 400 | SMBF | Fig_178
S1JF | - | 1 | 600 | 30 | 1.1 | 1 | 1 | 600 | SMBF | Fig_178
S1KF | - | 1 | 800 | 30 | 1.1 | 1 | 1 | 800 | SMBF | Fig_178
S1MF | - | 1 | 1000 | 30 | 1.1 | 1 | 1 | 1000 | SMBF | Fig_178
S1GF-AU | Y | 1 | 400 | 30 | 1.1 | 1 | 1 | 400 | SMBF | Fig_178
GS1AWG | - | 1 | 50 | 30 | 1.1 | 1 | 1 | 50 | SMA(W) | Fig_178
GS1BWG | - | 1 | 100 | 30 | 1.1 | 1 | 1 | 100 | SMA(W) | Fig_178
GS1DWG | - | 1 | 200 | 30 | 1.1 | 1 | 1 | 200 | SMA(W) | Fig_178
GS1GWG | - | 1 | 400 | 30 | 1.1 | 1 | 1 | 400 | SMA(W) | Fig_178
GS1JWG | - | 1 | 600 | 30 | 1.1 | 1 | 1 | 600 | SMA(W) | Fig_178
GS1KWG | - | 1 | 800 | 30 | 1.1 | 1 | 1 | 800 | SMA(W) | Fig_178
GS1MWG | - | 1 | 1000 | 30 | 1.1 | 1 | 1 | 1000 | SMA(W) | Fig_178
GS1ADWG | - | 1 | 50 | 30 | 1.1 | 1 | 1 | 50 | SMA(W) | Fig_178
GS1BDWG | - | 1 | 100 | 30 | 1.1 | 1 | 1 | 100 | SMA(W) | Fig_178
GS1DDWG | - | 1 | 200 | 30 | 1.1 | 1 | 1 | 200 | SMA(W) | Fig_178
GS1GDWG | - | 1 | 400 | 30 | 1.1 | 1 | 1 | 400 | SMA(W) | Fig_178
GS1JDWG | - | 1 | 600 | 30 | 1.1 | 1 | 1 | 600 | SMA(W) | Fig_178
GS1KDWG | - | 1 | 800 | 30 | 1.1 | 1 | 1 | 800 | SMA(W) | Fig_178
GS1MDWG | - | 1 | 1000 | 30 | 1.1 | 1 | 1 | 1000 | SMA(W) | Fig_178
GS1A | - | 1 | 50 | 35 | 1.1 | 1 | 1 | 50 | SMA | Fig_178
GS1B | - | 1 | 100 | 35 | 1.1 | 1 | 1 | 100 | SMA | Fig_178
GS1D | - | 1 | 200 | 35 | 1.1 | 1 | 1 | 200 | SMA | Fig_178
GS1G | - | 1 | 400 | 35 | 1.1 | 1 | 1 | 400 | SMA | Fig_178
GS1J | - | 1 | 600 | 35 | 1.1 | 1 | 1 | 600 | SMA | Fig_178
GS1K | - | 1 | 800 | 35 | 1.1 | 1 | 1 | 800 | SMA | Fig_178
GS1M | - | 1 | 1000 | 35 | 1.1 | 1 | 1 | 1000 | SMA | Fig_178
GS1N | - | 1 | 1200 | 35 | 1.1 | 1 | 1 | 1200 | SMA | Fig_178
GS1A-AU | Y | 1 | 50 | 35 | 1.1 | 1 | 1 | 50 | SMA | Fig_178
GS1B-AU | Y | 1 | 100 | 35 | 1.1 | 1 | 1 | 100 | SMA | Fig_178
GS1D-AU | Y | 1 | 200 | 35 | 1.1 | 1 | 1 | 200 | SMA | Fig_178
GS1G-AU | Y | 1 | 400 | 35 | 1.1 | 1 | 1 | 400 | SMA | Fig_178
GS1J-AU | Y | 1 | 600 | 35 | 1.1 | 1 | 1 | 600 | SMA | Fig_178
GS1K-AU | Y | 1 | 800 | 35 | 1.1 | 1 | 1 | 800 | SMA | Fig_178
GS1M-AU | Y | 1 | 1000 | 35 | 1.1 | 1 | 1 | 1000 | SMA | Fig_178
GH1D-AU | Y | 1 | 200 | 35 | 1.1 | 1 | 1 | 200 | SMA | Fig_178
GH1G-AU | Y | 1 | 400 | 35 | 1.1 | 1 | 1 | 400 | SMA | Fig_178
G1D | - | 1 | 200 | 30 | 1.1 | 1 | 1 | 200 | SMAS | Fig_178
G1G | - | 1 | 400 | 30 | 1.1 | 1 | 1 | 400 | SMAS | Fig_178
G1J | - | 1 | 600 | 30 | 1.1 | 1 | 1 | 600 | SMAS | Fig_178
G1K | - | 1 | 800 | 30 | 1.1 | 1 | 1 | 800 | SMAS | Fig_178
G1M | - | 1 | 1000 | 30 | 1.1 | 1 | 1 | 1000 | SMAS | Fig_178
S1A | - | 1 | 50 | 30 | 1.1 | 1 | 1 | 50 | SMB | Fig_178
S1B | - | 1 | 100 | 30 | 1.1 | 1 | 1 | 100 | SMB | Fig_178
S1D | - | 1 | 200 | 30 | 1.1 | 1 | 1 | 200 | SMB | Fig_178
S1G | - | 1 | 400 | 30 | 1.1 | 1 | 1 | 400 | SMB | Fig_178
S1J | - | 1 | 600 | 30 | 1.1 | 1 | 1 | 600 | SMB | Fig_178
S1K | - | 1 | 800 | 30 | 1.1 | 1 | 1 | 800 | SMB | Fig_178
S1M | - | 1 | 1000 | 30 | 1.1 | 1 | 1 | 1000 | SMB | Fig_178
PG4001 | - | 1 | 50 | 30 | 1.1 | 1 | 1 | 50 | DO-41 | Fig_178
PG4002 | - | 1 | 100 | 30 | 1.1 | 1 | 1 | 100 | DO-41 | Fig_178
PG4003 | - | 1 | 200 | 30 | 1.1 | 1 | 1 | 200 | DO-41 | Fig_178
PG4004 | - | 1 | 400 | 30 | 1.1 | 1 | 1 | 400 | DO-41 | Fig_178
PG4005 | - | 1 | 600 | 30 | 1.1 | 1 | 1 | 600 | DO-41 | Fig_178
PG4006 | - | 1 | 800 | 30 | 1.1 | 1 | 1 | 800 | DO-41 | Fig_178
PG4007 | - | 1 | 1000 | 30 | 1.1 | 1 | 1 | 1000 | DO-41 | Fig_178
PG4001-AU | Y | 1 | 50 | 30 | 1.1 | 1 | 1 | 50 | DO-41 | Fig_178
PG4002-AU | Y | 1 | 100 | 30 | 1.1 | 1 | 1 | 100 | DO-41 | Fig_178
PG4003-AU | Y | 1 | 200 | 30 | 1.1 | 1 | 1 | 200 | DO-41 | Fig_178
PG4004-AU | Y | 1 | 400 | 30 | 1.1 | 1 | 1 | 400 | DO-41 | Fig_178
PG4005-AU | Y | 1 | 600 | 30 | 1.1 | 1 | 1 | 600 | DO-41 | Fig_178
PG4006-AU | Y | 1 | 800 | 30 | 1.1 | 1 | 1 | 800 | DO-41 | Fig_178
PG4007-AU | Y | 1 | 1000 | 30 | 1.1 | 1 | 1 | 1000 | DO-41 | Fig_178
GA15Y | - | 1.5 | 1600 | 30 | 1.15 | 1.5 | 1 | 1600 | SMA | Fig_178
GS1504FL | - | 1.5 | 400 | 50 | 1.1 | 1.5 | 1 | 400 | SOD-123FL | Fig_178
GS1506FL | - | 1.5 | 600 | 50 | 1.1 | 1.5 | 1 | 600 | SOD-123FL | Fig_178
GS1508FL | - | 1.5 | 800 | 50 | 1.1 | 1.5 | 1 | 800 | SOD-123FL | Fig_178
GS1510FL | - | 1.5 | 1000 | 50 | 1.1 | 1.5 | 1 | 1000 | SOD-123FL | Fig_178
GS1504FL-AU | Y | 1.5 | 400 | 50 | 1.1 | 1.5 | 1 | 400 | SOD-123FL | Fig_178
GS1506FL-AU | Y | 1.5 | 600 | 50 | 1.1 | 1.5 | 1 | 600 | SOD-123FL | Fig_178
GS1508FL-AU | Y | 1.5 | 800 | 50 | 1.1 | 1.5 | 1 | 800 | SOD-123FL | Fig_178
GS1510FL-AU | Y | 1.5 | 1000 | 50 | 1.1 | 1.5 | 1 | 1000 | SOD-123FL | Fig_178
PG1517S | - | 1.5 | 1700 | 50 | 2.1 | 1.5 | 1 | 1700 | DO-41 | Fig_178
PG150 | - | 1.5 | 50 | 50 | 1.1 | 1.5 | 1 | 50 | DO-15 | Fig_178
PG151 | - | 1.5 | 100 | 50 | 1.1 | 1.5 | 1 | 100 | DO-15 | Fig_178
PG152 | - | 1.5 | 200 | 50 | 1.1 | 1.5 | 1 | 200 | DO-15 | Fig_178
PG154 | - | 1.5 | 400 | 50 | 1.1 | 1.5 | 1 | 400 | DO-15 | Fig_178
PG156 | - | 1.5 | 600 | 50 | 1.1 | 1.5 | 1 | 600 | DO-15 | Fig_178
PG158 | - | 1.5 | 800 | 50 | 1.1 | 1.5 | 1 | 800 | DO-15 | Fig_178
PG1510 | - | 1.5 | 1000 | 50 | 1.1 | 1.5 | 1 | 1000 | DO-15 | Fig_178
PG5391 | - | 1.5 | 50 | 50 | 1.4 | 1.5 | 1 | 50 | DO-15 | Fig_178
PG5392 | - | 1.5 | 100 | 50 | 1.4 | 1.5 | 1 | 100 | DO-15 | Fig_178
PG5393 | - | 1.5 | 200 | 50 | 1.4 | 1.5 | 1 | 200 | DO-15 | Fig_178
PG5394 | - | 1.5 | 300 | 50 | 1.4 | 1.5 | 1 | 300 | DO-15 | Fig_178
PG5395 | - | 1.5 | 400 | 50 | 1.4 | 1.5 | 1 | 400 | DO-15 | Fig_178
PG5396 | - | 1.5 | 500 | 50 | 1.4 | 1.5 | 1 | 500 | DO-15 | Fig_178
PG5397 | - | 1.5 | 600 | 50 | 1.4 | 1.5 | 1 | 600 | DO-15 | Fig_178
PG5398 | - | 1.5 | 800 | 50 | 1.4 | 1.5 | 1 | 800 | DO-15 | Fig_178
PG5399 | - | 1.5 | 1000 | 50 | 1.4 | 1.5 | 1 | 1000 | DO-15 | Fig_178
GS2004HE | - | 2 | 400 | 50 | 1.1 | 2 | 1 | 400 | SOD-123HE | Fig_178
GS2006HE | - | 2 | 600 | 50 | 1.1 | 2 | 1 | 600 | SOD-123HE | Fig_178
GS2008HE | - | 2 | 800 | 50 | 1.1 | 2 | 1 | 800 | SOD-123HE | Fig_178
GS2004HE-AU | Y | 2 | 400 | 50 | 1.1 | 2 | 1 | 400 | SOD-123HE | Fig_178
GS2GF | - | 2 | 400 | 70 | 1.1 | 2 | 1 | 400 | SMAF | Fig_178
GS2JF | - | 2 | 600 | 70 | 1.1 | 2 | 1 | 600 | SMAF | Fig_178
GS2KF | - | 2 | 800 | 70 | 1.1 | 2 | 1 | 800 | SMAF | Fig_178
GS2MF | - | 2 | 1000 | 70 | 1.1 | 2 | 1 | 1000 | SMAF | Fig_178
GS2GF-AU | Y | 2 | 400 | 70 | 1.1 | 2 | 1 | 400 | SMAF | Fig_178
GS2GIF | - | 2 | 400 | 60 | 1.1 | 2 | 1 | 400 | SMAF | Fig_178
GS2JIF | - | 2 | 600 | 60 | 1.1 | 2 | 1 | 600 | SMAF | Fig_178
GS2KIF | - | 2 | 800 | 60 | 1.1 | 2 | 1 | 800 | SMAF | Fig_178
GS2MIF | - | 2 | 1000 | 60 | 1.1 | 2 | 1 | 1000 | SMAF | Fig_178
S2GF | - | 2 | 400 | 60 | 1.1 | 2 | 1 | 400 | SMBF | Fig_178
S2JF | - | 2 | 600 | 60 | 1.1 | 2 | 1 | 600 | SMBF | Fig_178
S2KF | - | 2 | 800 | 60 | 1.1 | 2 | 1 | 800 | SMBF | Fig_178
S2MF | - | 2 | 1000 | 60 | 1.1 | 2 | 1 | 1000 | SMBF | Fig_178
S2GF-AU | Y | 2 | 400 | 60 | 1.1 | 2 | 1 | 400 | SMBF | Fig_178
S2GGF | - | 2 | 400 | 70 | 1.1 | 2 | 1 | 400 | SMBF | Fig_178
S2JGF | - | 2 | 600 | 70 | 1.1 | 2 | 1 | 600 | SMBF | Fig_178
S2KGF | - | 2 | 800 | 70 | 1.1 | 2 | 1 | 800 | SMBF | Fig_178
S2MGF | - | 2 | 1000 | 70 | 1.1 | 2 | 1 | 1000 | SMBF | Fig_178
S2GGF-AU | Y | 2 | 400 | 70 | 1.1 | 2 | 1 | 400 | SMBF | Fig_178
S2JGF-AU | Y | 2 | 600 | 70 | 1.1 | 2 | 1 | 600 | SMBF | Fig_178
S2KGF-AU | Y | 2 | 800 | 70 | 1.1 | 2 | 1 | 800 | SMBF | Fig_178
S2MGF-AU | Y | 2 | 1000 | 70 | 1.1 | 2 | 1 | 1000 | SMBF | Fig_178
S2A | - | 2 | 50 | 60 | 1.1 | 2 | 1 | 50 | SMB | Fig_178
S2B | - | 2 | 100 | 60 | 1.1 | 2 | 1 | 100 | SMB | Fig_178
S2D | - | 2 | 200 | 60 | 1.1 | 2 | 1 | 200 | SMB | Fig_178
S2G | - | 2 | 400 | 60 | 1.1 | 2 | 1 | 400 | SMB | Fig_178
S2J | - | 2 | 600 | 60 | 1.1 | 2 | 1 | 600 | SMB | Fig_178
S2K | - | 2 | 800 | 60 | 1.1 | 2 | 1 | 800 | SMB | Fig_178
S2M | - | 2 | 1000 | 60 | 1.1 | 2 | 1 | 1000 | SMB | Fig_178
S2A-AU | Y | 2 | 50 | 60 | 1.1 | 2 | 1 | 50 | SMB | Fig_178
S2B-AU | Y | 2 | 100 | 60 | 1.1 | 2 | 1 | 100 | SMB | Fig_178
S2D-AU | Y | 2 | 200 | 60 | 1.1 | 2 | 1 | 200 | SMB | Fig_178
S2G-AU | Y | 2 | 400 | 60 | 1.1 | 2 | 1 | 400 | SMB | Fig_178
S2J-AU | Y | 2 | 600 | 60 | 1.1 | 2 | 1 | 600 | SMB | Fig_178
S2K-AU | Y | 2 | 800 | 60 | 1.1 | 2 | 1 | 800 | SMB | Fig_178
S2M-AU | Y | 2 | 1000 | 60 | 1.1 | 2 | 1 | 1000 | SMB | Fig_178
PG200 | - | 2 | 50 | 70 | 1.1 | 2 | 1 | 50 | DO-15 | Fig_178
PG201 | - | 2 | 100 | 70 | 1.1 | 2 | 1 | 100 | DO-15 | Fig_178
PG202 | - | 2 | 200 | 70 | 1.1 | 2 | 1 | 200 | DO-15 | Fig_178
PG204 | - | 2 | 400 | 70 | 1.1 | 2 | 1 | 400 | DO-15 | Fig_178
PG206 | - | 2 | 600 | 70 | 1.1 | 2 | 1 | 600 | DO-15 | Fig_178
PG208 | - | 2 | 800 | 70 | 1.1 | 2 | 1 | 800 | DO-15 | Fig_178
PG2010 | - | 2 | 1000 | 70 | 1.1 | 2 | 1 | 1000 | DO-15 | Fig_178
PG5400 | - | 3 | 50 | 150 | 1.2 | 3 | 1 | 50 | DO-201AD | Fig_178
PG5401 | - | 3 | 100 | 150 | 1.2 | 3 | 1 | 100 | DO-201AD | Fig_178
PG5402 | - | 3 | 200 | 150 | 1.2 | 3 | 1 | 200 | DO-201AD | Fig_178
PG5403 | - | 3 | 300 | 150 | 1.2 | 3 | 1 | 300 | DO-201AD | Fig_178
PG5404 | - | 3 | 400 | 150 | 1.2 | 3 | 1 | 400 | DO-201AD | Fig_178
PG5405 | - | 3 | 500 | 150 | 1.2 | 3 | 1 | 500 | DO-201AD | Fig_178
PG5406 | - | 3 | 600 | 150 | 1.2 | 3 | 1 | 600 | DO-201AD | Fig_178
PG5407 | - | 3 | 800 | 150 | 1.2 | 3 | 1 | 800 | DO-201AD | Fig_178
PG5408 | - | 3 | 1000 | 150 | 1.2 | 3 | 1 | 1000 | DO-201AD | Fig_178
S3DA | - | 3 | 200 | 200 | 1.1 | 3 | 1 | 200 | SMB | Fig_178
S3GA | - | 3 | 400 | 200 | 1.1 | 3 | 1 | 400 | SMB | Fig_178
S3JA | - | 3 | 600 | 200 | 1.1 | 3 | 1 | 600 | SMB | Fig_178
S3KA | - | 3 | 800 | 200 | 1.1 | 3 | 1 | 800 | SMB | Fig_178
S3MA | - | 3 | 1000 | 200 | 1.1 | 3 | 1 | 1000 | SMB | Fig_178
S3A | - | 3 | 50 | 200 | 1.2 | 3 | 1 | 50 | SMC | Fig_178
S3B | - | 3 | 100 | 200 | 1.2 | 3 | 1 | 100 | SMC | Fig_178
S3D | - | 3 | 200 | 200 | 1.2 | 3 | 1 | 200 | SMC | Fig_178
S3G | - | 3 | 400 | 200 | 1.2 | 3 | 1 | 400 | SMC | Fig_178
S3J | - | 3 | 600 | 200 | 1.2 | 3 | 1 | 600 | SMC | Fig_178
S3K | - | 3 | 800 | 200 | 1.2 | 3 | 1 | 800 | SMC | Fig_178
S3M | - | 3 | 1000 | 200 | 1.2 | 3 | 1 | 1000 | SMC | Fig_178
S3A-AU | Y | 3 | 50 | 200 | 1.2 | 3 | 1 | 50 | SMC | Fig_178
S3B-AU | Y | 3 | 100 | 200 | 1.2 | 3 | 1 | 100 | SMC | Fig_178
S3D-AU | Y | 3 | 200 | 200 | 1.2 | 3 | 1 | 200 | SMC | Fig_178
S3G-AU | Y | 3 | 400 | 200 | 1.2 | 3 | 1 | 400 | SMC | Fig_178
S3J-AU | Y | 3 | 600 | 200 | 1.2 | 3 | 1 | 600 | SMC | Fig_178
S3K-AU | Y | 3 | 800 | 200 | 1.2 | 3 | 1 | 800 | SMC | Fig_178
S3M-AU | Y | 3 | 1000 | 200 | 1.2 | 3 | 1 | 1000 | SMC | Fig_178
S5A | - | 5 | 50 | 275 | 1.1 | 5 | 10 | 50 | SMC | Fig_178
S5B | - | 5 | 100 | 275 | 1.1 | 5 | 10 | 100 | SMC | Fig_178
S5D | - | 5 | 200 | 275 | 1.1 | 5 | 10 | 200 | SMC | Fig_178
S5G | - | 5 | 400 | 275 | 1.1 | 5 | 10 | 400 | SMC | Fig_178
S5J | - | 5 | 600 | 275 | 1.1 | 5 | 10 | 600 | SMC | Fig_178
S5K | - | 5 | 800 | 275 | 1.1 | 5 | 10 | 800 | SMC | Fig_178
S5M | - | 5 | 1000 | 275 | 1.1 | 5 | 10 | 1000 | SMC | Fig_178
S5A-AU | Y | 5 | 50 | 275 | 1.1 | 5 | 10 | 50 | SMC | Fig_178
S5B-AU | Y | 5 | 100 | 275 | 1.1 | 5 | 10 | 100 | SMC | Fig_178
S5D-AU | Y | 5 | 200 | 275 | 1.1 | 5 | 10 | 200 | SMC | Fig_178
S5G-AU | Y | 5 | 400 | 275 | 1.1 | 5 | 10 | 400 | SMC | Fig_178
S5J-AU | Y | 5 | 600 | 275 | 1.1 | 5 | 10 | 600 | SMC | Fig_178
S5M-AU | Y | 5 | 1000 | 275 | 1.1 | 5 | 10 | 1000 | SMC | Fig_178
PG600A | - | 6 | 50 | 300 | 1 | 6 | 1 | 50 | P-600 | Fig_178
PG600B | - | 6 | 100 | 300 | 1 | 6 | 1 | 100 | P-600 | Fig_178
PG600D | - | 6 | 200 | 300 | 1 | 6 | 1 | 200 | P-600 | Fig_178
PG600G | - | 6 | 400 | 300 | 1 | 6 | 1 | 400 | P-600 | Fig_178
PG600J | - | 6 | 600 | 300 | 1 | 6 | 1 | 600 | P-600 | Fig_178
PG600K | - | 6 | 800 | 300 | 1 | 6 | 1 | 800 | P-600 | Fig_178
PG600M | - | 6 | 1000 | 300 | 1 | 6 | 1 | 1000 | P-600 | Fig_178
S8K | - | 8 | 800 | 400 | 0.985 | 8 | 10 | 800 | SMC | Fig_178
S8M | - | 8 | 1000 | 400 | 0.985 | 8 | 10 | 1000 | SMC | Fig_178
S8K-AU | Y | 8 | 800 | 400 | 0.985 | 8 | 10 | 800 | SMC | Fig_178
S8M-AU | Y | 8 | 1000 | 400 | 0.985 | 8 | 10 | 1000 | SMC | Fig_178
GV804 | - | 8 | 400 | 200 | 1.1 | 8 | 5 | 400 | TO-277 | Fig_178
GV806 | - | 8 | 600 | 200 | 1.1 | 8 | 5 | 600 | TO-277 | Fig_178
GV808 | - | 8 | 800 | 200 | 1.1 | 8 | 5 | 800 | TO-277 | Fig_178
GV810 | - | 8 | 1000 | 200 | 1.1 | 8 | 5 | 1000 | TO-277 | Fig_178
GV804B | - | 8 | 400 | 200 | 1.1 | 8 | 5 | 400 | TO-277B | Fig_178
GV806B | - | 8 | 600 | 200 | 1.1 | 8 | 5 | 600 | TO-277B | Fig_178
GV808B | - | 8 | 800 | 200 | 1.1 | 8 | 5 | 800 | TO-277B | Fig_178
GV810B | - | 8 | 1000 | 200 | 1.1 | 8 | 5 | 1000 | TO-277B | Fig_178

## Fast Recovery Rectifier
Part Number | AEC-Q101Qualified | IF | VRRMMax. | trr | IFSM | VF@IFMax. |  | IR@VRMax. |  | Package | CircuitFigure
|  | A | V | ns | A | V | A | µA | V
RS1001FL | - | 1 | 100 | 150 | 30 | 1.3 | 1 | 1 | 100 | SOD-123FL | Fig_178
RS1002FL | - | 1 | 200 | 150 | 30 | 1.3 | 1 | 1 | 200 | SOD-123FL | Fig_178
RS1004FL | - | 1 | 400 | 150 | 30 | 1.3 | 1 | 1 | 400 | SOD-123FL | Fig_178
RS1006FL | - | 1 | 600 | 250 | 30 | 1.3 | 1 | 1 | 600 | SOD-123FL | Fig_178
RS1008FL | - | 1 | 800 | 500 | 30 | 1.3 | 1 | 1 | 800 | SOD-123FL | Fig_178
RS1010FL | - | 1 | 1000 | 500 | 30 | 1.3 | 1 | 1 | 1000 | SOD-123FL | Fig_178
RS1002FL-AU | Y | 1 | 200 | 150 | 30 | 1.3 | 1 | 1 | 200 | SOD-123FL | Fig_178
RS1006FL-AU | Y | 1 | 600 | 250 | 30 | 1.3 | 1 | 1 | 600 | SOD-123FL | Fig_178
RS1008FL-AU | Y | 1 | 800 | 500 | 30 | 1.3 | 1 | 1 | 800 | SOD-123FL | Fig_178
RS1010FL-AU | Y | 1 | 1000 | 500 | 30 | 1.3 | 1 | 1 | 1000 | SOD-123FL | Fig_178
RS1AF | - | 1 | 50 | 150 | 30 | 1.3 | 1 | 1 | 50 | SMAF | Fig_178
RS1BF | - | 1 | 100 | 150 | 30 | 1.3 | 1 | 1 | 100 | SMAF | Fig_178
RS1DF | - | 1 | 200 | 150 | 30 | 1.3 | 1 | 1 | 200 | SMAF | Fig_178
RS1GF | - | 1 | 400 | 150 | 30 | 1.3 | 1 | 1 | 400 | SMAF | Fig_178
RS1JF | - | 1 | 600 | 250 | 30 | 1.3 | 1 | 1 | 600 | SMAF | Fig_178
RS1KF | - | 1 | 800 | 500 | 30 | 1.3 | 1 | 1 | 800 | SMAF | Fig_178
RS1MF | - | 1 | 1000 | 500 | 30 | 1.3 | 1 | 1 | 1000 | SMAF | Fig_178
FR1AF | - | 1 | 50 | 150 | 30 | 1.3 | 1 | 1 | 50 | SMBF | Fig_178
FR1BF | - | 1 | 100 | 150 | 30 | 1.3 | 1 | 1 | 100 | SMBF | Fig_178
FR1DF | - | 1 | 200 | 150 | 30 | 1.3 | 1 | 1 | 200 | SMBF | Fig_178
FR1GF | - | 1 | 400 | 150 | 30 | 1.3 | 1 | 1 | 400 | SMBF | Fig_178
FR1JF | - | 1 | 600 | 250 | 30 | 1.3 | 1 | 1 | 600 | SMBF | Fig_178
RS1AWG | - | 1 | 50 | 150 | 30 | 1.3 | 1 | 5 | 50 | SMA(W) | Fig_178
RS1BWG | - | 1 | 100 | 150 | 30 | 1.3 | 1 | 5 | 100 | SMA(W) | Fig_178
RS1DWG | - | 1 | 200 | 150 | 30 | 1.3 | 1 | 5 | 200 | SMA(W) | Fig_178
RS1GWG | - | 1 | 400 | 150 | 30 | 1.3 | 1 | 5 | 400 | SMA(W) | Fig_178
RS1JWG | - | 1 | 600 | 250 | 30 | 1.3 | 1 | 5 | 600 | SMA(W) | Fig_178
RS1KWG | - | 1 | 800 | 500 | 30 | 1.3 | 1 | 5 | 800 | SMA(W) | Fig_178
RS1MWG | - | 1 | 1000 | 500 | 30 | 1.3 | 1 | 5 | 1000 | SMA(W) | Fig_178
RS1A | - | 1 | 50 | 150 | 30 | 1.3 | 1 | 1 | 50 | SMA | Fig_178
RS1B | - | 1 | 100 | 150 | 30 | 1.3 | 1 | 1 | 100 | SMA | Fig_178
RS1D | - | 1 | 200 | 150 | 30 | 1.3 | 1 | 1 | 200 | SMA | Fig_178
RS1G | - | 1 | 400 | 150 | 30 | 1.3 | 1 | 1 | 400 | SMA | Fig_178
RS1J | - | 1 | 600 | 250 | 30 | 1.3 | 1 | 1 | 600 | SMA | Fig_178
RS1K | - | 1 | 800 | 500 | 30 | 1.3 | 1 | 1 | 800 | SMA | Fig_178
RS1M | - | 1 | 1000 | 500 | 30 | 1.3 | 1 | 1 | 1000 | SMA | Fig_178
RS1A-AU | Y | 1 | 50 | 150 | 30 | 1.3 | 1 | 1 | 50 | SMA | Fig_178
RS1B-AU | Y | 1 | 100 | 150 | 30 | 1.3 | 1 | 1 | 100 | SMA | Fig_178
RS1D-AU | Y | 1 | 200 | 150 | 30 | 1.3 | 1 | 1 | 200 | SMA | Fig_178
RS1G-AU | Y | 1 | 400 | 150 | 30 | 1.3 | 1 | 1 | 400 | SMA | Fig_178
RS1J-AU | Y | 1 | 600 | 250 | 30 | 1.3 | 1 | 1 | 600 | SMA | Fig_178
FR1A | - | 1 | 50 | 150 | 30 | 1.3 | 1 | 1 | 50 | SMB | Fig_178
FR1B | - | 1 | 100 | 150 | 30 | 1.3 | 1 | 1 | 100 | SMB | Fig_178
FR1D | - | 1 | 200 | 150 | 30 | 1.3 | 1 | 1 | 200 | SMB | Fig_178
FR1G | - | 1 | 400 | 150 | 30 | 1.3 | 1 | 1 | 400 | SMB | Fig_178
FR1J | - | 1 | 600 | 250 | 30 | 1.3 | 1 | 1 | 600 | SMB | Fig_178
FR1K | - | 1 | 800 | 500 | 30 | 1.3 | 1 | 1 | 800 | SMB | Fig_178
FR1M | - | 1 | 1000 | 500 | 30 | 1.3 | 1 | 1 | 1000 | SMB | Fig_178
PG100R | - | 1 | 50 | 150 | 30 | 1.3 | 1 | 1 | 50 | DO-41 | Fig_178
PG101R | - | 1 | 100 | 150 | 30 | 1.3 | 1 | 1 | 100 | DO-41 | Fig_178
PG102R | - | 1 | 200 | 150 | 30 | 1.3 | 1 | 1 | 200 | DO-41 | Fig_178
PG104R | - | 1 | 400 | 150 | 30 | 1.3 | 1 | 1 | 400 | DO-41 | Fig_178
PG106R | - | 1 | 600 | 250 | 30 | 1.3 | 1 | 1 | 600 | DO-41 | Fig_178
PG108R | - | 1 | 800 | 500 | 30 | 1.3 | 1 | 1 | 800 | DO-41 | Fig_178
PG1010R | - | 1 | 1000 | 500 | 30 | 1.3 | 1 | 1 | 1000 | DO-41 | Fig_178
PG4933 | - | 1 | 50 | 200 | 30 | 1.2 | 1 | 1 | 50 | DO-41 | Fig_178
PG4934 | - | 1 | 100 | 200 | 30 | 1.2 | 1 | 1 | 100 | DO-41 | Fig_178
PG4935 | - | 1 | 200 | 200 | 30 | 1.2 | 1 | 1 | 200 | DO-41 | Fig_178
PG4936 | - | 1 | 400 | 200 | 30 | 1.2 | 1 | 1 | 400 | DO-41 | Fig_178
PG4937 | - | 1 | 600 | 200 | 30 | 1.2 | 1 | 1 | 600 | DO-41 | Fig_178
PG150R | - | 1.5 | 50 | 150 | 50 | 1.3 | 1.5 | 1 | 50 | DO-15 | Fig_178
PG151R | - | 1.5 | 100 | 150 | 50 | 1.3 | 1.5 | 1 | 100 | DO-15 | Fig_178
PG152R | - | 1.5 | 200 | 150 | 50 | 1.3 | 1.5 | 1 | 200 | DO-15 | Fig_178
PG154R | - | 1.5 | 400 | 150 | 50 | 1.3 | 1.5 | 1 | 400 | DO-15 | Fig_178
PG156R | - | 1.5 | 600 | 250 | 50 | 1.3 | 1.5 | 1 | 600 | DO-15 | Fig_178
PG158R | - | 1.5 | 800 | 500 | 50 | 1.3 | 1.5 | 1 | 800 | DO-15 | Fig_178
PG1510R | - | 1.5 | 1000 | 500 | 50 | 1.3 | 1.5 | 1 | 1000 | DO-15 | Fig_178
RS2AF | - | 2 | 50 | 150 | 50 | 1.3 | 2 | 1 | 50 | SMAF | Fig_178
RS2BF | - | 2 | 100 | 150 | 50 | 1.3 | 2 | 1 | 100 | SMAF | Fig_178
RS2DF | - | 2 | 200 | 150 | 50 | 1.3 | 2 | 1 | 200 | SMAF | Fig_178
RS2GF | - | 2 | 400 | 150 | 50 | 1.3 | 2 | 1 | 400 | SMAF | Fig_178
RS2JF | - | 2 | 600 | 250 | 50 | 1.3 | 2 | 1 | 600 | SMAF | Fig_178
FR2AF | - | 2 | 50 | 150 | 50 | 1.3 | 2 | 1 | 50 | SMBF | Fig_178
FR2BF | - | 2 | 100 | 150 | 50 | 1.3 | 2 | 1 | 100 | SMBF | Fig_178
FR2DF | - | 2 | 200 | 150 | 50 | 1.3 | 2 | 1 | 200 | SMBF | Fig_178
FR2GF | - | 2 | 400 | 150 | 50 | 1.3 | 2 | 1 | 400 | SMBF | Fig_178
FR2JF | - | 2 | 600 | 250 | 50 | 1.3 | 2 | 1 | 600 | SMBF | Fig_178
FR2A | - | 2 | 50 | 150 | 50 | 1.3 | 2 | 1 | 50 | SMB | Fig_178
FR2B | - | 2 | 100 | 150 | 50 | 1.3 | 2 | 1 | 100 | SMB | Fig_178
FR2D | - | 2 | 200 | 150 | 50 | 1.3 | 2 | 1 | 200 | SMB | Fig_178
FR2G | - | 2 | 400 | 150 | 50 | 1.3 | 2 | 1 | 400 | SMB | Fig_178
FR2J | - | 2 | 600 | 250 | 50 | 1.3 | 2 | 1 | 600 | SMB | Fig_178
FR2K | - | 2 | 800 | 500 | 50 | 1.3 | 2 | 1 | 800 | SMB | Fig_178
FR2M | - | 2 | 1000 | 500 | 50 | 1.3 | 2 | 1 | 1000 | SMB | Fig_178
FR2A-AU | Y | 2 | 50 | 150 | 50 | 1.3 | 2 | 1 | 50 | SMB | Fig_178
FR2B-AU | Y | 2 | 100 | 150 | 50 | 1.3 | 2 | 1 | 100 | SMB | Fig_178
FR2D-AU | Y | 2 | 200 | 150 | 50 | 1.3 | 2 | 1 | 200 | SMB | Fig_178
FR2G-AU | Y | 2 | 400 | 150 | 50 | 1.3 | 2 | 1 | 400 | SMB | Fig_178
FR2J-AU | Y | 2 | 600 | 250 | 50 | 1.3 | 2 | 1 | 600 | SMB | Fig_178
PG200R | - | 2 | 50 | 150 | 70 | 1.3 | 2 | 1 | 50 | DO-15 | Fig_178
PG201R | - | 2 | 100 | 150 | 70 | 1.3 | 2 | 1 | 100 | DO-15 | Fig_178
PG202R | - | 2 | 200 | 150 | 70 | 1.3 | 2 | 1 | 200 | DO-15 | Fig_178
PG204R | - | 2 | 400 | 150 | 70 | 1.3 | 2 | 1 | 400 | DO-15 | Fig_178
PG206R | - | 2 | 600 | 250 | 70 | 1.3 | 2 | 1 | 600 | DO-15 | Fig_178
PG208R | - | 2 | 800 | 500 | 70 | 1.3 | 2 | 1 | 800 | DO-15 | Fig_178
PG2010R | - | 2 | 1000 | 500 | 70 | 1.3 | 2 | 1 | 1000 | DO-15 | Fig_178
FR3A | - | 3 | 50 | 150 | 100 | 1.3 | 3 | 1 | 50 | SMC | Fig_178
FR3B | - | 3 | 100 | 150 | 100 | 1.3 | 3 | 1 | 100 | SMC | Fig_178
FR3D | - | 3 | 200 | 150 | 100 | 1.3 | 3 | 1 | 200 | SMC | Fig_178
FR3G | - | 3 | 400 | 150 | 100 | 1.3 | 3 | 1 | 400 | SMC | Fig_178
FR3J | - | 3 | 600 | 250 | 100 | 1.3 | 3 | 1 | 600 | SMC | Fig_178
FR3K | - | 3 | 800 | 500 | 100 | 1.3 | 3 | 1 | 800 | SMC | Fig_178
FR3M | - | 3 | 1000 | 500 | 100 | 1.3 | 3 | 1 | 1000 | SMC | Fig_178
PG300R | - | 3 | 50 | 150 | 125 | 1.3 | 3 | 1 | 50 | DO-201AD | Fig_178
PG301R | - | 3 | 100 | 150 | 125 | 1.3 | 3 | 1 | 100 | DO-201AD | Fig_178
PG302R | - | 3 | 200 | 150 | 125 | 1.3 | 3 | 1 | 200 | DO-201AD | Fig_178
PG304R | - | 3 | 400 | 150 | 125 | 1.3 | 3 | 1 | 400 | DO-201AD | Fig_178
PG306R | - | 3 | 600 | 250 | 125 | 1.3 | 3 | 1 | 600 | DO-201AD | Fig_178
PG308R | - | 3 | 800 | 500 | 125 | 1.3 | 3 | 1 | 800 | DO-201AD | Fig_178
PG3010R | - | 3 | 1000 | 500 | 125 | 1.3 | 3 | 1 | 1000 | DO-201AD | Fig_178
PG600R | - | 6 | 50 | 150 | 250 | 1.3 | 6 | 1 | 50 | P-600 | Fig_178
PG601R | - | 6 | 100 | 150 | 250 | 1.3 | 6 | 1 | 100 | P-600 | Fig_178
PG602R | - | 6 | 200 | 150 | 250 | 1.3 | 6 | 1 | 200 | P-600 | Fig_178
PG604R | - | 6 | 400 | 150 | 250 | 1.3 | 6 | 1 | 400 | P-600 | Fig_178
PG606R | - | 6 | 600 | 250 | 250 | 1.3 | 6 | 1 | 600 | P-600 | Fig_178

## Ultra Fast Recovery Rectifier
Part Number | AEC-Q101Qualified | IF | VRRMMax. | trr | IFSM | VF@IFMax. |  | IR@VRMax. |  | Package | CircuitFigure
|  | A | V | ns | A | V | A | µA | V
US1001FL | - | 1 | 100 | 50 | 30 | 1 | 1 | 1 | 100 | SOD-123FL | Fig_178
US1002FL | - | 1 | 200 | 50 | 30 | 1 | 1 | 1 | 200 | SOD-123FL | Fig_178
US1004FL | - | 1 | 400 | 50 | 30 | 1.4 | 1 | 1 | 400 | SOD-123FL | Fig_178
US1006FL | - | 1 | 600 | 100 | 30 | 1.7 | 1 | 1 | 600 | SOD-123FL | Fig_178
US1008FL | - | 1 | 800 | 100 | 30 | 1.7 | 1 | 1 | 800 | SOD-123FL | Fig_178
US1001FL-AU | Y | 1 | 100 | 50 | 30 | 1 | 1 | 1 | 100 | SOD-123FL | Fig_178
US1002FL-AU | Y | 1 | 200 | 50 | 30 | 1 | 1 | 1 | 200 | SOD-123FL | Fig_178
US1004FL-AU | Y | 1 | 400 | 50 | 30 | 1.4 | 1 | 1 | 400 | SOD-123FL | Fig_178
US1006FL-AU | Y | 1 | 600 | 100 | 30 | 1.7 | 1 | 1 | 600 | SOD-123FL | Fig_178
US1008FL-AU | Y | 1 | 800 | 100 | 30 | 1.7 | 1 | 1 | 800 | SOD-123FL | Fig_178
US1AF | - | 1 | 50 | 50 | 30 | 1 | 1 | 1 | 50 | SMAF | Fig_178
US1BF | - | 1 | 100 | 50 | 30 | 1 | 1 | 1 | 100 | SMAF | Fig_178
US1DF | - | 1 | 200 | 50 | 30 | 1 | 1 | 1 | 200 | SMAF | Fig_178
US1GF | - | 1 | 400 | 50 | 30 | 1.4 | 1 | 1 | 400 | SMAF | Fig_178
US1JF | - | 1 | 600 | 100 | 30 | 1.7 | 1 | 1 | 600 | SMAF | Fig_178
US1KF | - | 1 | 800 | 100 | 30 | 1.7 | 1 | 1 | 800 | SMAF | Fig_178
US1MF | - | 1 | 1000 | 100 | 30 | 1.7 | 1 | 1 | 1000 | SMAF | Fig_178
UF1AF | - | 1 | 50 | 50 | 30 | 1 | 1 | 1 | 50 | SMBF | Fig_178
UF1BF | - | 1 | 100 | 50 | 30 | 1 | 1 | 1 | 100 | SMBF | Fig_178
UF1DF | - | 1 | 200 | 50 | 30 | 1 | 1 | 1 | 200 | SMBF | Fig_178
UF1GF | - | 1 | 400 | 50 | 30 | 1.4 | 1 | 1 | 400 | SMBF | Fig_178
UF1JF | - | 1 | 600 | 100 | 30 | 1.7 | 1 | 1 | 600 | SMBF | Fig_178
US1AWG | - | 1 | 50 | 50 | 30 | 1 | 1 | 10 | 50 | SMA(W) | Fig_178
US1BWG | - | 1 | 100 | 50 | 30 | 1 | 1 | 10 | 100 | SMA(W) | Fig_178
US1DWG | - | 1 | 200 | 50 | 30 | 1 | 1 | 10 | 200 | SMA(W) | Fig_178
US1GWG | - | 1 | 400 | 50 | 30 | 1.3 | 1 | 10 | 400 | SMA(W) | Fig_178
US1JWG | - | 1 | 600 | 100 | 30 | 1.7 | 1 | 10 | 600 | SMA(W) | Fig_178
US1MWG | - | 1 | 1000 | 100 | 30 | 1.7 | 1 | 10 | 1000 | SMA(W) | Fig_178
US1A | - | 1 | 50 | 50 | 30 | 1 | 1 | 1 | 50 | SMA | Fig_178
US1B | - | 1 | 100 | 50 | 30 | 1 | 1 | 1 | 100 | SMA | Fig_178
US1D | - | 1 | 200 | 50 | 30 | 1 | 1 | 1 | 200 | SMA | Fig_178
US1G | - | 1 | 400 | 50 | 30 | 1.3 | 1 | 1 | 400 | SMA | Fig_178
US1J | - | 1 | 600 | 100 | 30 | 1.7 | 1 | 1 | 600 | SMA | Fig_178
US1K | - | 1 | 800 | 100 | 30 | 1.7 | 1 | 1 | 800 | SMA | Fig_178
US1M | - | 1 | 1000 | 100 | 30 | 1.7 | 1 | 1 | 1000 | SMA | Fig_178
US1R | - | 1 | 1300 | 75 | 30 | 1.9 | 1 | 1 | 1300 | SMA | Fig_178
US1G-AU | Y | 1 | 400 | 50 | 30 | 1.3 | 1 | 1 | 400 | SMA | Fig_178
U1D | - | 1 | 200 | 50 | 30 | 1 | 1 | 1 | 200 | SMAS | Fig_178
U1G | - | 1 | 400 | 50 | 30 | 1.3 | 1 | 1 | 400 | SMAS | Fig_178
U1J | - | 1 | 600 | 100 | 30 | 1.7 | 1 | 1 | 600 | SMAS | Fig_178
U1K | - | 1 | 800 | 100 | 30 | 1.7 | 1 | 1 | 800 | SMAS | Fig_178
U1M | - | 1 | 1000 | 100 | 30 | 1.7 | 1 | 1 | 1000 | SMAS | Fig_178
UF1A | - | 1 | 50 | 50 | 30 | 1 | 1 | 1 | 50 | SMB | Fig_178
UF1B | - | 1 | 100 | 50 | 30 | 1 | 1 | 1 | 100 | SMB | Fig_178
UF1D | - | 1 | 200 | 50 | 30 | 1 | 1 | 1 | 200 | SMB | Fig_178
UF1G | - | 1 | 400 | 50 | 30 | 1.3 | 1 | 1 | 400 | SMB | Fig_178
UF1J | - | 1 | 600 | 100 | 30 | 1.7 | 1 | 1 | 600 | SMB | Fig_178
UF1K | - | 1 | 800 | 100 | 30 | 1.7 | 1 | 1 | 800 | SMB | Fig_178
UF1M | - | 1 | 1000 | 100 | 30 | 1.7 | 1 | 1 | 1000 | SMB | Fig_178
UF100G | - | 1 | 50 | 50 | 30 | 1 | 1 | 1 | 50 | DO-41 | Fig_178
UF101G | - | 1 | 100 | 50 | 30 | 1 | 1 | 1 | 100 | DO-41 | Fig_178
UF102G | - | 1 | 200 | 50 | 30 | 1 | 1 | 1 | 200 | DO-41 | Fig_178
UF104G | - | 1 | 400 | 50 | 30 | 1.3 | 1 | 1 | 400 | DO-41 | Fig_178
UF106G | - | 1 | 600 | 100 | 30 | 1.7 | 1 | 1 | 600 | DO-41 | Fig_178
UF108G | - | 1 | 800 | 100 | 30 | 1.7 | 1 | 1 | 800 | DO-41 | Fig_178
UF1010G | - | 1 | 1000 | 100 | 30 | 1.7 | 1 | 1 | 1000 | DO-41 | Fig_178
UF108G-AU | Y | 1 | 800 | 100 | 30 | 1.7 | 1 | 1 | 800 | DO-41 | Fig_178
UF1010G-AU | Y | 1 | 1000 | 100 | 30 | 1.7 | 1 | 1 | 1000 | DO-41 | Fig_178
UF150G | - | 1.5 | 50 | 50 | 50 | 1 | 1.5 | 1 | 50 | DO-15 | Fig_178
UF151G | - | 1.5 | 100 | 50 | 50 | 1 | 1.5 | 1 | 100 | DO-15 | Fig_178
UF152G | - | 1.5 | 200 | 50 | 50 | 1 | 1.5 | 1 | 200 | DO-15 | Fig_178
UF154G | - | 1.5 | 400 | 50 | 50 | 1.3 | 1.5 | 1 | 400 | DO-15 | Fig_178
UF156G | - | 1.5 | 600 | 100 | 50 | 1.7 | 1.5 | 1 | 600 | DO-15 | Fig_178
UF158G | - | 1.5 | 800 | 100 | 50 | 1.7 | 1.5 | 1 | 800 | DO-15 | Fig_178
UF1510G | - | 1.5 | 1000 | 100 | 50 | 1.7 | 1.5 | 1 | 1000 | DO-15 | Fig_178
UFA15M | - | 1.5 | 1000 | 100 | 50 | 1.7 | 1.5 | 1 | 1000 | SMA | Fig_178
UF2AF | - | 2 | 50 | 50 | 50 | 1 | 2 | 1 | 50 | SMBF | Fig_178
UF2BF | - | 2 | 100 | 50 | 50 | 1 | 2 | 1 | 100 | SMBF | Fig_178
UF2DF | - | 2 | 200 | 50 | 50 | 1 | 2 | 1 | 200 | SMBF | Fig_178
UF2GF | - | 2 | 400 | 50 | 50 | 1.4 | 2 | 1 | 400 | SMBF | Fig_178
UF2JF | - | 2 | 600 | 100 | 50 | 1.7 | 2 | 1 | 600 | SMBF | Fig_178
UF2A | - | 2 | 50 | 50 | 50 | 1 | 2 | 1 | 50 | SMB | Fig_178
UF2B | - | 2 | 100 | 50 | 50 | 1 | 2 | 1 | 100 | SMB | Fig_178
UF2D | - | 2 | 200 | 50 | 50 | 1 | 2 | 1 | 200 | SMB | Fig_178
UF2G | - | 2 | 400 | 50 | 50 | 1.3 | 2 | 1 | 400 | SMB | Fig_178
UF2J | - | 2 | 600 | 100 | 50 | 1.7 | 2 | 1 | 600 | SMB | Fig_178
UF2K | - | 2 | 800 | 100 | 50 | 1.7 | 2 | 1 | 800 | SMB | Fig_178
UF2M | - | 2 | 1000 | 100 | 50 | 1.7 | 2 | 1 | 1000 | SMB | Fig_178
UF200G | - | 2 | 50 | 50 | 60 | 1 | 2 | 1 | 50 | DO-15 | Fig_178
UF201G | - | 2 | 100 | 50 | 60 | 1 | 2 | 1 | 100 | DO-15 | Fig_178
UF202G | - | 2 | 200 | 50 | 60 | 1 | 2 | 1 | 200 | DO-15 | Fig_178
UF204G | - | 2 | 400 | 50 | 60 | 1.3 | 2 | 1 | 400 | DO-15 | Fig_178
UF206G | - | 2 | 600 | 100 | 60 | 1.7 | 2 | 1 | 600 | DO-15 | Fig_178
UF208G | - | 2 | 800 | 100 | 60 | 1.7 | 2 | 1 | 800 | DO-15 | Fig_178
UF2010G | - | 2 | 1000 | 100 | 60 | 1.7 | 2 | 1 | 1000 | DO-15 | Fig_178
UF3A | - | 3 | 50 | 50 | 100 | 1 | 3 | 1 | 50 | SMC | Fig_178
UF3B | - | 3 | 100 | 50 | 100 | 1 | 3 | 1 | 100 | SMC | Fig_178
UF3D | - | 3 | 200 | 50 | 100 | 1 | 3 | 1 | 200 | SMC | Fig_178
UF3G | - | 3 | 400 | 50 | 100 | 1.3 | 3 | 1 | 400 | SMC | Fig_178
UF3J | - | 3 | 600 | 100 | 100 | 1.7 | 3 | 1 | 600 | SMC | Fig_178
UF3K | - | 3 | 800 | 100 | 100 | 1.7 | 3 | 1 | 800 | SMC | Fig_178
UF3M | - | 3 | 1000 | 100 | 100 | 1.7 | 3 | 1 | 1000 | SMC | Fig_178
UF300G | - | 3 | 50 | 50 | 150 | 1 | 3 | 1 | 50 | DO-201AD | Fig_178
UF301G | - | 3 | 100 | 50 | 150 | 1 | 3 | 1 | 100 | DO-201AD | Fig_178
UF302G | - | 3 | 200 | 50 | 150 | 1 | 3 | 1 | 200 | DO-201AD | Fig_178
UF304G | - | 3 | 400 | 50 | 150 | 1.3 | 3 | 1 | 400 | DO-201AD | Fig_178
UF306G | - | 3 | 600 | 100 | 150 | 1.7 | 3 | 1 | 600 | DO-201AD | Fig_178
UF308G | - | 3 | 800 | 100 | 150 | 1.7 | 3 | 1 | 800 | DO-201AD | Fig_178
UF3010G | - | 3 | 1000 | 100 | 150 | 1.7 | 3 | 1 | 1000 | DO-201AD | Fig_178
UF408G | - | 4 | 800 | 75 | 150 | 1.85 | 4 | 10 | 800 | DO-201AD | Fig_178
UF4010G | - | 4 | 1000 | 75 | 150 | 1.85 | 4 | 10 | 1000 | DO-201AD | Fig_178
UF5GI | - | 5 | 400 | 50 | 80 | 1.25 | 5 | 1 | 400 | SMC | Fig_178
UF504IG | - | 5 | 400 | 50 | 80 | 1.25 | 5 | 1 | 400 | DO-201AD | Fig_178
UF800 | - | 8 | 50 | 50 | 125 | 1 | 8 | 1 | 50 | TO-220AC | Fig_007
UF801 | - | 8 | 100 | 50 | 125 | 1 | 8 | 1 | 100 | TO-220AC | Fig_007
UF802 | - | 8 | 200 | 50 | 125 | 1 | 8 | 1 | 200 | TO-220AC | Fig_007
UF803 | - | 8 | 300 | 50 | 125 | 1.3 | 8 | 1 | 300 | TO-220AC | Fig_007
UF804 | - | 8 | 400 | 50 | 125 | 1.3 | 8 | 1 | 400 | TO-220AC | Fig_007
UF806 | - | 8 | 600 | 100 | 125 | 1.7 | 8 | 1 | 600 | TO-220AC | Fig_007
UF808 | - | 8 | 800 | 100 | 125 | 1.7 | 8 | 1 | 800 | TO-220AC | Fig_007
UF800F | - | 8 | 50 | 50 | 125 | 1 | 8 | 1 | 50 | ITO-220AC | Fig_007
UF801F | - | 8 | 100 | 50 | 125 | 1 | 8 | 1 | 100 | ITO-220AC | Fig_007
UF802F | - | 8 | 200 | 50 | 125 | 1 | 8 | 1 | 200 | ITO-220AC | Fig_007
UF803F | - | 8 | 300 | 50 | 125 | 1.3 | 8 | 1 | 300 | ITO-220AC | Fig_007
UF804F | - | 8 | 400 | 50 | 125 | 1.3 | 8 | 1 | 400 | ITO-220AC | Fig_007
UF806F | - | 8 | 600 | 100 | 125 | 1.7 | 8 | 1 | 600 | ITO-220AC | Fig_007
UF808F | - | 8 | 800 | 100 | 125 | 1.7 | 8 | 1 | 800 | ITO-220AC | Fig_007
UF1000 | - | 10 | 50 | 50 | 150 | 1 | 10 | 1 | 50 | TO-220AC | Fig_007
UF1001 | - | 10 | 100 | 50 | 150 | 1 | 10 | 1 | 100 | TO-220AC | Fig_007
UF1002 | - | 10 | 200 | 50 | 150 | 1 | 10 | 1 | 200 | TO-220AC | Fig_007
UF1003 | - | 10 | 300 | 50 | 150 | 1.3 | 10 | 1 | 300 | TO-220AC | Fig_007
UF1004 | - | 10 | 400 | 50 | 150 | 1.3 | 10 | 1 | 400 | TO-220AC | Fig_007
UF1006 | - | 10 | 600 | 100 | 150 | 1.7 | 10 | 1 | 600 | TO-220AC | Fig_007
UF1008 | - | 10 | 800 | 100 | 150 | 1.7 | 10 | 1 | 800 | TO-220AC | Fig_007
UF1000F | - | 10 | 50 | 50 | 150 | 1 | 10 | 1 | 50 | ITO-220AC | Fig_007
UF1001F | - | 10 | 100 | 50 | 150 | 1 | 10 | 1 | 100 | ITO-220AC | Fig_007
UF1002F | - | 10 | 200 | 50 | 150 | 1 | 10 | 1 | 200 | ITO-220AC | Fig_007
UF1003F | - | 10 | 300 | 50 | 150 | 1.3 | 10 | 1 | 300 | ITO-220AC | Fig_007
UF1004F | - | 10 | 400 | 50 | 150 | 1.3 | 10 | 1 | 400 | ITO-220AC | Fig_007
UF1006F | - | 10 | 600 | 100 | 150 | 1.7 | 10 | 1 | 600 | ITO-220AC | Fig_007
UF1008F | - | 10 | 600 | 100 | 150 | 1.7 | 10 | 1 | 600 | ITO-220AC | Fig_007
UF1000CT | - | 10 | 50 | 50 | 125 | 1 | 5 | 1 | 50 | TO-220AB | Fig_009
UF1001CT | - | 10 | 100 | 50 | 125 | 1 | 5 | 1 | 100 | TO-220AB | Fig_009
UF1002CT | - | 10 | 200 | 50 | 125 | 1 | 5 | 1 | 200 | TO-220AB | Fig_009
UF1003CT | - | 10 | 300 | 50 | 125 | 1.3 | 5 | 1 | 300 | TO-220AB | Fig_009
UF1004CT | - | 10 | 400 | 50 | 125 | 1.3 | 5 | 1 | 400 | TO-220AB | Fig_009
UF1006CT | - | 10 | 600 | 100 | 125 | 1.7 | 5 | 1 | 600 | TO-220AB | Fig_009
UF1000FCT | - | 10 | 50 | 50 | 125 | 1 | 5 | 1 | 50 | ITO-220AB | Fig_009
UF1001FCT | - | 10 | 100 | 50 | 125 | 1 | 5 | 1 | 100 | ITO-220AB | Fig_009
UF1002FCT | - | 10 | 200 | 50 | 125 | 1 | 5 | 1 | 200 | ITO-220AB | Fig_009
UF1003FCT | - | 10 | 300 | 50 | 125 | 1.3 | 5 | 1 | 300 | ITO-220AB | Fig_009
UF1004FCT | - | 10 | 400 | 50 | 125 | 1.3 | 5 | 1 | 400 | ITO-220AB | Fig_009
UF1006FCT | - | 10 | 600 | 100 | 125 | 1.7 | 5 | 1 | 600 | ITO-220AB | Fig_009
UF1600CT | - | 16 | 50 | 50 | 125 | 1 | 8 | 1 | 50 | TO-220AB | Fig_009
UF1601CT | - | 16 | 100 | 50 | 125 | 1 | 8 | 1 | 100 | TO-220AB | Fig_009
UF1602CT | - | 16 | 200 | 50 | 125 | 1 | 8 | 1 | 200 | TO-220AB | Fig_009
UF1603CT | - | 16 | 300 | 50 | 125 | 1.3 | 8 | 1 | 300 | TO-220AB | Fig_009
UF1604CT | - | 16 | 400 | 50 | 125 | 1.3 | 8 | 1 | 400 | TO-220AB | Fig_009
UF1606CT | - | 16 | 600 | 100 | 125 | 1.7 | 8 | 1 | 600 | TO-220AB | Fig_009
UF1608CT | - | 16 | 800 | 100 | 125 | 1.7 | 8 | 1 | 800 | TO-220AB | Fig_009
UF1600FCT | - | 16 | 50 | 50 | 125 | 1 | 8 | 1 | 50 | ITO-220AB | Fig_009
UF1601FCT | - | 16 | 100 | 50 | 125 | 1 | 8 | 1 | 100 | ITO-220AB | Fig_009
UF1602FCT | - | 16 | 200 | 50 | 125 | 1 | 8 | 1 | 200 | ITO-220AB | Fig_009
UF1603FCT | - | 16 | 300 | 50 | 125 | 1.3 | 8 | 1 | 300 | ITO-220AB | Fig_009
UF1604FCT | - | 16 | 400 | 50 | 125 | 1.3 | 8 | 1 | 400 | ITO-220AB | Fig_009
UF1606FCT | - | 16 | 600 | 100 | 125 | 1.7 | 8 | 1 | 600 | ITO-220AB | Fig_009
UF2000CT | - | 20 | 50 | 50 | 150 | 1 | 10 | 1 | 50 | TO-220AB | Fig_009
UF2001CT | - | 20 | 100 | 50 | 150 | 1 | 10 | 1 | 100 | TO-220AB | Fig_009
UF2002CT | - | 20 | 200 | 50 | 150 | 1 | 10 | 1 | 200 | TO-220AB | Fig_009
UF2003CT | - | 20 | 300 | 50 | 150 | 1.3 | 10 | 1 | 300 | TO-220AB | Fig_009
UF2004CT | - | 20 | 400 | 50 | 150 | 1.3 | 10 | 1 | 400 | TO-220AB | Fig_009
UF2006CT | - | 20 | 600 | 100 | 150 | 1.7 | 10 | 1 | 600 | TO-220AB | Fig_009
UF2002FCT | - | 20 | 200 | 50 | 150 | 1 | 10 | 1 | 200 | ITO-220AB | Fig_009
UF2003FCT | - | 20 | 300 | 50 | 150 | 1.3 | 10 | 1 | 300 | ITO-220AB | Fig_009
UF2004FCT | - | 20 | 400 | 50 | 150 | 1.3 | 10 | 1 | 400 | ITO-220AB | Fig_009
UF2006FCT | - | 20 | 600 | 100 | 150 | 1.7 | 10 | 1 | 600 | ITO-220AB | Fig_009
UF3006PT | - | 30 | 600 | 90 | 250 | 1.7 | 15 | 10 | 600 | TO-3P/TO-247AD | Fig_009

## Super Fast Recovery Rectifier
Part Number | AEC-Q101Qualified | IF | VRRMMax. | trr | IFSM | VF@IFMax. |  | IR@VRMax. |  | Package | CircuitFigure
|  | A | V | ns | A | V | A | µA | V
EST1AF | - | 1 | 50 | 25 | 30 | 0.95 | 1 | 1 | 50 | SMAF | Fig_178
EST1BF | - | 1 | 100 | 25 | 30 | 0.95 | 1 | 1 | 100 | SMAF | Fig_178
EST1CF | - | 1 | 150 | 25 | 30 | 0.95 | 1 | 1 | 150 | SMAF | Fig_178
EST1DF | - | 1 | 200 | 25 | 30 | 0.95 | 1 | 1 | 200 | SMAF | Fig_178
EST1EF | - | 1 | 300 | 25 | 30 | 1.25 | 1 | 1 | 300 | SMAF | Fig_178
EST1GF | - | 1 | 400 | 25 | 30 | 1.25 | 1 | 1 | 400 | SMAF | Fig_178
ER100 | - | 1 | 50 | 35 | 30 | 0.95 | 1 | 1 | 50 | DO-41 | Fig_178
ER101 | - | 1 | 100 | 35 | 30 | 0.95 | 1 | 1 | 100 | DO-41 | Fig_178
ER101A | - | 1 | 150 | 35 | 30 | 0.95 | 1 | 1 | 150 | DO-41 | Fig_178
ER102 | - | 1 | 200 | 35 | 30 | 0.95 | 1 | 1 | 200 | DO-41 | Fig_178
ER103 | - | 1 | 300 | 35 | 30 | 1.25 | 1 | 1 | 300 | DO-41 | Fig_178
ER104 | - | 1 | 400 | 35 | 30 | 1.25 | 1 | 1 | 400 | DO-41 | Fig_178
ER106 | - | 1 | 600 | 35 | 30 | 1.7 | 1 | 1 | 600 | DO-41 | Fig_178
ER108 | - | 1 | 800 | 35 | 30 | 2.5 | 1 | 1 | 800 | DO-41 | Fig_178
ES1AWG | - | 1 | 50 | 35 | 30 | 0.95 | 1 | 1 | 50 | SMA(W) | Fig_178
ES1BWG | - | 1 | 100 | 35 | 30 | 0.95 | 1 | 1 | 100 | SMA(W) | Fig_178
ES1CWG | - | 1 | 150 | 35 | 30 | 0.95 | 1 | 1 | 150 | SMA(W) | Fig_178
ES1DWG | - | 1 | 200 | 35 | 30 | 0.95 | 1 | 1 | 200 | SMA(W) | Fig_178
ES1EWG | - | 1 | 300 | 35 | 30 | 1.25 | 1 | 1 | 300 | SMA(W) | Fig_178
ES1GWG | - | 1 | 400 | 35 | 30 | 1.25 | 1 | 1 | 400 | SMA(W) | Fig_178
ES1JWG | - | 1 | 600 | 35 | 30 | 1.7 | 1 | 1 | 600 | SMA(W) | Fig_178
ES1A | - | 1 | 50 | 35 | 30 | 0.95 | 1 | 1 | 50 | SMA | Fig_178
ES1B | - | 1 | 100 | 35 | 30 | 0.95 | 1 | 1 | 100 | SMA | Fig_178
ES1C | - | 1 | 150 | 35 | 30 | 0.95 | 1 | 1 | 150 | SMA | Fig_178
ES1D | - | 1 | 200 | 35 | 30 | 0.95 | 1 | 1 | 200 | SMA | Fig_178
ES1E | - | 1 | 300 | 35 | 30 | 1.25 | 1 | 1 | 300 | SMA | Fig_178
ES1G | - | 1 | 400 | 35 | 30 | 1.25 | 1 | 1 | 400 | SMA | Fig_178
ES1J | - | 1 | 600 | 35 | 30 | 1.7 | 1 | 1 | 600 | SMA | Fig_178
ES1A-AU | Y | 1 | 50 | 35 | 30 | 0.95 | 1 | 1 | 50 | SMA | Fig_178
ES1B-AU | Y | 1 | 100 | 35 | 30 | 0.95 | 1 | 1 | 100 | SMA | Fig_178
ES1C-AU | Y | 1 | 150 | 35 | 30 | 0.95 | 1 | 1 | 150 | SMA | Fig_178
ES1D-AU | Y | 1 | 200 | 35 | 30 | 0.95 | 1 | 1 | 200 | SMA | Fig_178
ES1E-AU | Y | 1 | 300 | 35 | 30 | 1.25 | 1 | 1 | 300 | SMA | Fig_178
ES1G-AU | Y | 1 | 400 | 35 | 30 | 1.25 | 1 | 1 | 400 | SMA | Fig_178
ES1J-AU | Y | 1 | 600 | 35 | 30 | 1.7 | 1 | 1 | 600 | SMA | Fig_178
ES1AF | - | 1 | 50 | 35 | 30 | 0.95 | 1 | 1 | 50 | SMAF | Fig_178
ES1BF | - | 1 | 100 | 35 | 30 | 0.95 | 1 | 1 | 100 | SMAF | Fig_178
ES1CF | - | 1 | 150 | 35 | 30 | 0.95 | 1 | 1 | 150 | SMAF | Fig_178
ES1DF | - | 1 | 200 | 35 | 30 | 0.95 | 1 | 1 | 200 | SMAF | Fig_178
ES1EF | - | 1 | 300 | 35 | 30 | 1.25 | 1 | 1 | 300 | SMAF | Fig_178
ES1GF | - | 1 | 400 | 35 | 30 | 1.25 | 1 | 1 | 400 | SMAF | Fig_178
ES1JF | - | 1 | 600 | 35 | 30 | 1.7 | 1 | 1 | 600 | SMAF | Fig_178
ES1DF-AU | Y | 1 | 200 | 35 | 30 | 0.95 | 1 | 1 | 200 | SMAF | Fig_178
ES1JF-AU | Y | 1 | 600 | 35 | 30 | 1.7 | 1 | 1 | 600 | SMAF | Fig_178
ER1A | - | 1 | 50 | 35 | 30 | 0.95 | 1 | 1 | 50 | SMB | Fig_178
ER1B | - | 1 | 100 | 35 | 30 | 0.95 | 1 | 1 | 100 | SMB | Fig_178
ER1C | - | 1 | 150 | 35 | 30 | 0.95 | 1 | 1 | 150 | SMB | Fig_178
ER1D | - | 1 | 200 | 35 | 30 | 0.95 | 1 | 1 | 200 | SMB | Fig_178
ER1E | - | 1 | 300 | 35 | 30 | 1.25 | 1 | 1 | 300 | SMB | Fig_178
ER1G | - | 1 | 400 | 35 | 30 | 1.25 | 1 | 1 | 400 | SMB | Fig_178
ER1J | - | 1 | 600 | 35 | 30 | 1.7 | 1 | 1 | 600 | SMB | Fig_178
ER1AF | - | 1 | 50 | 35 | 30 | 0.95 | 1 | 1 | 50 | SMBF | Fig_178
ER1BF | - | 1 | 100 | 35 | 30 | 0.95 | 1 | 1 | 100 | SMBF | Fig_178
ER1CF | - | 1 | 150 | 35 | 30 | 0.95 | 1 | 1 | 150 | SMBF | Fig_178
ER1DF | - | 1 | 200 | 35 | 30 | 0.95 | 1 | 1 | 200 | SMBF | Fig_178
ER1EF | - | 1 | 300 | 35 | 30 | 1.25 | 1 | 1 | 300 | SMBF | Fig_178
ER1GF | - | 1 | 400 | 35 | 30 | 1.25 | 1 | 1 | 400 | SMBF | Fig_178
ER1JF | - | 1 | 600 | 35 | 30 | 1.7 | 1 | 1 | 600 | SMBF | Fig_178
ES1001FL | - | 1 | 100 | 35 | 30 | 0.95 | 1 | 1 | 100 | SOD-123FL | Fig_178
ES1002FL | - | 1 | 200 | 35 | 30 | 0.95 | 1 | 1 | 200 | SOD-123FL | Fig_178
ES1004FL | - | 1 | 400 | 35 | 30 | 1.25 | 1 | 1 | 400 | SOD-123FL | Fig_178
ES1006FL | - | 1 | 600 | 35 | 30 | 1.7 | 1 | 1 | 600 | SOD-123FL | Fig_178
ES1001FL-AU | Y | 1 | 100 | 35 | 30 | 0.95 | 1 | 1 | 100 | SOD-123FL | Fig_178
ES1002FL-AU | Y | 1 | 200 | 35 | 30 | 0.95 | 1 | 1 | 200 | SOD-123FL | Fig_178
ES1004FL-AU | Y | 1 | 400 | 35 | 30 | 1.25 | 1 | 1 | 400 | SOD-123FL | Fig_178
ES1006FL-AU | Y | 1 | 600 | 35 | 30 | 1.7 | 1 | 1 | 600 | SOD-123FL | Fig_178
MUR160K | - | 1 | 600 | 50 | 30 | 1.25 | 1 | 5 | 600 | DO-41 | Fig_178
MURA1J | - | 1 | 600 | 50 | 30 | 1.25 | 1 | 5 | 600 | SMA | Fig_178
MURB1J | - | 1 | 600 | 50 | 30 | 1.25 | 1 | 5 | 600 | SMB | Fig_178
EST2AF | - | 2 | 50 | 25 | 50 | 0.95 | 2 | 1 | 50 | SMAF | Fig_178
EST2BF | - | 2 | 100 | 25 | 50 | 0.95 | 2 | 1 | 100 | SMAF | Fig_178
EST2CF | - | 2 | 150 | 25 | 50 | 0.95 | 2 | 1 | 150 | SMAF | Fig_178
EST2DF | - | 2 | 200 | 25 | 50 | 0.95 | 2 | 1 | 200 | SMAF | Fig_178
EST2EF | - | 2 | 300 | 25 | 50 | 1.25 | 2 | 1 | 300 | SMAF | Fig_178
EST2GF | - | 2 | 400 | 25 | 50 | 1.25 | 2 | 1 | 400 | SMAF | Fig_178
ERT2AF | - | 2 | 50 | 25 | 50 | 0.95 | 2 | 1 | 50 | SMBF | Fig_178
ERT2BF | - | 2 | 100 | 25 | 50 | 0.95 | 2 | 1 | 100 | SMBF | Fig_178
ERT2CF | - | 2 | 150 | 25 | 50 | 0.95 | 2 | 1 | 150 | SMBF | Fig_178
ERT2DF | - | 2 | 200 | 25 | 50 | 0.95 | 2 | 1 | 200 | SMBF | Fig_178
ERT2EF | - | 2 | 300 | 25 | 50 | 1.25 | 2 | 1 | 300 | SMBF | Fig_178
ERT2GF | - | 2 | 400 | 25 | 50 | 1.25 | 2 | 1 | 400 | SMBF | Fig_178
ERT2JF | - | 2 | 600 | 25 | 50 | 1.7 | 2 | 1 | 600 | SMBF | Fig_178
ER200 | - | 2 | 50 | 35 | 50 | 0.95 | 2 | 1 | 50 | DO-15 | Fig_178
ER201 | - | 2 | 100 | 35 | 50 | 0.95 | 2 | 1 | 100 | DO-15 | Fig_178
ER201A | - | 2 | 150 | 35 | 50 | 0.95 | 2 | 1 | 150 | DO-15 | Fig_178
ER202 | - | 2 | 200 | 35 | 50 | 0.95 | 2 | 1 | 200 | DO-15 | Fig_178
ER203 | - | 2 | 300 | 35 | 50 | 1.25 | 2 | 1 | 300 | DO-15 | Fig_178
ER204 | - | 2 | 400 | 35 | 50 | 1.25 | 2 | 1 | 400 | DO-15 | Fig_178
ER206 | - | 2 | 600 | 35 | 50 | 1.7 | 2 | 1 | 600 | DO-15 | Fig_178
ES2A | - | 2 | 50 | 35 | 50 | 0.95 | 2 | 1 | 50 | SMA | Fig_178
ES2B | - | 2 | 100 | 35 | 50 | 0.95 | 2 | 1 | 100 | SMA | Fig_178
ES2C | - | 2 | 150 | 35 | 50 | 0.95 | 2 | 1 | 150 | SMA | Fig_178
ES2D | - | 2 | 200 | 35 | 50 | 0.95 | 2 | 1 | 200 | SMA | Fig_178
ES2E | - | 2 | 300 | 35 | 50 | 1.25 | 2 | 1 | 300 | SMA | Fig_178
ES2G | - | 2 | 400 | 35 | 50 | 1.25 | 2 | 1 | 400 | SMA | Fig_178
ES2J | - | 2 | 600 | 35 | 50 | 1.7 | 2 | 1 | 600 | SMA | Fig_178
ES2A-AU | Y | 2 | 50 | 35 | 50 | 0.95 | 2 | 1 | 50 | SMA | Fig_178
ES2B-AU | Y | 2 | 100 | 35 | 50 | 0.95 | 2 | 1 | 100 | SMA | Fig_178
ES2C-AU | Y | 2 | 150 | 35 | 50 | 0.95 | 2 | 1 | 150 | SMA | Fig_178
ES2D-AU | Y | 2 | 200 | 35 | 50 | 0.95 | 2 | 1 | 200 | SMA | Fig_178
ES2E-AU | Y | 2 | 300 | 35 | 50 | 1.25 | 2 | 1 | 300 | SMA | Fig_178
ES2G-AU | Y | 2 | 400 | 35 | 50 | 1.25 | 2 | 1 | 400 | SMA | Fig_178
ES2J-AU | Y | 2 | 600 | 35 | 50 | 1.7 | 2 | 1 | 600 | SMA | Fig_178
ER2DAF | - | 2 | 200 | 35 | 50 | 0.95 | 2 | 1 | 200 | SMAF | Fig_178
ER2DAF-AU | Y | 2 | 200 | 35 | 50 | 0.95 | 2 | 1 | 200 | SMAF | Fig_178
ER2A | - | 2 | 50 | 35 | 50 | 0.95 | 2 | 1 | 50 | SMB | Fig_178
ER2B | - | 2 | 100 | 35 | 50 | 0.95 | 2 | 1 | 100 | SMB | Fig_178
ER2C | - | 2 | 150 | 35 | 50 | 0.95 | 2 | 1 | 150 | SMB | Fig_178
ER2D | - | 2 | 200 | 35 | 50 | 0.95 | 2 | 1 | 200 | SMB | Fig_178
ER2D-AU | Y | 2 | 200 | 35 | 50 | 0.95 | 2 | 1 | 200 | SMB | Fig_178
ER2E | - | 2 | 300 | 35 | 50 | 1.25 | 2 | 1 | 300 | SMB | Fig_178
ER2G | - | 2 | 400 | 35 | 50 | 1.25 | 2 | 1 | 400 | SMB | Fig_178
ER2J | - | 2 | 600 | 35 | 50 | 1.7 | 2 | 1 | 600 | SMB | Fig_178
ER2AF | - | 2 | 50 | 35 | 50 | 0.95 | 2 | 1 | 50 | SMBF | Fig_178
ER2BF | - | 2 | 100 | 35 | 50 | 0.95 | 2 | 1 | 100 | SMBF | Fig_178
ER2CF | - | 2 | 150 | 35 | 50 | 0.95 | 2 | 1 | 150 | SMBF | Fig_178
ER2DF | - | 2 | 200 | 35 | 50 | 0.95 | 2 | 1 | 200 | SMBF | Fig_178
ER2DF-AU | Y | 2 | 200 | 35 | 50 | 0.95 | 2 | 1 | 200 | SMBF | Fig_178
ER2EF | - | 2 | 300 | 35 | 50 | 1.25 | 2 | 1 | 300 | SMBF | Fig_178
ER2GF | - | 2 | 400 | 35 | 50 | 1.25 | 2 | 1 | 400 | SMBF | Fig_178
ER2JF | - | 2 | 600 | 35 | 50 | 1.7 | 2 | 1 | 600 | SMBF | Fig_178
MUR260K | - | 2 | 600 | 50 | 30 | 1.35 | 2 | 5 | 600 | DO-41 | Fig_178
MURA2J | - | 2 | 600 | 50 | 30 | 1.35 | 2 | 5 | 600 | SMA | Fig_178
MURB2J | - | 2 | 600 | 50 | 30 | 1.35 | 2 | 5 | 600 | SMB | Fig_178
ERT3AAF | - | 3 | 50 | 25 | 75 | 0.95 | 3 | 1 | 50 | SMBF | Fig_178
ERT3BAF | - | 3 | 100 | 25 | 75 | 0.95 | 3 | 1 | 100 | SMBF | Fig_178
ERT3CAF | - | 3 | 150 | 25 | 75 | 0.95 | 3 | 1 | 150 | SMBF | Fig_178
ERT3DAF | - | 3 | 200 | 25 | 75 | 0.95 | 3 | 1 | 200 | SMBF | Fig_178
ERT3EAF | - | 3 | 300 | 25 | 75 | 1.25 | 3 | 1 | 300 | SMBF | Fig_178
ERT3GAF | - | 3 | 400 | 25 | 75 | 1.25 | 3 | 1 | 400 | SMBF | Fig_178
EDT302T | - | 3 | 200 | 25 | 65 | 0.95 | 3 | 1 | 200 | TO-251AB | Fig_003
EDT302YT | - | 3 | 200 | 25 | 65 | 0.95 | 3 | 1 | 200 | TO-251AB | Fig_003
EDT302S | - | 3 | 200 | 25 | 65 | 0.95 | 3 | 1 | 200 | TO-252 | Fig_004
ER300 | - | 3 | 50 | 35 | 125 | 0.95 | 3 | 1 | 50 | DO-201AD | Fig_178
ER301 | - | 3 | 100 | 35 | 125 | 0.95 | 3 | 1 | 100 | DO-201AD | Fig_178
ER301A | - | 3 | 150 | 35 | 125 | 0.95 | 3 | 1 | 150 | DO-201AD | Fig_178
ER302 | - | 3 | 200 | 35 | 125 | 0.95 | 3 | 1 | 200 | DO-201AD | Fig_178
ER303 | - | 3 | 300 | 35 | 125 | 1.25 | 3 | 1 | 300 | DO-201AD | Fig_178
ER304 | - | 3 | 400 | 35 | 125 | 1.25 | 3 | 1 | 400 | DO-201AD | Fig_178
ER306 | - | 3 | 600 | 35 | 125 | 1.7 | 3 | 1 | 600 | DO-201AD | Fig_178
ER306A | - | 3 | 700 | 35 | 125 | 2 | 3 | 1 | 700 | DO-201AD | Fig_178
ER308 | - | 3 | 800 | 35 | 125 | 2.5 | 3 | 1 | 800 | DO-201AD | Fig_178
ER3AA | - | 3 | 50 | 35 | 80 | 0.95 | 3 | 1 | 50 | SMB | Fig_178
ER3BA | - | 3 | 100 | 35 | 80 | 0.95 | 3 | 1 | 100 | SMB | Fig_178
ER3CA | - | 3 | 150 | 35 | 80 | 0.95 | 3 | 1 | 150 | SMB | Fig_178
ER3DA | - | 3 | 200 | 35 | 80 | 0.95 | 3 | 1 | 200 | SMB | Fig_178
ER3EA | - | 3 | 300 | 35 | 80 | 1.25 | 3 | 1 | 300 | SMB | Fig_178
ER3GA | - | 3 | 400 | 35 | 80 | 1.25 | 3 | 1 | 400 | SMB | Fig_178
ER3JA | - | 3 | 600 | 35 | 80 | 1.7 | 3 | 1 | 600 | SMB | Fig_178
ER3EAF | - | 3 | 300 | 35 | 80 | 1.25 | 3 | 1 | 300 | SMBF | Fig_178
ER3GAF | - | 3 | 400 | 35 | 80 | 1.25 | 3 | 1 | 400 | SMBF | Fig_178
ER3A | - | 3 | 50 | 35 | 100 | 0.95 | 3 | 1 | 50 | SMC | Fig_178
ER3B | - | 3 | 100 | 35 | 100 | 0.95 | 3 | 1 | 100 | SMC | Fig_178
ER3C | - | 3 | 150 | 35 | 100 | 0.95 | 3 | 1 | 150 | SMC | Fig_178
ER3D | - | 3 | 200 | 35 | 100 | 0.95 | 3 | 1 | 200 | SMC | Fig_178
ER3E | - | 3 | 300 | 35 | 100 | 1.25 | 3 | 1 | 300 | SMC | Fig_178
ER3G | - | 3 | 400 | 35 | 100 | 1.25 | 3 | 1 | 400 | SMC | Fig_178
ER3J | - | 3 | 600 | 35 | 100 | 1.7 | 3 | 1 | 600 | SMC | Fig_178
ER3A-AU | Y | 3 | 50 | 35 | 100 | 0.95 | 3 | 1 | 50 | SMC | Fig_178
ER3B-AU | Y | 3 | 100 | 35 | 100 | 0.95 | 3 | 1 | 100 | SMC | Fig_178
ER3C-AU | Y | 3 | 150 | 35 | 100 | 0.95 | 3 | 1 | 150 | SMC | Fig_178
ER3D-AU | Y | 3 | 200 | 35 | 100 | 0.95 | 3 | 1 | 200 | SMC | Fig_178
ER3E-AU | Y | 3 | 300 | 35 | 100 | 1.25 | 3 | 1 | 300 | SMC | Fig_178
ER3G-AU | Y | 3 | 400 | 35 | 100 | 1.25 | 3 | 1 | 400 | SMC | Fig_178
ER3J-AU | Y | 3 | 600 | 35 | 100 | 1.7 | 3 | 1 | 600 | SMC | Fig_178
ED302T | - | 3 | 200 | 35 | 75 | 0.95 | 3 | 1 | 200 | TO-251AB | Fig_003
ED303T | - | 3 | 300 | 35 | 75 | 1.25 | 3 | 1 | 300 | TO-251AB | Fig_003
ED304T | - | 3 | 400 | 35 | 75 | 1.25 | 3 | 1 | 400 | TO-251AB | Fig_003
ED306T | - | 3 | 600 | 35 | 75 | 1.7 | 3 | 1 | 600 | TO-251AB | Fig_003
ED302YT | - | 3 | 200 | 35 | 75 | 0.95 | 3 | 1 | 200 | TO-251AB | Fig_001
ED303YT | - | 3 | 300 | 35 | 75 | 1.25 | 3 | 1 | 300 | TO-251AB | Fig_001
ED304YT | - | 3 | 400 | 35 | 75 | 1.25 | 3 | 1 | 400 | TO-251AB | Fig_001
ED306YT | - | 3 | 600 | 35 | 75 | 1.7 | 3 | 1 | 600 | TO-251AB | Fig_001
ED302S | - | 3 | 200 | 35 | 75 | 0.95 | 3 | 1 | 200 | TO-252 | Fig_004
ED303S | - | 3 | 300 | 35 | 75 | 1.25 | 3 | 1 | 300 | TO-252 | Fig_004
ED304S | - | 3 | 400 | 35 | 75 | 1.25 | 3 | 1 | 400 | TO-252 | Fig_004
ED306S | - | 3 | 600 | 35 | 75 | 1.7 | 3 | 1 | 600 | TO-252 | Fig_004
MUR360M | - | 3 | 600 | 50 | 80 | 1.25 | 3 | 5 | 600 | DO-201AD | Fig_178
MURB3J | - | 3 | 600 | 50 | 80 | 1.25 | 3 | 5 | 600 | SMB | Fig_178
MURC3J | - | 3 | 600 | 50 | 80 | 1.25 | 3 | 5 | 600 | SMC | Fig_178
MUR460IM | - | 4 | 600 | 50 | 80 | 1.28 | 4 | 5 | 600 | DO-201AD | Fig_178
MUR460M | - | 4 | 600 | 50 | 110 | 1.28 | 4 | 5 | 600 | DO-201AD | Fig_178
MURC4JI | - | 4 | 600 | 50 | 80 | 1.28 | 4 | 5 | 600 | SMC | Fig_178
MURC4J | - | 4 | 600 | 50 | 110 | 1.28 | 4 | 5 | 600 | SMC | Fig_178
ER500 | - | 5 | 50 | 35 | 150 | 0.95 | 5 | 1 | 50 | DO-201AD | Fig_178
ER501 | - | 5 | 100 | 35 | 150 | 0.95 | 5 | 1 | 100 | DO-201AD | Fig_178
ER501A | - | 5 | 150 | 35 | 150 | 0.95 | 5 | 1 | 150 | DO-201AD | Fig_178
ER502 | - | 5 | 200 | 35 | 150 | 0.95 | 5 | 1 | 200 | DO-201AD | Fig_178
ER503 | - | 5 | 300 | 35 | 150 | 1.25 | 5 | 1 | 300 | DO-201AD | Fig_178
ER504 | - | 5 | 400 | 35 | 150 | 1.25 | 5 | 1 | 400 | DO-201AD | Fig_178
ER506 | - | 5 | 600 | 35 | 150 | 1.7 | 5 | 1 | 600 | DO-201AD | Fig_178
ED502T | - | 5 | 200 | 35 | 75 | 0.95 | 5 | 1 | 200 | TO-251AB | Fig_003
ED503T | - | 5 | 300 | 35 | 75 | 1.25 | 5 | 1 | 300 | TO-251AB | Fig_003
ED504T | - | 5 | 400 | 35 | 75 | 1.25 | 5 | 1 | 400 | TO-251AB | Fig_003
ED506T | - | 5 | 600 | 35 | 75 | 1.7 | 5 | 1 | 600 | TO-251AB | Fig_003
ED502YT | - | 5 | 200 | 35 | 75 | 0.95 | 5 | 1 | 200 | TO-251AB | Fig_001
ED503YT | - | 5 | 300 | 35 | 75 | 1.25 | 5 | 1 | 300 | TO-251AB | Fig_001
ED504YT | - | 5 | 400 | 35 | 75 | 1.25 | 5 | 1 | 400 | TO-251AB | Fig_001
ED506YT | - | 5 | 600 | 35 | 75 | 1.7 | 5 | 1 | 600 | TO-251AB | Fig_001
ED502S | - | 5 | 200 | 35 | 75 | 0.95 | 5 | 1 | 200 | TO-252 | Fig_004
ED503S | - | 5 | 300 | 35 | 75 | 1.25 | 5 | 1 | 300 | TO-252 | Fig_004
ED504S | - | 5 | 400 | 35 | 75 | 1.25 | 5 | 1 | 400 | TO-252 | Fig_004
ED506S | - | 5 | 600 | 35 | 75 | 1.7 | 5 | 1 | 600 | TO-252 | Fig_004
MUR560M | - | 5 | 600 | 50 | 110 | 1.3 | 5 | 5 | 600 | DO-201AD | Fig_178
MURC5J | - | 5 | 600 | 50 | 110 | 1.3 | 5 | 5 | 600 | SMC | Fig_178
MUR560S | - | 5 | 600 | 50 | 110 | 1.3 | 5 | 5 | 600 | TO-252 | Fig_004
ED602CT | - | 6 | 200 | 35 | 75 | 0.95 | 3 | 1 | 200 | TO-251AB | Fig_009
ED603CT | - | 6 | 300 | 35 | 75 | 1.3 | 3 | 1 | 300 | TO-251AB | Fig_009
ED604CT | - | 6 | 400 | 35 | 75 | 1.3 | 3 | 1 | 400 | TO-251AB | Fig_009
ED606CT | - | 6 | 600 | 35 | 75 | 1.7 | 3 | 1 | 600 | TO-251AB | Fig_009
ED602CS | - | 6 | 200 | 35 | 75 | 0.95 | 3 | 1 | 200 | TO-252 | Fig_006
ED603CS | - | 6 | 300 | 35 | 75 | 1.3 | 3 | 1 | 300 | TO-252 | Fig_006
ED604CS | - | 6 | 400 | 35 | 75 | 1.3 | 3 | 1 | 400 | TO-252 | Fig_006
ED606CS | - | 6 | 600 | 35 | 75 | 1.7 | 3 | 1 | 600 | TO-252 | Fig_006
ERT802F | - | 8 | 200 | 25 | 125 | 0.95 | 8 | 1 | 200 | ITO-220AC | Fig_007
ERT802 | - | 8 | 200 | 25 | 125 | 0.95 | 8 | 1 | 200 | TO-220AC | Fig_007
ER800F | - | 8 | 50 | 35 | 125 | 0.95 | 8 | 1 | 50 | ITO-220AC | Fig_007
ER801F | - | 8 | 100 | 35 | 125 | 0.95 | 8 | 1 | 100 | ITO-220AC | Fig_007
ER801AF | - | 8 | 150 | 35 | 125 | 0.95 | 8 | 1 | 150 | ITO-220AC | Fig_007
ER802F | - | 8 | 200 | 35 | 125 | 0.95 | 8 | 1 | 200 | ITO-220AC | Fig_007
ER803F | - | 8 | 300 | 35 | 125 | 1.3 | 8 | 1 | 300 | ITO-220AC | Fig_007
ER804F | - | 8 | 400 | 35 | 125 | 1.3 | 8 | 1 | 400 | ITO-220AC | Fig_007
ER800 | - | 8 | 50 | 35 | 125 | 0.95 | 8 | 1 | 50 | TO-220AC | Fig_007
ER801 | - | 8 | 100 | 35 | 125 | 0.95 | 8 | 1 | 100 | TO-220AC | Fig_007
ER801A | - | 8 | 150 | 35 | 125 | 0.95 | 8 | 1 | 150 | TO-220AC | Fig_007
ER802 | - | 8 | 200 | 35 | 125 | 0.95 | 8 | 1 | 200 | TO-220AC | Fig_007
ER803 | - | 8 | 300 | 35 | 125 | 1.3 | 8 | 1 | 300 | TO-220AC | Fig_007
ER804 | - | 8 | 400 | 35 | 125 | 1.3 | 8 | 1 | 400 | TO-220AC | Fig_007
ER806 | - | 8 | 600 | 35 | 125 | 1.7 | 8 | 1 | 600 | TO-220AC | Fig_007
MUR860F | - | 8 | 600 | 50 | 100 | 1.5 | 8 | 5 | 600 | ITO-220AC | Fig_007
MUR860 | - | 8 | 600 | 50 | 100 | 1.5 | 8 | 5 | 600 | TO-220AC | Fig_007
MUR860S | - | 8 | 600 | 50 | 100 | 1.5 | 8 | 5 | 600 | TO-252 | Fig_004
MUR860D | - | 8 | 600 | 50 | 100 | 1.5 | 8 | 5 | 600 | TO-263 | Fig_007
ER1000FCT | - | 10 | 50 | 35 | 150 | 0.95 | 5 | 1 | 50 | ITO-220AB | Fig_009
ER1001FCT | - | 10 | 100 | 35 | 150 | 0.95 | 5 | 1 | 100 | ITO-220AB | Fig_009
ER1001AFCT | - | 10 | 150 | 35 | 150 | 0.95 | 5 | 1 | 150 | ITO-220AB | Fig_009
ER1002FCT | - | 10 | 200 | 35 | 150 | 0.95 | 5 | 1 | 200 | ITO-220AB | Fig_009
ER1003FCT | - | 10 | 300 | 35 | 150 | 1.3 | 5 | 1 | 300 | ITO-220AB | Fig_009
ER1004FCT | - | 10 | 400 | 35 | 150 | 1.3 | 5 | 1 | 400 | ITO-220AB | Fig_009
ER1006FCT | - | 10 | 600 | 35 | 150 | 1.7 | 5 | 1 | 600 | ITO-220AB | Fig_009
MURT1060FCT | - | 10 | 600 | 35 | 95 | 1.7 | 5 | 1 | 600 | ITO-220AB | Fig_009
MURT1060FAT | - | 10 | 600 | 35 | 95 | 1.7 | 5 | 1 | 600 | ITO-220AB | Fig_228
ER1000F | - | 10 | 50 | 35 | 150 | 0.95 | 10 | 1 | 50 | ITO-220AC | Fig_007
ER1001F | - | 10 | 100 | 35 | 150 | 0.95 | 10 | 1 | 100 | ITO-220AC | Fig_007
ER1001AF | - | 10 | 150 | 35 | 150 | 0.95 | 10 | 1 | 150 | ITO-220AC | Fig_007
ER1002F | - | 10 | 200 | 35 | 150 | 0.95 | 10 | 1 | 200 | ITO-220AC | Fig_007
ER1000CT | - | 10 | 50 | 35 | 150 | 0.95 | 5 | 1 | 50 | TO-220AB | Fig_009
ER1001CT | - | 10 | 100 | 35 | 150 | 0.95 | 5 | 1 | 100 | TO-220AB | Fig_009
ER1001ACT | - | 10 | 150 | 35 | 150 | 0.95 | 5 | 1 | 150 | TO-220AB | Fig_009
ER1002CT | - | 10 | 200 | 35 | 150 | 0.95 | 5 | 1 | 200 | TO-220AB | Fig_009
ER1003CT | - | 10 | 300 | 35 | 150 | 1.3 | 5 | 1 | 300 | TO-220AB | Fig_009
ER1004CT | - | 10 | 400 | 35 | 150 | 1.3 | 5 | 1 | 400 | TO-220AB | Fig_009
ER1006CT | - | 10 | 600 | 35 | 150 | 1.7 | 5 | 1 | 600 | TO-220AB | Fig_009
ER1000 | - | 10 | 50 | 35 | 150 | 0.95 | 10 | 1 | 50 | TO-220AC | Fig_007
ER1001 | - | 10 | 100 | 35 | 150 | 0.95 | 10 | 1 | 100 | TO-220AC | Fig_007
ER1001A | - | 10 | 150 | 35 | 150 | 0.95 | 10 | 1 | 150 | TO-220AC | Fig_007
ER1002 | - | 10 | 200 | 35 | 150 | 0.95 | 10 | 1 | 200 | TO-220AC | Fig_007
ER1003F | - | 10 | 300 | 50 | 150 | 1.3 | 10 | 1 | 300 | ITO-220AC | Fig_007
ER1004F | - | 10 | 400 | 50 | 150 | 1.3 | 10 | 1 | 400 | ITO-220AC | Fig_007
ER1006F | - | 10 | 600 | 50 | 150 | 1.7 | 10 | 1 | 600 | ITO-220AC | Fig_007
MUR1060F | - | 10 | 600 | 50 | 125 | 1.5 | 10 | 5 | 600 | ITO-220AC | Fig_007
ER1003 | - | 10 | 300 | 50 | 150 | 1.3 | 10 | 1 | 300 | TO-220AC | Fig_007
ER1004 | - | 10 | 400 | 50 | 150 | 1.3 | 10 | 1 | 400 | TO-220AC | Fig_007
ER1006 | - | 10 | 600 | 50 | 150 | 1.7 | 10 | 1 | 600 | TO-220AC | Fig_007
MUR1060 | - | 10 | 600 | 50 | 125 | 1.5 | 10 | 5 | 600 | TO-220AC | Fig_007
MUR1060D | - | 10 | 600 | 50 | 125 | 1.5 | 10 | 5 | 600 | TO-263 | Fig_007
MUR1560F | - | 15 | 600 | 50 | 150 | 1.5 | 15 | 5 | 600 | ITO-220AC | Fig_007
MUR1560 | - | 15 | 600 | 50 | 150 | 1.5 | 15 | 5 | 600 | TO-220AC | Fig_007
MUR1560D | - | 15 | 600 | 50 | 150 | 1.5 | 15 | 5 | 600 | TO-263 | Fig_007
ERT1602FCT | - | 16 | 200 | 25 | 125 | 0.95 | 8 | 1 | 200 | ITO-220AB | Fig_009
ERT1602CT | - | 16 | 200 | 25 | 125 | 0.95 | 8 | 1 | 200 | TO-220AB | Fig_009
ER1600FCT | - | 16 | 50 | 35 | 125 | 0.95 | 8 | 1 | 50 | ITO-220AB | Fig_009
ER1601FCT | - | 16 | 100 | 35 | 125 | 0.95 | 8 | 1 | 100 | ITO-220AB | Fig_009
ER1601AFCT | - | 16 | 150 | 35 | 125 | 0.95 | 8 | 1 | 150 | ITO-220AB | Fig_009
ER1602FCT | - | 16 | 200 | 35 | 125 | 0.95 | 8 | 1 | 200 | ITO-220AB | Fig_009
ER1603FCT | - | 16 | 300 | 35 | 125 | 1.3 | 8 | 1 | 300 | ITO-220AB | Fig_009
ER1604FCT | - | 16 | 400 | 35 | 125 | 1.3 | 8 | 1 | 400 | ITO-220AB | Fig_009
ER1606FCT | - | 16 | 600 | 35 | 125 | 1.7 | 8 | 1 | 600 | ITO-220AB | Fig_009
ER1600CT | - | 16 | 50 | 35 | 125 | 0.95 | 8 | 1 | 50 | TO-220AB | Fig_009
ER1601CT | - | 16 | 100 | 35 | 125 | 0.95 | 8 | 1 | 100 | TO-220AB | Fig_009
ER1601ACT | - | 16 | 150 | 35 | 125 | 0.95 | 8 | 1 | 150 | TO-220AB | Fig_009
ER1602CT | - | 16 | 200 | 35 | 125 | 0.95 | 8 | 1 | 200 | TO-220AB | Fig_009
ER1603CT | - | 16 | 300 | 35 | 125 | 1.3 | 8 | 1 | 300 | TO-220AB | Fig_009
ER1604CT | - | 16 | 400 | 35 | 125 | 1.3 | 8 | 1 | 400 | TO-220AB | Fig_009
ER1606CT | - | 16 | 600 | 35 | 125 | 1.7 | 8 | 1 | 600 | TO-220AB | Fig_009
ER1604DY | - | 16 | 400 | 35 | 300 | 1.3 | 16 | 1 | 400 | TO-263 | Fig_004
MUR1660FCT | - | 16 | 600 | 50 | 100 | 1.5 | 8 | 5 | 600 | ITO-220AB | Fig_009
MUR1660CT | - | 16 | 600 | 50 | 100 | 1.5 | 8 | 5 | 600 | TO-220AB | Fig_009
MUR1660DC | - | 16 | 600 | 50 | 100 | 1.5 | 8 | 5 | 600 | TO-263 | Fig_004
ER2000FCT | - | 20 | 50 | 35 | 150 | 0.95 | 10 | 1 | 50 | ITO-220AB | Fig_009
ER2001FCT | - | 20 | 100 | 35 | 150 | 0.95 | 10 | 1 | 100 | ITO-220AB | Fig_009
ER2001AFCT | - | 20 | 150 | 35 | 150 | 0.95 | 10 | 1 | 150 | ITO-220AB | Fig_009
ER2002FCT | - | 20 | 200 | 35 | 150 | 0.95 | 10 | 1 | 200 | ITO-220AB | Fig_009
ER2000CT | - | 20 | 50 | 35 | 150 | 0.95 | 10 | 1 | 50 | TO-220AB | Fig_009
ER2001CT | - | 20 | 100 | 35 | 150 | 0.95 | 10 | 1 | 100 | TO-220AB | Fig_009
ER2001ACT | - | 20 | 150 | 35 | 150 | 0.95 | 10 | 1 | 150 | TO-220AB | Fig_009
ER2002CT | - | 20 | 200 | 35 | 150 | 0.95 | 10 | 1 | 200 | TO-220AB | Fig_009
ER2003FCT | - | 20 | 300 | 50 | 150 | 1.3 | 10 | 1 | 300 | ITO-220AB | Fig_009
ER2004FCT | - | 20 | 400 | 50 | 150 | 1.3 | 10 | 1 | 400 | ITO-220AB | Fig_009
ER2006FCT | - | 20 | 600 | 50 | 150 | 1.7 | 10 | 1 | 600 | ITO-220AB | Fig_009
MUR2060FCT | - | 20 | 600 | 50 | 125 | 1.5 | 10 | 5 | 600 | ITO-220AB | Fig_009
ER2003CT | - | 20 | 300 | 50 | 150 | 1.3 | 10 | 1 | 300 | TO-220AB | Fig_009
ER2004CT | - | 20 | 400 | 50 | 150 | 1.3 | 10 | 1 | 400 | TO-220AB | Fig_009
ER2006CT | - | 20 | 600 | 50 | 150 | 1.7 | 10 | 1 | 600 | TO-220AB | Fig_009
MUR2060CT | - | 20 | 600 | 50 | 125 | 1.5 | 10 | 5 | 600 | TO-220AB | Fig_009
MUR2060DC | - | 20 | 600 | 50 | 125 | 1.5 | 10 | 5 | 600 | TO-263 | Fig_013
ER3002PT | - | 30 | 200 | 35 | 300 | 0.95 | 15 | 1 | 200 | TO-3P/TO-247AD | Fig_009
ER3004PT | - | 30 | 400 | 35 | 300 | 1.3 | 15 | 1 | 400 | TO-3P/TO-247AD | Fig_009

## FRED
Part Number | AEC-Q101Qualified | Type | IF | VRRMMax. | trr | IFSM | VF@IFMax. |  | IR@VRMax. |  | Package | CircuitFigure
|  |  | A | V | ns | A | V | A | µA | V
QR406 | - | Standard | 4 | 600 | 35 | 35 | 1.45 | 4 | 3 | 600 | TO-220AC | Fig_007
QR406F | - | Standard | 4 | 600 | 35 | 35 | 1.45 | 4 | 3 | 600 | ITO-220AC | Fig_008
QR406D | - | Standard | 4 | 600 | 35 | 35 | 1.45 | 4 | 3 | 600 | TO-263 | Fig_007
QD406S | - | Standard | 4 | 600 | 35 | 35 | 1.45 | 4 | 3 | 600 | TO-252 | Fig_004
QR606 | - | Standard | 6 | 600 | 35 | 50 | 1.45 | 6 | 3 | 600 | TO-220AC | Fig_007
QR606F | - | Standard | 6 | 600 | 35 | 50 | 1.45 | 6 | 3 | 600 | ITO-220AC | Fig_008
QR606D | - | Standard | 6 | 600 | 35 | 50 | 1.45 | 6 | 3 | 600 | TO-263 | Fig_007
QD606S | - | Standard | 6 | 600 | 35 | 50 | 1.45 | 6 | 3 | 600 | TO-252 | Fig_004
QR806 | - | Standard | 8 | 600 | 35 | 120 | 1.65 | 8 | 3 | 600 | TO-220AC | Fig_007
QR806F | - | Standard | 8 | 600 | 35 | 120 | 1.65 | 8 | 3 | 600 | ITO-220AC | Fig_008
QR806D | - | Standard | 8 | 600 | 35 | 120 | 1.65 | 8 | 3 | 600 | TO-263 | Fig_003
QR1006 | - | Standard | 10 | 600 | 35 | 190 | 1.55 | 10 | 3 | 600 | TO-220AC | Fig_007
QR1006F | - | Standard | 10 | 600 | 35 | 190 | 1.55 | 10 | 3 | 600 | ITO-220AC | Fig_008
QR1006D | - | Standard | 10 | 600 | 35 | 190 | 1.55 | 10 | 3 | 600 | TO-263 | Fig_003
QR1506 | - | Standard | 15 | 600 | 35 | 200 | 1.65 | 15 | 3 | 600 | TO-220AC | Fig_007
QR1506F | - | Standard | 15 | 600 | 35 | 200 | 1.65 | 15 | 3 | 600 | ITO-220AC | Fig_008
QR1506D | - | Standard | 15 | 600 | 35 | 200 | 1.65 | 15 | 3 | 600 | TO-263 | Fig_003
QR3006RT | - | Standard | 30 | 600 | 35 | 200 | 1.65 | 15 | 3 | 600 | TO-3PL | Fig_009
QR60C06RT | - | Standard | 60 | 600 | 65 | 200 | 1.37 | 30 | 3 | 600 | TO-3PL | Fig_009
QRT8A06 | - | Low Trr | 8 | 600 | 28 | 65 | 2.4 | 8 | 1 | 600 | TO-220AC | Fig_007
QRT8A06F | - | Low Trr | 8 | 600 | 28 | 65 | 2.4 | 8 | 1 | 600 | ITO-220AC | Fig_008
QRT8A06D | - | Low Trr | 8 | 600 | 28 | 65 | 2.4 | 8 | 1 | 600 | TO-263 | Fig_003
QDT8A06S | - | Low Trr | 8 | 600 | 28 | 65 | 2.4 | 8 | 1 | 600 | TO-252 | Fig_004
QRT10A06 | - | Low Trr | 10 | 600 | 20 | 75 | 2.4 | 10 | 1 | 600 | TO-220AC | Fig_007
QRT10A06F | - | Low Trr | 10 | 600 | 20 | 75 | 2.4 | 10 | 1 | 600 | ITO-220AC | Fig_008
QRT10A06D | - | Low Trr | 10 | 600 | 20 | 75 | 2.4 | 10 | 1 | 600 | TO-263 | Fig_003
QRT1506 | - | Low Trr | 15 | 600 | 25 | 150 | 2.35 | 15 | 3 | 600 | TO-220AC | Fig_007
QRT1506F | - | Low Trr | 15 | 600 | 25 | 150 | 2.35 | 15 | 3 | 600 | ITO-220AC | Fig_008
QRT1506D | - | Low Trr | 15 | 600 | 25 | 150 | 2.35 | 15 | 3 | 600 | TO-263 | Fig_008
QRT812 | - | Low Trr | 8 | 1200 | 40 | 90 | 3.2 | 8 | 3 | 1200 | TO-220AC | Fig_007
QRT812F | - | Low Trr | 8 | 1200 | 40 | 90 | 3.2 | 8 | 3 | 1200 | ITO-220AC | Fig_008
QRT812D | - | Low Trr | 8 | 1200 | 40 | 90 | 3.2 | 8 | 3 | 1200 | TO-263 | Fig_003

## Bridge
Part Number | AEC-Q101Qualified | IF | VRRMMax. | IFSM | VF@IFMax. |  | IR@VRMax. |  | Package
|  | A | V | A | V | A | µA | V
R1S | - | 0.5 | 100 | 30 | 1.15 | 0.5 | 5 | 100 | MDI
R2S | - | 0.5 | 200 | 30 | 1.15 | 0.5 | 5 | 200 | MDI
R4S | - | 0.5 | 400 | 30 | 1.15 | 0.5 | 5 | 400 | MDI
R6S | - | 0.5 | 600 | 30 | 1.15 | 0.5 | 5 | 600 | MDI
R8S | - | 0.5 | 800 | 30 | 1.15 | 0.5 | 5 | 800 | MDI
R10S | - | 0.5 | 1000 | 30 | 1.15 | 0.5 | 5 | 1000 | MDI
B1S | - | 0.8 | 100 | 35 | 1 | 0.5 | 5 | 100 | MDI
B2S | - | 0.8 | 200 | 35 | 1 | 0.5 | 5 | 200 | MDI
B4S | - | 0.8 | 400 | 35 | 1 | 0.5 | 5 | 400 | MDI
B6S | - | 0.8 | 600 | 35 | 1 | 0.5 | 5 | 600 | MDI
B8S | - | 0.8 | 800 | 35 | 1 | 0.5 | 5 | 800 | MDI
B10S | - | 0.8 | 1000 | 35 | 1 | 0.5 | 5 | 1000 | MDI
MB4F-08 | - | 0.8 | 400 | 30 | 1 | 0.8 | 5 | 400 | MBF
MB6F-08 | - | 0.8 | 600 | 30 | 1 | 0.8 | 5 | 600 | MBF
MB8F-08 | - | 0.8 | 800 | 30 | 1 | 0.8 | 5 | 800 | MBF
MB10F-08 | - | 0.8 | 1000 | 30 | 1 | 0.8 | 5 | 1000 | MBF
MR6F-08 | - | 1 | 600 | 30 | 1.15 | 0.8 | 5 | 600 | MBF
B1005S | - | 1 | 50 | 30 | 1.1 | 1 | 5 | 50 | MDI
B101S | - | 1 | 100 | 30 | 1.1 | 1 | 5 | 100 | MDI
B102S | - | 1 | 200 | 30 | 1.1 | 1 | 5 | 200 | MDI
B104S | - | 1 | 400 | 30 | 1.1 | 1 | 5 | 400 | MDI
B106S | - | 1 | 600 | 30 | 1.1 | 1 | 5 | 600 | MDI
B108S | - | 1 | 800 | 30 | 1.1 | 1 | 5 | 800 | MDI
B1010S | - | 1 | 1000 | 30 | 1.1 | 1 | 5 | 1000 | MDI
MB4F-10 | - | 1 | 400 | 30 | 1.1 | 1 | 5 | 400 | MBF
MB6F-10 | - | 1 | 600 | 30 | 1.1 | 1 | 5 | 600 | MBF
MB8F-10 | - | 1 | 800 | 30 | 1.1 | 1 | 5 | 800 | MBF
MB10F-10 | - | 1 | 1000 | 30 | 1.1 | 1 | 5 | 1000 | MBF
TS140S | - | 1 | 40 | 30 | 0.5 | 1 | 100 | 40 | MICRO DIP
TS1100S | - | 1 | 100 | 30 | 0.75 | 1 | 10 | 100 | MICRO DIP
DI100 | - | 1 | 50 | 30 | 1.1 | 1 | 5 | 50 | DIP
DI101 | - | 1 | 100 | 30 | 1.1 | 1 | 5 | 100 | DIP
DI102 | - | 1 | 200 | 30 | 1.1 | 1 | 5 | 200 | DIP
DI104 | - | 1 | 400 | 30 | 1.1 | 1 | 5 | 400 | DIP
DI106 | - | 1 | 600 | 30 | 1.1 | 1 | 5 | 600 | DIP
DI108 | - | 1 | 800 | 30 | 1.1 | 1 | 5 | 800 | DIP
DI1010 | - | 1 | 1000 | 30 | 1.1 | 1 | 5 | 1000 | DIP
DI100S | - | 1 | 50 | 30 | 1.1 | 1 | 5 | 50 | SDIP
DI101S | - | 1 | 100 | 30 | 1.1 | 1 | 5 | 100 | SDIP
DI102S | - | 1 | 200 | 30 | 1.1 | 1 | 5 | 200 | SDIP
DI104S | - | 1 | 400 | 30 | 1.1 | 1 | 5 | 400 | SDIP
DI106S | - | 1 | 600 | 30 | 1.1 | 1 | 5 | 600 | SDIP
DI108S | - | 1 | 800 | 30 | 1.1 | 1 | 5 | 800 | SDIP
DI1010S | - | 1 | 1000 | 30 | 1.1 | 1 | 5 | 1000 | SDIP
DI150 | - | 1.5 | 50 | 50 | 1.1 | 1 | 5 | 50 | DIP
DI151 | - | 1.5 | 100 | 50 | 1.1 | 1 | 5 | 100 | DIP
DI152 | - | 1.5 | 200 | 50 | 1.1 | 1 | 5 | 200 | DIP
DI154 | - | 1.5 | 400 | 50 | 1.1 | 1 | 5 | 400 | DIP
DI156 | - | 1.5 | 600 | 50 | 1.1 | 1 | 5 | 600 | DIP
DI158 | - | 1.5 | 800 | 50 | 1.1 | 1 | 5 | 800 | DIP
DI1510 | - | 1.5 | 1000 | 50 | 1.1 | 1 | 5 | 1000 | DIP
DI150S | - | 1.5 | 50 | 50 | 1.1 | 1 | 5 | 50 | SDIP
DI151S | - | 1.5 | 100 | 50 | 1.1 | 1 | 5 | 100 | SDIP
DI152S | - | 1.5 | 200 | 50 | 1.1 | 1 | 5 | 200 | SDIP
DI154S | - | 1.5 | 400 | 50 | 1.1 | 1 | 5 | 400 | SDIP
DI156S | - | 1.5 | 600 | 50 | 1.1 | 1 | 5 | 600 | SDIP
DI158S | - | 1.5 | 800 | 50 | 1.1 | 1 | 5 | 800 | SDIP
DI1510S | - | 1.5 | 1000 | 50 | 1.1 | 1 | 5 | 1000 | SDIP
DI156S-AU | Y | 1.5 | 600 | 50 | 1.1 | 1 | 5 | 600 | SDIP
DI200S | - | 2 | 50 | 50 | 1.1 | 2 | 5 | 50 | SDIP
DI201S | - | 2 | 100 | 50 | 1.1 | 2 | 5 | 100 | SDIP
DI202S | - | 2 | 200 | 50 | 1.1 | 2 | 5 | 200 | SDIP
DI204S | - | 2 | 400 | 50 | 1.1 | 2 | 5 | 400 | SDIP
DI206S | - | 2 | 600 | 50 | 1.1 | 2 | 5 | 600 | SDIP
DI208S | - | 2 | 800 | 50 | 1.1 | 2 | 5 | 800 | SDIP
DI2010S | - | 2 | 1000 | 50 | 1.1 | 2 | 5 | 1000 | SDIP
TS240S | - | 2 | 40 | 50 | 0.5 | 2 | 50 | 40 | MICRO DIP
TS240S-AU | Y | 2 | 40 | 50 | 0.5 | 2 | 50 | 40 | MICRO DIP
TS260S | - | 2 | 60 | 50 | 0.7 | 2 | 50 | 60 | MICRO DIP
TS2100S | - | 2 | 100 | 50 | 0.84 | 2 | 4 | 100 | MICRO DIP
TSM340IS | - | 3 | 40 | 60 | 0.56 | 3 | 140 | 40 | MICRO DIP
TS340IS | - | 3 | 40 | 60 | 0.53 | 3 | 100 | 40 | MICRO DIP
TS360ILS | - | 3 | 60 | 60 | 0.66 | 3 | 65 | 60 | MICRO DIP
TS360ILS-AU | Y | 3 | 60 | 60 | 0.66 | 3 | 65 | 60 | MICRO DIP/TDI

## ZENER
Part Number | AEC-Q101Qualified | PD | VZ | VZ@IZTV |  |  | ZZT@IZTMax. |  | ZZK@IZKMax. |  | IR@VRMax. |  | Package | CircuitFigure
|  | mW | % | Nom. | Min. | Max. | Ω | mA | Ω | mA | µA | V
PZS113V9BES | - | 150 | 5 | 3.9 | 3.71 | 4.1 | - | 0.05 | - | - | 5 | 2 | SOD-523 | Fig_020
PZS114V3BES | - | 150 | 5 | 4.3 | 4.09 | 4.52 | - | 0.05 | - | - | 4 | 2 | SOD-523 | Fig_020
PZS114V7BES | - | 150 | 5 | 4.7 | 4.47 | 4.94 | - | 0.05 | - | - | 10 | 3 | SOD-523 | Fig_020
PZS115V1BES | - | 150 | 5 | 5.1 | 4.85 | 5.36 | - | 0.05 | - | - | 10 | 3 | SOD-523 | Fig_020
PZS115V3BES | - | 150 | 5 | 5.3 | 5.03 | 5.57 | - | 0.05 | - | - | 10 | 4 | SOD-523 | Fig_020
PZS115V6BES | - | 150 | 5 | 5.6 | 5.32 | 5.88 | - | 0.05 | - | - | 10 | 4 | SOD-523 | Fig_020
PZS116V2BES | - | 150 | 5 | 6.2 | 5.89 | 6.51 | - | 0.05 | - | - | 10 | 5 | SOD-523 | Fig_020
PZS116V8BES | - | 150 | 5 | 6.8 | 6.46 | 7.14 | - | 0.05 | - | - | 10 | 5.1 | SOD-523 | Fig_020
PZS117V5BES | - | 150 | 5 | 7.5 | 7.13 | 7.88 | - | 0.05 | - | - | 0.8 | 5.7 | SOD-523 | Fig_020
PZS118V2BES | - | 150 | 5 | 8.2 | 7.79 | 8.61 | - | 0.05 | - | - | 1 | 6.2 | SOD-523 | Fig_020
PZS118V7BES | - | 150 | 5 | 8.7 | 8.27 | 9.14 | - | 0.05 | - | - | 1 | 6.6 | SOD-523 | Fig_020
PZS119V1BES | - | 150 | 5 | 9.1 | 8.65 | 9.56 | - | 0.05 | - | - | 1 | 6.9 | SOD-523 | Fig_020
PZS1110BES | - | 150 | 5 | 10 | 9.5 | 10.5 | - | 0.05 | - | - | 1 | 7.6 | SOD-523 | Fig_020
PZS1111BES | - | 150 | 5 | 11 | 10.5 | 11.6 | - | 0.05 | - | - | 0.05 | 8.4 | SOD-523 | Fig_020
PZS1112BES | - | 150 | 5 | 12 | 11.4 | 12.6 | - | 0.05 | - | - | 0.05 | 9.1 | SOD-523 | Fig_020
PZS1113BES | - | 150 | 5 | 13 | 12.4 | 13.7 | - | 0.05 | - | - | 0.05 | 9.8 | SOD-523 | Fig_020
PZS1114BES | - | 150 | 5 | 14 | 13.3 | 14.7 | - | 0.05 | - | - | 0.05 | 10.6 | SOD-523 | Fig_020
PZS1115BES | - | 150 | 5 | 15 | 14.3 | 15.8 | - | 0.05 | - | - | 0.05 | 11.4 | SOD-523 | Fig_020
PZS1116BES | - | 150 | 5 | 16 | 15.2 | 16.8 | - | 0.05 | - | - | 0.05 | 12.1 | SOD-523 | Fig_020
PZS1117BES | - | 150 | 5 | 17 | 16.2 | 17.9 | - | 0.05 | - | - | 0.05 | 12.9 | SOD-523 | Fig_020
PZS1118BES | - | 150 | 5 | 18 | 17.1 | 18.9 | - | 0.05 | - | - | 0.05 | 13.6 | SOD-523 | Fig_020
PZS1119BES | - | 150 | 5 | 19 | 18.1 | 20 | - | 0.05 | - | - | 0.05 | 14.4 | SOD-523 | Fig_020
PZS1120BES | - | 150 | 5 | 20 | 19 | 21 | - | 0.05 | - | - | 0.01 | 15.2 | SOD-523 | Fig_020
PZS1122BES | - | 150 | 5 | 22 | 20.9 | 23.1 | - | 0.05 | - | - | 0.01 | 16.7 | SOD-523 | Fig_020
PZS1124BES | - | 150 | 5 | 24 | 22.8 | 25.2 | - | 0.05 | - | - | 0.01 | 18.2 | SOD-523 | Fig_020
PZS1125BES | - | 150 | 5 | 25 | 23.8 | 26.3 | - | 0.05 | - | - | 0.01 | 19 | SOD-523 | Fig_020
PZS1127BES | - | 150 | 5 | 27 | 25.7 | 28.4 | - | 0.05 | - | - | 0.01 | 20.4 | SOD-523 | Fig_020
PZS1128BES | - | 150 | 5 | 28 | 26.6 | 29.4 | - | 0.05 | - | - | 0.01 | 21.2 | SOD-523 | Fig_020
PZS1130BES | - | 150 | 5 | 30 | 28.5 | 31.5 | - | 0.05 | - | - | 0.01 | 22.8 | SOD-523 | Fig_020
PZS1133BES | - | 150 | 5 | 33 | 31.4 | 34.7 | - | 0.05 | - | - | 0.01 | 25 | SOD-523 | Fig_020
PZS1136BES | - | 150 | 5 | 36 | 34.2 | 37.8 | - | 0.05 | - | - | 0.01 | 27.3 | SOD-523 | Fig_020
PZS1139BES | - | 150 | 5 | 39 | 37.1 | 41 | - | 0.05 | - | - | 0.01 | 29.6 | SOD-523 | Fig_020
PZS1143BES | - | 150 | 5 | 43 | 40.9 | 45.2 | - | 0.05 | - | - | 0.01 | 32.6 | SOD-523 | Fig_020
PZD22B2V4C | - | 200 | 5 | 2.4 | 2.28 | 2.52 | 100 | 5 | 600 | 1 | 50 | 1 | SOT-323 | Fig_025
PZD22B2V7C | - | 200 | 5 | 2.7 | 2.57 | 2.84 | 100 | 5 | 600 | 1 | 20 | 1 | SOT-323 | Fig_025
PZD22B3V0C | - | 200 | 5 | 3 | 2.85 | 3.15 | 95 | 5 | 600 | 1 | 10 | 1 | SOT-323 | Fig_025
PZD22B3V3C | - | 200 | 5 | 3.3 | 3.13 | 3.47 | 95 | 5 | 600 | 1 | 5 | 1 | SOT-323 | Fig_025
PZD22B3V6C | - | 200 | 5 | 3.6 | 3.42 | 3.78 | 90 | 5 | 600 | 1 | 5 | 1 | SOT-323 | Fig_025
PZD22B3V9C | - | 200 | 5 | 3.9 | 3.7 | 4.1 | 90 | 5 | 600 | 1 | 3 | 1 | SOT-323 | Fig_025
PZD22B4V3C | - | 200 | 5 | 4.3 | 4.08 | 4.52 | 88 | 5 | 600 | 1 | 3 | 1 | SOT-323 | Fig_025
PZD22B4V7C | - | 200 | 5 | 4.7 | 4.46 | 4.94 | 70 | 5 | 500 | 1 | 3 | 2 | SOT-323 | Fig_025
PZD22B5V1C | - | 200 | 5 | 5.1 | 4.84 | 5.36 | 50 | 5 | 480 | 1 | 2 | 2 | SOT-323 | Fig_025
PZD22B5V6C | - | 200 | 5 | 5.6 | 5.32 | 5.88 | 25 | 5 | 400 | 1 | 1 | 2 | SOT-323 | Fig_025
PZD22B6V2C | - | 200 | 5 | 6.2 | 5.89 | 6.51 | 10 | 5 | 150 | 1 | 3 | 4 | SOT-323 | Fig_025
PZD22B6V8C | - | 200 | 5 | 6.8 | 6.46 | 7.14 | 8 | 5 | 80 | 1 | 2 | 4 | SOT-323 | Fig_025
PZD22B7V5C | - | 200 | 5 | 7.5 | 7.12 | 7.88 | 7 | 5 | 80 | 1 | 0.1 | 5 | SOT-323 | Fig_025
PZD22B8V2C | - | 200 | 5 | 8.2 | 7.79 | 8.61 | 7 | 5 | 80 | 1 | 0.1 | 6 | SOT-323 | Fig_025
PZD22B8V7C | - | 200 | 5 | 8.7 | 8.26 | 9.14 | 9 | 5 | 100 | 1 | 0.1 | 6.5 | SOT-323 | Fig_025
PZD22B9V1C | - | 200 | 5 | 9.1 | 8.64 | 9.56 | 10 | 5 | 100 | 1 | 0.1 | 7 | SOT-323 | Fig_025
PZD22B10C | - | 200 | 5 | 10 | 9.5 | 10.5 | 15 | 5 | 150 | 1 | 0.1 | 7.5 | SOT-323 | Fig_025
PZD22B11C | - | 200 | 5 | 11 | 10.45 | 11.55 | 18 | 5 | 150 | 1 | 0.1 | 8.5 | SOT-323 | Fig_025
PZD22B12C | - | 200 | 5 | 12 | 11.4 | 12.6 | 22 | 5 | 150 | 1 | 0.1 | 9 | SOT-323 | Fig_025
PZD22B13C | - | 200 | 5 | 13 | 12.35 | 13.65 | 25 | 5 | 170 | 1 | 0.1 | 10 | SOT-323 | Fig_025
PZD22B14C | - | 200 | 5 | 14 | 13.3 | 14.7 | 28 | 5 | 170 | 1 | 0.1 | 10.5 | SOT-323 | Fig_025
PZD22B15C | - | 200 | 5 | 15 | 14.25 | 15.75 | 32 | 5 | 200 | 1 | 0.1 | 11 | SOT-323 | Fig_025
PZD22B16C | - | 200 | 5 | 16 | 15.2 | 16.8 | 36 | 5 | 200 | 1 | 0.1 | 12 | SOT-323 | Fig_025
PZD22B17C | - | 200 | 5 | 17 | 16.15 | 17.85 | 39 | 5 | 200 | 1 | 0.1 | 13 | SOT-323 | Fig_025
PZD22B18C | - | 200 | 5 | 18 | 17.1 | 18.9 | 42 | 5 | 225 | 1 | 0.1 | 14 | SOT-323 | Fig_025
PZD22B20C | - | 200 | 5 | 20 | 19 | 21 | 48 | 5 | 225 | 1 | 0.1 | 15 | SOT-323 | Fig_025
PZD22B22C | - | 200 | 5 | 22 | 20.9 | 23.1 | 55 | 5 | 250 | 1 | 0.1 | 17 | SOT-323 | Fig_025
PZD22B24C | - | 200 | 5 | 24 | 22.8 | 25.2 | 62 | 5 | 250 | 1 | 0.1 | 18 | SOT-323 | Fig_025
PZD22B27C | - | 200 | 5 | 27 | 25.65 | 28.35 | 70 | 5 | 300 | 1 | 0.1 | 20 | SOT-323 | Fig_025
PZD22B28C | - | 200 | 5 | 28 | 26.6 | 29.4 | 74 | 5 | 300 | 1 | 0.1 | 22 | SOT-323 | Fig_025
PZD22B30C | - | 200 | 5 | 30 | 28.5 | 31.5 | 78 | 5 | 300 | 1 | 0.1 | 22.5 | SOT-323 | Fig_025
PZD22B33C | - | 200 | 5 | 33 | 31.35 | 34.65 | 88 | 5 | 325 | 1 | 0.1 | 25 | SOT-323 | Fig_025
PZD22B36C | - | 200 | 5 | 36 | 34.2 | 37.8 | 95 | 5 | 350 | 1 | 0.1 | 27 | SOT-323 | Fig_025
PZD22B39C | - | 200 | 5 | 39 | 37.05 | 40.95 | 130 | 5 | 350 | 1 | 0.1 | 29 | SOT-323 | Fig_025
PZD22B43C | - | 200 | 5 | 43 | 40.85 | 45.15 | 150 | 5 | 375 | 1 | 0.1 | 32 | SOT-323 | Fig_025
PZD22B47C | - | 200 | 5 | 47 | 44.65 | 49.35 | 170 | 5 | 375 | 1 | 0.1 | 35 | SOT-323 | Fig_025
PZD22B51C | - | 200 | 5 | 51 | 48.45 | 53.55 | 180 | 5 | 400 | 1 | 0.1 | 38 | SOT-323 | Fig_025
PZD22B56C | - | 200 | 5 | 56 | 53.2 | 58.8 | 200 | 2.5 | 1000 | 1 | 0.1 | 42 | SOT-323 | Fig_025
PZD22B62C | - | 200 | 5 | 62 | 58.9 | 65.1 | 225 | 2.5 | 1000 | 1 | 0.1 | 46 | SOT-323 | Fig_025
PZD22B68C | - | 200 | 5 | 68 | 64.6 | 71.4 | 240 | 2.5 | 1000 | 1 | 0.1 | 51 | SOT-323 | Fig_025
PZD22B75C | - | 200 | 5 | 75 | 71.25 | 78.75 | 265 | 2.5 | 1000 | 1 | 0.1 | 56 | SOT-323 | Fig_025
PZD22B2V4C-AU | Y | 200 | 5 | 2.4 | 2.28 | 2.52 | 100 | 5 | 600 | 1 | 50 | 1 | SOT-323 | Fig_025
PZD22B2V7C-AU | Y | 200 | 5 | 2.7 | 2.57 | 2.84 | 100 | 5 | 600 | 1 | 20 | 1 | SOT-323 | Fig_025
PZD22B3V0C-AU | Y | 200 | 5 | 3 | 2.85 | 3.15 | 95 | 5 | 600 | 1 | 10 | 1 | SOT-323 | Fig_025
PZD22B3V3C-AU | Y | 200 | 5 | 3.3 | 3.13 | 3.47 | 95 | 5 | 600 | 1 | 5 | 1 | SOT-323 | Fig_025
PZD22B3V6C-AU | Y | 200 | 5 | 3.6 | 3.42 | 3.78 | 90 | 5 | 600 | 1 | 5 | 1 | SOT-323 | Fig_025
PZD22B3V9C-AU | Y | 200 | 5 | 3.9 | 3.7 | 4.1 | 90 | 5 | 600 | 1 | 3 | 1 | SOT-323 | Fig_025
PZD22B4V3C-AU | Y | 200 | 5 | 4.3 | 4.08 | 4.52 | 88 | 5 | 600 | 1 | 3 | 1 | SOT-323 | Fig_025
PZD22B4V7C-AU | Y | 200 | 5 | 4.7 | 4.46 | 4.94 | 70 | 5 | 500 | 1 | 3 | 2 | SOT-323 | Fig_025
PZD22B5V1C-AU | Y | 200 | 5 | 5.1 | 4.84 | 5.36 | 50 | 5 | 480 | 1 | 2 | 2 | SOT-323 | Fig_025
PZD22B5V6C-AU | Y | 200 | 5 | 5.6 | 5.32 | 5.88 | 25 | 5 | 400 | 1 | 1 | 2 | SOT-323 | Fig_025
PZD22B6V2C-AU | Y | 200 | 5 | 6.2 | 5.89 | 6.51 | 10 | 5 | 150 | 1 | 3 | 4 | SOT-323 | Fig_025
PZD22B6V8C-AU | Y | 200 | 5 | 6.8 | 6.46 | 7.14 | 8 | 5 | 80 | 1 | 2 | 4 | SOT-323 | Fig_025
PZD22B7V5C-AU | Y | 200 | 5 | 7.5 | 7.12 | 7.88 | 7 | 5 | 80 | 1 | 0.1 | 5 | SOT-323 | Fig_025
PZD22B8V2C-AU | Y | 200 | 5 | 8.2 | 7.79 | 8.61 | 7 | 5 | 80 | 1 | 0.1 | 6 | SOT-323 | Fig_025
PZD22B8V7C-AU | Y | 200 | 5 | 8.7 | 8.26 | 9.14 | 9 | 5 | 100 | 1 | 0.1 | 6.5 | SOT-323 | Fig_025
PZD22B9V1C-AU | Y | 200 | 5 | 9.1 | 8.64 | 9.56 | 10 | 5 | 100 | 1 | 0.1 | 7 | SOT-323 | Fig_025
PZD22B10C-AU | Y | 200 | 5 | 10 | 9.5 | 10.5 | 15 | 5 | 150 | 1 | 0.1 | 7.5 | SOT-323 | Fig_025
PZD22B11C-AU | Y | 200 | 5 | 11 | 10.45 | 11.55 | 18 | 5 | 150 | 1 | 0.1 | 8.5 | SOT-323 | Fig_025
PZD22B12C-AU | Y | 200 | 5 | 12 | 11.4 | 12.6 | 22 | 5 | 150 | 1 | 0.1 | 9 | SOT-323 | Fig_025
PZD22B13C-AU | Y | 200 | 5 | 13 | 12.35 | 13.65 | 25 | 5 | 170 | 1 | 0.1 | 10 | SOT-323 | Fig_025
PZD22B14C-AU | Y | 200 | 5 | 14 | 13.3 | 14.7 | 28 | 5 | 170 | 1 | 0.1 | 10.5 | SOT-323 | Fig_025
PZD22B15C-AU | Y | 200 | 5 | 15 | 14.25 | 15.75 | 32 | 5 | 200 | 1 | 0.1 | 11 | SOT-323 | Fig_025
PZD22B16C-AU | Y | 200 | 5 | 16 | 15.2 | 16.8 | 36 | 5 | 200 | 1 | 0.1 | 12 | SOT-323 | Fig_025
PZD22B17C-AU | Y | 200 | 5 | 17 | 16.15 | 17.85 | 39 | 5 | 200 | 1 | 0.1 | 13 | SOT-323 | Fig_025
PZD22B18C-AU | Y | 200 | 5 | 18 | 17.1 | 18.9 | 42 | 5 | 225 | 1 | 0.1 | 14 | SOT-323 | Fig_025
PZD22B20C-AU | Y | 200 | 5 | 20 | 19 | 21 | 48 | 5 | 225 | 1 | 0.1 | 15 | SOT-323 | Fig_025
PZD22B22C-AU | Y | 200 | 5 | 22 | 20.9 | 23.1 | 55 | 5 | 250 | 1 | 0.1 | 17 | SOT-323 | Fig_025
PZD22B24C-AU | Y | 200 | 5 | 24 | 22.8 | 25.2 | 62 | 5 | 250 | 1 | 0.1 | 18 | SOT-323 | Fig_025
PZD22B27C-AU | Y | 200 | 5 | 27 | 25.65 | 28.35 | 70 | 5 | 300 | 1 | 0.1 | 20 | SOT-323 | Fig_025
PZD22B28C-AU | Y | 200 | 5 | 28 | 26.6 | 29.4 | 74 | 5 | 300 | 1 | 0.1 | 22 | SOT-323 | Fig_025
PZD22B30C-AU | Y | 200 | 5 | 30 | 28.5 | 31.5 | 78 | 5 | 300 | 1 | 0.1 | 22.5 | SOT-323 | Fig_025
PZD22B33C-AU | Y | 200 | 5 | 33 | 31.35 | 34.65 | 88 | 5 | 325 | 1 | 0.1 | 25 | SOT-323 | Fig_025
PZD22B36C-AU | Y | 200 | 5 | 36 | 34.2 | 37.8 | 95 | 5 | 350 | 1 | 0.1 | 27 | SOT-323 | Fig_025
PZD22B39C-AU | Y | 200 | 5 | 39 | 37.05 | 40.95 | 130 | 5 | 350 | 1 | 0.1 | 29 | SOT-323 | Fig_025
PZD22B43C-AU | Y | 200 | 5 | 43 | 40.85 | 45.15 | 150 | 5 | 375 | 1 | 0.1 | 32 | SOT-323 | Fig_025
PZD22B47C-AU | Y | 200 | 5 | 47 | 44.65 | 49.35 | 170 | 5 | 375 | 1 | 0.1 | 35 | SOT-323 | Fig_025
PZD22B51C-AU | Y | 200 | 5 | 51 | 48.45 | 53.55 | 180 | 5 | 400 | 1 | 0.1 | 38 | SOT-323 | Fig_025
PZD22B56C-AU | Y | 200 | 5 | 56 | 53.2 | 58.8 | 200 | 2.5 | 1000 | 1 | 0.1 | 42 | SOT-323 | Fig_025
PZD22B62C-AU | Y | 200 | 5 | 62 | 58.9 | 65.1 | 225 | 2.5 | 1000 | 1 | 0.1 | 46 | SOT-323 | Fig_025
PZD22B68C-AU | Y | 200 | 5 | 68 | 64.6 | 71.4 | 240 | 2.5 | 1000 | 1 | 0.1 | 51 | SOT-323 | Fig_025
PZD22B75C-AU | Y | 200 | 5 | 75 | 71.25 | 78.75 | 265 | 2.5 | 1000 | 1 | 0.1 | 56 | SOT-323 | Fig_025
BZX584C2V4 | - | 200 | 5 | 2.4 | 2.28 | 2.52 | 100 | 5 | 600 | 1 | 50 | 1 | SOD-523 | Fig_020
BZX584C2V7 | - | 200 | 5 | 2.7 | 2.565 | 2.835 | 100 | 5 | 600 | 1 | 20 | 1 | SOD-523 | Fig_020
BZX584C3 | - | 200 | 5 | 3 | 2.85 | 3.15 | 95 | 5 | 600 | 1 | 10 | 1 | SOD-523 | Fig_020
BZX584C3V3 | - | 200 | 5 | 3.3 | 3.135 | 3.465 | 95 | 5 | 600 | 1 | 5 | 1 | SOD-523 | Fig_020
BZX584C3V6 | - | 200 | 5 | 3.6 | 3.42 | 3.78 | 90 | 5 | 600 | 1 | 5 | 1 | SOD-523 | Fig_020
BZX584C3V9 | - | 200 | 5 | 3.9 | 3.705 | 4.095 | 90 | 5 | 600 | 1 | 3 | 1 | SOD-523 | Fig_020
BZX584C4V3 | - | 200 | 5 | 4.3 | 4.085 | 4.515 | 90 | 5 | 600 | 1 | 3 | 1 | SOD-523 | Fig_020
BZX584C4V7 | - | 200 | 5 | 4.7 | 4.465 | 4.935 | 80 | 5 | 500 | 1 | 3 | 2 | SOD-523 | Fig_020
BZX584C5V1 | - | 200 | 5 | 5.1 | 4.845 | 5.355 | 60 | 5 | 480 | 1 | 2 | 2 | SOD-523 | Fig_020
BZX584C5V6 | - | 200 | 5 | 5.6 | 5.32 | 5.88 | 40 | 5 | 400 | 1 | 1 | 2 | SOD-523 | Fig_020
BZX584C6V2 | - | 200 | 5 | 6.2 | 5.89 | 6.51 | 10 | 5 | 150 | 1 | 3 | 4 | SOD-523 | Fig_020
BZX584C6V8 | - | 200 | 5 | 6.8 | 6.46 | 7.14 | 15 | 5 | 80 | 1 | 2 | 4 | SOD-523 | Fig_020
BZX584C7V5 | - | 200 | 5 | 7.5 | 7.125 | 7.875 | 15 | 5 | 80 | 1 | 1 | 5 | SOD-523 | Fig_020
BZX584C8V2 | - | 200 | 5 | 8.2 | 7.79 | 8.61 | 15 | 5 | 80 | 1 | 0.7 | 5 | SOD-523 | Fig_020
BZX584C8V7 | - | 200 | 5 | 8.7 | 8.265 | 9.135 | 15 | 5 | 100 | 1 | 0.7 | 5 | SOD-523 | Fig_020
BZX584C9V1 | - | 200 | 5 | 9.1 | 8.645 | 9.555 | 15 | 5 | 100 | 1 | 0.5 | 6 | SOD-523 | Fig_020
BZX584C10 | - | 200 | 5 | 10 | 9.5 | 10.5 | 20 | 5 | 150 | 1 | 0.2 | 7 | SOD-523 | Fig_020
BZX584C11 | - | 200 | 5 | 11 | 10.45 | 11.55 | 20 | 5 | 150 | 1 | 0.1 | 8 | SOD-523 | Fig_020
BZX584C12 | - | 200 | 5 | 12 | 11.4 | 12.6 | 25 | 5 | 150 | 1 | 0.1 | 8 | SOD-523 | Fig_020
BZX584C13 | - | 200 | 5 | 13 | 12.35 | 13.65 | 30 | 5 | 170 | 1 | 0.1 | 8 | SOD-523 | Fig_020
BZX584C14 | - | 200 | 5 | 14 | 13.3 | 14.7 | 30 | 5 | 170 | 1 | 0.05 | 10 | SOD-523 | Fig_020
BZX584C15 | - | 200 | 5 | 15 | 14.25 | 15.75 | 30 | 5 | 200 | 1 | 0.05 | 10.5 | SOD-523 | Fig_020
BZX584C16 | - | 200 | 5 | 16 | 15.2 | 16.8 | 40 | 5 | 200 | 1 | 0.05 | 11.2 | SOD-523 | Fig_020
BZX584C17 | - | 200 | 5 | 17 | 16.15 | 17.85 | 40 | 5 | 200 | 1 | 0.05 | 12.2 | SOD-523 | Fig_020
BZX584C18 | - | 200 | 5 | 18 | 17.1 | 18.9 | 45 | 5 | 225 | 1 | 0.05 | 12.6 | SOD-523 | Fig_020
BZX584C20 | - | 200 | 5 | 20 | 19 | 21 | 55 | 5 | 225 | 1 | 0.05 | 14 | SOD-523 | Fig_020
BZX584C22 | - | 200 | 5 | 22 | 20.9 | 23.1 | 55 | 5 | 250 | 1 | 0.05 | 15.4 | SOD-523 | Fig_020
BZX584C24 | - | 200 | 5 | 24 | 22.8 | 25.2 | 70 | 5 | 250 | 1 | 0.05 | 16.8 | SOD-523 | Fig_020
BZX584C27 | - | 200 | 5 | 27 | 25.65 | 28.35 | 80 | 5 | 300 | 1 | 0.05 | 18.9 | SOD-523 | Fig_020
BZX584C28 | - | 200 | 5 | 28 | 26.6 | 29.4 | 80 | 5 | 300 | 1 | 0.05 | 20.5 | SOD-523 | Fig_020
BZX584C30 | - | 200 | 5 | 30 | 28.5 | 31.5 | 80 | 5 | 300 | 1 | 0.05 | 21 | SOD-523 | Fig_020
BZX584C33 | - | 200 | 5 | 33 | 31.35 | 34.65 | 80 | 5 | 325 | 1 | 0.05 | 23.1 | SOD-523 | Fig_020
BZX584C36 | - | 200 | 5 | 36 | 34.2 | 37.8 | 90 | 5 | 350 | 1 | 0.05 | 25.2 | SOD-523 | Fig_020
BZX584C39 | - | 200 | 5 | 39 | 37.05 | 40.95 | 130 | 5 | 350 | 1 | 0.05 | 27.3 | SOD-523 | Fig_020
BZX584C43 | - | 200 | 5 | 43 | 40.85 | 45.15 | 150 | 5 | 375 | 1 | 0.05 | 30.1 | SOD-523 | Fig_020
BZX584C47 | - | 200 | 5 | 47 | 44.65 | 49.35 | 170 | 5 | 375 | 1 | 0.05 | 32.9 | SOD-523 | Fig_020
BZX584C51 | - | 200 | 5 | 51 | 48.45 | 53.55 | 100 | 5 | 400 | 1 | 0.1 | 38 | SOD-523 | Fig_020
BZX584C56 | - | 200 | 5 | 56 | 53.2 | 58.8 | 135 | 2.5 | 1000 | 1 | 0.05 | 42 | SOD-523 | Fig_020
BZX584C62 | - | 200 | 5 | 62 | 58.9 | 65.1 | 150 | 2.5 | 1000 | 1 | 0.05 | 46 | SOD-523 | Fig_020
BZX584C68 | - | 200 | 5 | 68 | 64.6 | 71.4 | 200 | 2.5 | 1000 | 1 | 0.05 | 51 | SOD-523 | Fig_020
BZX584C75 | - | 200 | 5 | 75 | 71.25 | 78.75 | 250 | 2.5 | 1000 | 1 | 0.1 | 56 | SOD-523 | Fig_020
BZX584C2V4-AU | Y | 200 | 5 | 2.4 | 2.28 | 2.52 | 100 | 5 | 600 | 1 | 50 | 1 | SOD-523 | Fig_020
BZX584C2V7-AU | Y | 200 | 5 | 2.7 | 2.565 | 2.835 | 100 | 5 | 600 | 1 | 20 | 1 | SOD-523 | Fig_020
BZX584C3-AU | Y | 200 | 5 | 3 | 2.85 | 3.15 | 95 | 5 | 600 | 1 | 10 | 1 | SOD-523 | Fig_020
BZX584C3V3-AU | Y | 200 | 5 | 3.3 | 3.135 | 3.465 | 95 | 5 | 600 | 1 | 5 | 1 | SOD-523 | Fig_020
BZX584C3V6-AU | Y | 200 | 5 | 3.6 | 3.42 | 3.78 | 90 | 5 | 600 | 1 | 5 | 1 | SOD-523 | Fig_020
BZX584C3V9-AU | Y | 200 | 5 | 3.9 | 3.705 | 4.095 | 90 | 5 | 600 | 1 | 3 | 1 | SOD-523 | Fig_020
BZX584C4V3-AU | Y | 200 | 5 | 4.3 | 4.085 | 4.515 | 90 | 5 | 600 | 1 | 3 | 1 | SOD-523 | Fig_020
BZX584C4V7-AU | Y | 200 | 5 | 4.7 | 4.465 | 4.935 | 80 | 5 | 500 | 1 | 3 | 2 | SOD-523 | Fig_020
BZX584C5V1-AU | Y | 200 | 5 | 5.1 | 4.845 | 5.355 | 60 | 5 | 480 | 1 | 2 | 2 | SOD-523 | Fig_020
BZX584C5V6-AU | Y | 200 | 5 | 5.6 | 5.32 | 5.88 | 40 | 5 | 400 | 1 | 1 | 2 | SOD-523 | Fig_020
BZX584C6V2-AU | Y | 200 | 5 | 6.2 | 5.89 | 6.51 | 10 | 5 | 150 | 1 | 3 | 4 | SOD-523 | Fig_020
BZX584C6V8-AU | Y | 200 | 5 | 6.8 | 6.46 | 7.14 | 15 | 5 | 80 | 1 | 2 | 4 | SOD-523 | Fig_020
BZX584C7V5-AU | Y | 200 | 5 | 7.5 | 7.125 | 7.875 | 15 | 5 | 80 | 1 | 1 | 5 | SOD-523 | Fig_020
BZX584C8V2-AU | Y | 200 | 5 | 8.2 | 7.79 | 8.61 | 15 | 5 | 80 | 1 | 0.7 | 5 | SOD-523 | Fig_020
BZX584C8V7-AU | Y | 200 | 5 | 8.7 | 8.265 | 9.135 | 15 | 5 | 100 | 1 | 0.7 | 5 | SOD-523 | Fig_020
BZX584C9V1-AU | Y | 200 | 5 | 9.1 | 8.645 | 9.555 | 15 | 5 | 100 | 1 | 0.5 | 6 | SOD-523 | Fig_020
BZX584C10-AU | Y | 200 | 5 | 10 | 9.5 | 10.5 | 20 | 5 | 150 | 1 | 0.2 | 7 | SOD-523 | Fig_020
BZX584C11-AU | Y | 200 | 5 | 11 | 10.45 | 11.55 | 20 | 5 | 150 | 1 | 0.1 | 8 | SOD-523 | Fig_020
BZX584C12-AU | Y | 200 | 5 | 12 | 11.4 | 12.6 | 25 | 5 | 150 | 1 | 0.1 | 8 | SOD-523 | Fig_020
BZX584C13-AU | Y | 200 | 5 | 13 | 12.35 | 13.65 | 30 | 5 | 170 | 1 | 0.1 | 8 | SOD-523 | Fig_020
BZX584C14-AU | Y | 200 | 5 | 14 | 13.3 | 14.7 | 30 | 5 | 170 | 1 | 0.05 | 10 | SOD-523 | Fig_020
BZX584C15-AU | Y | 200 | 5 | 15 | 14.25 | 15.75 | 30 | 5 | 200 | 1 | 0.05 | 10.5 | SOD-523 | Fig_020
BZX584C16-AU | Y | 200 | 5 | 16 | 15.2 | 16.8 | 40 | 5 | 200 | 1 | 0.05 | 11.2 | SOD-523 | Fig_020
BZX584C17-AU | Y | 200 | 5 | 17 | 16.15 | 17.85 | 40 | 5 | 200 | 1 | 0.05 | 12.2 | SOD-523 | Fig_020
BZX584C18-AU | Y | 200 | 5 | 18 | 17.1 | 18.9 | 45 | 5 | 225 | 1 | 0.05 | 12.6 | SOD-523 | Fig_020
BZX584C20-AU | Y | 200 | 5 | 20 | 19 | 21 | 55 | 5 | 225 | 1 | 0.05 | 14 | SOD-523 | Fig_020
BZX584C22-AU | Y | 200 | 5 | 22 | 20.9 | 23.1 | 55 | 5 | 250 | 1 | 0.05 | 15.4 | SOD-523 | Fig_020
BZX584C24-AU | Y | 200 | 5 | 24 | 22.8 | 25.2 | 70 | 5 | 250 | 1 | 0.05 | 16.8 | SOD-523 | Fig_020
BZX584C27-AU | Y | 200 | 5 | 27 | 25.65 | 28.35 | 80 | 5 | 300 | 1 | 0.05 | 18.9 | SOD-523 | Fig_020
BZX584C28-AU | Y | 200 | 5 | 28 | 26.6 | 29.4 | 80 | 5 | 300 | 1 | 0.05 | 20.5 | SOD-523 | Fig_020
BZX584C30-AU | Y | 200 | 5 | 30 | 28.5 | 31.5 | 80 | 5 | 300 | 1 | 0.05 | 21 | SOD-523 | Fig_020
BZX584C33-AU | Y | 200 | 5 | 33 | 31.35 | 34.65 | 80 | 5 | 325 | 1 | 0.05 | 23.1 | SOD-523 | Fig_020
BZX584C36-AU | Y | 200 | 5 | 36 | 34.2 | 37.8 | 90 | 5 | 350 | 1 | 0.05 | 25.2 | SOD-523 | Fig_020
BZX584C39-AU | Y | 200 | 5 | 39 | 37.05 | 40.95 | 130 | 5 | 350 | 1 | 0.05 | 27.3 | SOD-523 | Fig_020
BZX584C43-AU | Y | 200 | 5 | 43 | 40.85 | 45.15 | 150 | 5 | 375 | 1 | 0.05 | 30.1 | SOD-523 | Fig_020
BZX584C47-AU | Y | 200 | 5 | 47 | 44.65 | 49.35 | 170 | 5 | 375 | 1 | 0.05 | 32.9 | SOD-523 | Fig_020
BZX584C51-AU | Y | 200 | 5 | 51 | 48.45 | 53.55 | 100 | 5 | 400 | 1 | 0.1 | 38 | SOD-523 | Fig_020
BZX584C56-AU | Y | 200 | 5 | 56 | 53.2 | 58.8 | 135 | 2.5 | 1000 | 1 | 0.05 | 42 | SOD-523 | Fig_020
BZX584C62-AU | Y | 200 | 5 | 62 | 58.9 | 65.1 | 150 | 2.5 | 1000 | 1 | 0.05 | 46 | SOD-523 | Fig_020
BZX584C68-AU | Y | 200 | 5 | 68 | 64.6 | 71.4 | 200 | 2.5 | 1000 | 1 | 0.05 | 51 | SOD-523 | Fig_020
BZX584C75-AU | Y | 200 | 5 | 75 | 71.25 | 78.75 | 250 | 2.5 | 1000 | 1 | 0.1 | 56 | SOD-523 | Fig_020
MMBZ5221BV | - | 200 | 5 | 2.4 | 2.28 | 2.52 | 30 | 20 | 1200 | 0.25 | 100 | 1 | SOD-523 | Fig_020
MMBZ5222BV | - | 200 | 5 | 2.5 | 2.375 | 2.625 | 30 | 20 | 1250 | 0.25 | 100 | 1 | SOD-523 | Fig_020
MMBZ5223BV | - | 200 | 5 | 2.7 | 2.565 | 2.835 | 30 | 20 | 1300 | 0.25 | 75 | 1 | SOD-523 | Fig_020
MMBZ5225BV | - | 200 | 5 | 3 | 2.85 | 3.15 | 30 | 20 | 1600 | 0.25 | 50 | 1 | SOD-523 | Fig_020
MMBZ5226BV | - | 200 | 5 | 3.3 | 3.135 | 3.465 | 28 | 20 | 1600 | 0.25 | 25 | 1 | SOD-523 | Fig_020
MMBZ5227BV | - | 200 | 5 | 3.6 | 3.42 | 3.78 | 24 | 20 | 1700 | 0.25 | 15 | 1 | SOD-523 | Fig_020
MMBZ5228BV | - | 200 | 5 | 3.9 | 3.705 | 4.095 | 23 | 20 | 1900 | 0.25 | 10 | 1 | SOD-523 | Fig_020
MMBZ5229BV | - | 200 | 5 | 4.3 | 4.085 | 4.515 | 22 | 20 | 2000 | 0.25 | 5 | 1 | SOD-523 | Fig_020
MMBZ5230BV | - | 200 | 5 | 4.7 | 4.465 | 4.935 | 19 | 20 | 1900 | 0.25 | 5 | 2 | SOD-523 | Fig_020
MMBZ5231BV | - | 200 | 5 | 5.1 | 4.845 | 5.355 | 17 | 20 | 1600 | 0.25 | 5 | 2 | SOD-523 | Fig_020
MMBZ5232BV | - | 200 | 5 | 5.6 | 5.32 | 5.88 | 11 | 20 | 1600 | 0.25 | 5 | 3 | SOD-523 | Fig_020
MMBZ5234BV | - | 200 | 5 | 6.2 | 5.89 | 6.51 | 7 | 20 | 1000 | 0.25 | 5 | 4 | SOD-523 | Fig_020
MMBZ5234BV-AU | Y | 200 | 5 | 6.2 | 5.89 | 6.51 | 7 | 20 | 1000 | 0.25 | 5 | 4 | SOD-523 | Fig_020
MMBZ5235BV | - | 200 | 5 | 6.8 | 6.46 | 7.14 | 5 | 20 | 750 | 0.25 | 3 | 5 | SOD-523 | Fig_020
MMBZ5236BV | - | 200 | 5 | 7.5 | 7.125 | 7.875 | 6 | 20 | 500 | 0.25 | 3 | 6 | SOD-523 | Fig_020
MMBZ5237BV | - | 200 | 5 | 8.2 | 7.79 | 8.61 | 8 | 20 | 500 | 0.25 | 3 | 6.5 | SOD-523 | Fig_020
MMBZ5238BV | - | 200 | 5 | 8.7 | 8.265 | 9.135 | 8 | 20 | 600 | 0.25 | 3 | 6.5 | SOD-523 | Fig_020
MMBZ5239BV | - | 200 | 5 | 9.1 | 8.645 | 9.555 | 10 | 20 | 600 | 0.25 | 3 | 7 | SOD-523 | Fig_020
MMBZ5240BV | - | 200 | 5 | 10 | 9.5 | 10.5 | 17 | 20 | 600 | 0.25 | 3 | 8 | SOD-523 | Fig_020
MMBZ5241BV | - | 200 | 5 | 11 | 10.45 | 11.55 | 22 | 20 | 600 | 0.25 | 2 | 8.4 | SOD-523 | Fig_020
MMBZ5242BV | - | 200 | 5 | 12 | 11.4 | 12.6 | 30 | 20 | 600 | 0.25 | 1 | 9.1 | SOD-523 | Fig_020
MMBZ5243BV | - | 200 | 5 | 13 | 12.35 | 13.65 | 13 | 9.5 | 600 | 0.25 | 0.5 | 9.9 | SOD-523 | Fig_020
MMBZ5244BV | - | 200 | 5 | 14 | 13.3 | 14.7 | 15 | 9 | 600 | 0.25 | 0.1 | 10.5 | SOD-523 | Fig_020
MMBZ5245BV | - | 200 | 5 | 15 | 14.25 | 15.75 | 16 | 8.5 | 600 | 0.25 | 0.1 | 11 | SOD-523 | Fig_020
MMBZ5246BV | - | 200 | 5 | 16 | 15.2 | 16.8 | 17 | 7.8 | 600 | 0.25 | 0.1 | 12 | SOD-523 | Fig_020
MMBZ5247BV | - | 200 | 5 | 17 | 16.15 | 17.85 | 19 | 7.5 | 600 | 0.25 | 0.1 | 13 | SOD-523 | Fig_020
MMBZ5248BV | - | 200 | 5 | 18 | 17.1 | 18.9 | 21 | 7 | 600 | 0.25 | 0.1 | 14 | SOD-523 | Fig_020
MMBZ5250BV | - | 200 | 5 | 20 | 19 | 21 | 25 | 6.2 | 600 | 0.25 | 0.1 | 15 | SOD-523 | Fig_020
MMBZ5251BV | - | 200 | 5 | 22 | 20.9 | 23.1 | 29 | 5.6 | 600 | 0.25 | 0.1 | 17 | SOD-523 | Fig_020
MMBZ5252BV | - | 200 | 5 | 24 | 22.8 | 25.2 | 33 | 5.2 | 600 | 0.25 | 0.1 | 18 | SOD-523 | Fig_020
MMBZ5254BV | - | 200 | 5 | 27 | 25.65 | 28.35 | 41 | 5 | 600 | 0.25 | 0.1 | 21 | SOD-523 | Fig_020
MMBZ5255BV | - | 200 | 5 | 28 | 26.6 | 29.4 | 44 | 4.5 | 600 | 0.25 | 0.1 | 21 | SOD-523 | Fig_020
MMBZ5256BV | - | 200 | 5 | 30 | 28.5 | 31.5 | 49 | 4.2 | 600 | 0.25 | 0.1 | 23 | SOD-523 | Fig_020
MMBZ5257BV | - | 200 | 5 | 33 | 31.35 | 34.65 | 58 | 3.8 | 700 | 0.25 | 0.1 | 25 | SOD-523 | Fig_020
MMBZ5258BV | - | 200 | 5 | 36 | 34.2 | 37.8 | 70 | 3.4 | 700 | 0.25 | 0.1 | 27 | SOD-523 | Fig_020
MMBZ5259BV | - | 200 | 5 | 39 | 37.05 | 40.95 | 80 | 3.2 | 800 | 0.25 | 0.1 | 30 | SOD-523 | Fig_020
MMBZ5260BV | - | 200 | 5 | 43 | 40.85 | 45.15 | 93 | 3 | 900 | 0.25 | 0.1 | 33 | SOD-523 | Fig_020
MMBZ5261BV | - | 200 | 5 | 47 | 44.65 | 49.35 | 105 | 2.7 | 1000 | 0.25 | 0.1 | 36 | SOD-523 | Fig_020
MMBZ5262BV | - | 200 | 5 | 51 | 48.45 | 53.55 | 125 | 2.5 | 1100 | 0.25 | 0.1 | 39 | SOD-523 | Fig_020
BZT52-B2V4S | - | 200 | 2 | 2.4 | 2.352 | 2.448 | 85 | 5 | 600 | 1 | 100 | 1 | SOD-323 | Fig_020
BZT52-B2V7S | - | 200 | 2 | 2.7 | 2.64 | 2.754 | 83 | 5 | 600 | 1 | 75 | 1 | SOD-323 | Fig_020
BZT52-B3S | - | 200 | 2 | 3 | 2.94 | 3.06 | 95 | 5 | 600 | 1 | 50 | 1 | SOD-323 | Fig_020
BZT52-B3V3S | - | 200 | 2 | 3.3 | 3.234 | 3.366 | 95 | 5 | 600 | 1 | 25 | 1 | SOD-323 | Fig_020
BZT52-B3V6S | - | 200 | 2 | 3.6 | 3.52 | 3.672 | 95 | 5 | 600 | 1 | 15 | 1 | SOD-323 | Fig_020
BZT52-B3V9S | - | 200 | 2 | 3.9 | 3.822 | 3.978 | 95 | 5 | 600 | 1 | 10 | 1 | SOD-323 | Fig_020
BZT52-B4V3S | - | 200 | 2 | 4.3 | 4.21 | 4.39 | 95 | 5 | 600 | 1 | 5 | 1 | SOD-323 | Fig_020
BZT52-B4V7S | - | 200 | 2 | 4.7 | 4.61 | 4.79 | 78 | 5 | 500 | 1 | 5 | 1 | SOD-323 | Fig_020
BZT52-B5V1S | - | 200 | 2 | 5.1 | 5 | 5.2 | 60 | 5 | 480 | 1 | 0.1 | 0.8 | SOD-323 | Fig_020
BZT52-B5V6S | - | 200 | 2 | 5.6 | 5.49 | 5.71 | 40 | 5 | 400 | 1 | 0.1 | 1 | SOD-323 | Fig_020
BZT52-B5V8S | - | 200 | 2 | 5.8 | 5.68 | 5.92 | 30 | 5 | 300 | 1 | 0.1 | 1.5 | SOD-323 | Fig_020
BZT52-B6V2S | - | 200 | 2 | 6.2 | 6.08 | 6.32 | 10 | 5 | 150 | 1 | 0.1 | 2 | SOD-323 | Fig_020
BZT52-B6V8S | - | 200 | 2 | 6.8 | 6.66 | 6.94 | 8 | 5 | 80 | 1 | 0.1 | 3 | SOD-323 | Fig_020
BZT52-B7V5S | - | 200 | 2 | 7.5 | 7.35 | 7.65 | 7 | 5 | 80 | 1 | 0.1 | 5 | SOD-323 | Fig_020
BZT52-B8V2S | - | 200 | 2 | 8.2 | 8.04 | 8.36 | 7 | 5 | 80 | 1 | 0.1 | 6 | SOD-323 | Fig_020
BZT52-B8V7S | - | 200 | 2 | 8.7 | 8.53 | 8.87 | 7 | 5 | 100 | 1 | 0.1 | 6.5 | SOD-323 | Fig_020
BZT52-B9V1S | - | 200 | 2 | 9.1 | 8.92 | 9.28 | 10 | 5 | 100 | 1 | 0.1 | 7 | SOD-323 | Fig_020
BZT52-B10S | - | 200 | 2 | 10 | 9.8 | 10.2 | 15 | 5 | 150 | 1 | 0.1 | 7.5 | SOD-323 | Fig_020
BZT52-B11S | - | 200 | 2 | 11 | 10.78 | 11.22 | 20 | 5 | 150 | 1 | 0.1 | 8.5 | SOD-323 | Fig_020
BZT52-B12S | - | 200 | 2 | 12 | 11.76 | 12.24 | 20 | 5 | 150 | 1 | 0.1 | 9 | SOD-323 | Fig_020
BZT52-B13S | - | 200 | 2 | 13 | 12.74 | 13.26 | 25 | 5 | 170 | 1 | 0.1 | 10 | SOD-323 | Fig_020
BZT52-B14S | - | 200 | 2 | 14 | 13.72 | 14.28 | 25 | 5 | 170 | 1 | 0.1 | 10.5 | SOD-323 | Fig_020
BZT52-B15S | - | 200 | 2 | 15 | 14.7 | 15.3 | 30 | 5 | 200 | 1 | 0.1 | 11 | SOD-323 | Fig_020
BZT52-B16S | - | 200 | 2 | 16 | 15.68 | 16.32 | 40 | 5 | 200 | 1 | 0.1 | 12 | SOD-323 | Fig_020
BZT52-B17S | - | 200 | 2 | 17 | 16.66 | 17.34 | 40 | 5 | 200 | 1 | 0.1 | 13 | SOD-323 | Fig_020
BZT52-B18S | - | 200 | 2 | 18 | 17.64 | 18.36 | 50 | 5 | 225 | 1 | 0.1 | 14 | SOD-323 | Fig_020
BZT52-B20S | - | 200 | 2 | 20 | 19.6 | 20.4 | 50 | 5 | 225 | 1 | 0.1 | 15 | SOD-323 | Fig_020
BZT52-B22S | - | 200 | 2 | 22 | 21.56 | 22.44 | 55 | 5 | 250 | 1 | 0.1 | 17 | SOD-323 | Fig_020
BZT52-B24S | - | 200 | 2 | 24 | 23.52 | 24.48 | 80 | 5 | 250 | 1 | 0.1 | 18 | SOD-323 | Fig_020
BZT52-B27S | - | 200 | 2 | 27 | 26.46 | 27.54 | 80 | 5 | 300 | 1 | 0.1 | 20 | SOD-323 | Fig_020
BZT52-B28S | - | 200 | 2 | 28 | 27.44 | 28.56 | 80 | 5 | 300 | 1 | 0.1 | 22 | SOD-323 | Fig_020
BZT52-B30S | - | 200 | 2 | 30 | 29.4 | 30.6 | 80 | 5 | 300 | 1 | 0.1 | 22.5 | SOD-323 | Fig_020
BZT52-B33S | - | 200 | 2 | 33 | 32.34 | 33.66 | 80 | 5 | 325 | 1 | 0.1 | 25 | SOD-323 | Fig_020
BZT52-B36S | - | 200 | 2 | 36 | 35.28 | 36.72 | 90 | 5 | 350 | 1 | 0.1 | 27 | SOD-323 | Fig_020
BZT52-B39S | - | 200 | 2 | 39 | 38.22 | 39.78 | 90 | 5 | 350 | 1 | 0.1 | 29 | SOD-323 | Fig_020
BZT52-B43S | - | 200 | 2 | 43 | 42.14 | 43.86 | 100 | 5 | 375 | 1 | 0.1 | 32 | SOD-323 | Fig_020
BZT52-B47S | - | 200 | 2 | 47 | 46.06 | 47.94 | 100 | 5 | 375 | 1 | 0.1 | 35 | SOD-323 | Fig_020
BZT52-B51S | - | 200 | 2 | 51 | 49.98 | 52.02 | 100 | 5 | 400 | 1 | 0.1 | 38 | SOD-323 | Fig_020
BZT52-B56S | - | 200 | 2 | 56 | 54.88 | 57.12 | 135 | 2.5 | 1000 | 1 | 0.1 | 42 | SOD-323 | Fig_020
BZT52-B62S | - | 200 | 2 | 62 | 60.76 | 63.24 | 150 | 2.5 | 1000 | 1 | 0.1 | 46 | SOD-323 | Fig_020
BZT52-B68S | - | 200 | 2 | 68 | 66.64 | 69.36 | 200 | 2.5 | 1000 | 1 | 0.1 | 51 | SOD-323 | Fig_020
BZT52-B75S | - | 200 | 2 | 75 | 73.5 | 76.5 | 250 | 2.5 | 1000 | 1 | 0.1 | 56 | SOD-323 | Fig_020
BZT52-B2V4S-AU | Y | 200 | 2 | 2.4 | 2.352 | 2.448 | 85 | 5 | 600 | 1 | 100 | 1 | SOD-323 | Fig_020
BZT52-B2V7S-AU | Y | 200 | 2 | 2.7 | 2.64 | 2.754 | 83 | 5 | 600 | 1 | 75 | 1 | SOD-323 | Fig_020
BZT52-B3S-AU | Y | 200 | 2 | 3 | 2.94 | 3.06 | 95 | 5 | 600 | 1 | 50 | 1 | SOD-323 | Fig_020
BZT52-B3V3S-AU | Y | 200 | 2 | 3.3 | 3.234 | 3.366 | 95 | 5 | 600 | 1 | 25 | 1 | SOD-323 | Fig_020
BZT52-B3V6S-AU | Y | 200 | 2 | 3.6 | 3.52 | 3.672 | 95 | 5 | 600 | 1 | 15 | 1 | SOD-323 | Fig_020
BZT52-B3V9S-AU | Y | 200 | 2 | 3.9 | 3.822 | 3.978 | 95 | 5 | 600 | 1 | 10 | 1 | SOD-323 | Fig_020
BZT52-B4V3S-AU | Y | 200 | 2 | 4.3 | 4.21 | 4.39 | 95 | 5 | 600 | 1 | 5 | 1 | SOD-323 | Fig_020
BZT52-B4V7S-AU | Y | 200 | 2 | 4.7 | 4.61 | 4.79 | 78 | 5 | 500 | 1 | 5 | 1 | SOD-323 | Fig_020
BZT52-B5V1S-AU | Y | 200 | 2 | 5.1 | 5 | 5.2 | 60 | 5 | 480 | 1 | 0.1 | 0.8 | SOD-323 | Fig_020
BZT52-B5V6S-AU | Y | 200 | 2 | 5.6 | 5.49 | 5.71 | 40 | 5 | 400 | 1 | 0.1 | 1 | SOD-323 | Fig_020
BZT52-B5V8S-AU | Y | 200 | 2 | 5.8 | 5.68 | 5.92 | 30 | 5 | 300 | 1 | 0.1 | 1.5 | SOD-323 | Fig_020
BZT52-B6V2S-AU | Y | 200 | 2 | 6.2 | 6.08 | 6.32 | 10 | 5 | 150 | 1 | 0.1 | 2 | SOD-323 | Fig_020
BZT52-B6V8S-AU | Y | 200 | 2 | 6.8 | 6.66 | 6.94 | 8 | 5 | 80 | 1 | 0.1 | 3 | SOD-323 | Fig_020
BZT52-B7V5S-AU | Y | 200 | 2 | 7.5 | 7.35 | 7.65 | 7 | 5 | 80 | 1 | 0.1 | 5 | SOD-323 | Fig_020
BZT52-B8V2S-AU | Y | 200 | 2 | 8.2 | 8.04 | 8.36 | 7 | 5 | 80 | 1 | 0.1 | 6 | SOD-323 | Fig_020
BZT52-B8V7S-AU | Y | 200 | 2 | 8.7 | 8.53 | 8.87 | 7 | 5 | 100 | 1 | 0.1 | 6.5 | SOD-323 | Fig_020
BZT52-B9V1S-AU | Y | 200 | 2 | 9.1 | 8.92 | 9.28 | 10 | 5 | 100 | 1 | 0.1 | 7 | SOD-323 | Fig_020
BZT52-B10S-AU | Y | 200 | 2 | 10 | 9.8 | 10.2 | 15 | 5 | 150 | 1 | 0.1 | 7.5 | SOD-323 | Fig_020
BZT52-B11S-AU | Y | 200 | 2 | 11 | 10.78 | 11.22 | 20 | 5 | 150 | 1 | 0.1 | 8.5 | SOD-323 | Fig_020
BZT52-B12S-AU | Y | 200 | 2 | 12 | 11.76 | 12.24 | 20 | 5 | 150 | 1 | 0.1 | 9 | SOD-323 | Fig_020
BZT52-B13S-AU | Y | 200 | 2 | 13 | 12.74 | 13.26 | 25 | 5 | 170 | 1 | 0.1 | 10 | SOD-323 | Fig_020
BZT52-B14S-AU | Y | 200 | 2 | 14 | 13.72 | 14.28 | 25 | 5 | 170 | 1 | 0.1 | 10.5 | SOD-323 | Fig_020
BZT52-B15S-AU | Y | 200 | 2 | 15 | 14.7 | 15.3 | 30 | 5 | 200 | 1 | 0.1 | 11 | SOD-323 | Fig_020
BZT52-B16S-AU | Y | 200 | 2 | 16 | 15.68 | 16.32 | 40 | 5 | 200 | 1 | 0.1 | 12 | SOD-323 | Fig_020
BZT52-B17S-AU | Y | 200 | 2 | 17 | 16.66 | 17.34 | 40 | 5 | 200 | 1 | 0.1 | 13 | SOD-323 | Fig_020
BZT52-B18S-AU | Y | 200 | 2 | 18 | 17.64 | 18.36 | 50 | 5 | 225 | 1 | 0.1 | 14 | SOD-323 | Fig_020
BZT52-B20S-AU | Y | 200 | 2 | 20 | 19.6 | 20.4 | 50 | 5 | 225 | 1 | 0.1 | 15 | SOD-323 | Fig_020
BZT52-B22S-AU | Y | 200 | 2 | 22 | 21.56 | 22.44 | 55 | 5 | 250 | 1 | 0.1 | 17 | SOD-323 | Fig_020
BZT52-B24S-AU | Y | 200 | 2 | 24 | 23.52 | 24.48 | 80 | 5 | 250 | 1 | 0.1 | 18 | SOD-323 | Fig_020
BZT52-B27S-AU | Y | 200 | 2 | 27 | 26.46 | 27.54 | 80 | 5 | 300 | 1 | 0.1 | 20 | SOD-323 | Fig_020
BZT52-B28S-AU | Y | 200 | 2 | 28 | 27.44 | 28.56 | 80 | 5 | 300 | 1 | 0.1 | 22 | SOD-323 | Fig_020
BZT52-B30S-AU | Y | 200 | 2 | 30 | 29.4 | 30.6 | 80 | 5 | 300 | 1 | 0.1 | 22.5 | SOD-323 | Fig_020
BZT52-B33S-AU | Y | 200 | 2 | 33 | 32.34 | 33.66 | 80 | 5 | 325 | 1 | 0.1 | 25 | SOD-323 | Fig_020
BZT52-B36S-AU | Y | 200 | 2 | 36 | 35.28 | 36.72 | 90 | 5 | 350 | 1 | 0.1 | 27 | SOD-323 | Fig_020
BZT52-B39S-AU | Y | 200 | 2 | 39 | 38.22 | 39.78 | 90 | 5 | 350 | 1 | 0.1 | 29 | SOD-323 | Fig_020
BZT52-B43S-AU | Y | 200 | 2 | 43 | 42.14 | 43.86 | 100 | 5 | 375 | 1 | 0.1 | 32 | SOD-323 | Fig_020
BZT52-B47S-AU | Y | 200 | 2 | 47 | 46.06 | 47.94 | 100 | 5 | 375 | 1 | 0.1 | 35 | SOD-323 | Fig_020
BZT52-B51S-AU | Y | 200 | 2 | 51 | 49.98 | 52.02 | 100 | 5 | 400 | 1 | 0.1 | 38 | SOD-323 | Fig_020
BZT52-B56S-AU | Y | 200 | 2 | 56 | 54.88 | 57.12 | 135 | 2.5 | 1000 | 1 | 0.1 | 42 | SOD-323 | Fig_020
BZT52-B62S-AU | Y | 200 | 2 | 62 | 60.76 | 63.24 | 150 | 2.5 | 1000 | 1 | 0.1 | 46 | SOD-323 | Fig_020
BZT52-B68S-AU | Y | 200 | 2 | 68 | 66.64 | 69.36 | 200 | 2.5 | 1000 | 1 | 0.1 | 51 | SOD-323 | Fig_020
BZT52-B75S-AU | Y | 200 | 2 | 75 | 73.5 | 76.5 | 250 | 2.5 | 1000 | 1 | 0.1 | 56 | SOD-323 | Fig_020
BZT52-C2V4S | - | 200 | 5 | 2.4 | 2.28 | 2.52 | 85 | 5 | 600 | 1 | 100 | 1 | SOD-323 | Fig_020
BZT52-C2V7S | - | 200 | 5 | 2.7 | 2.57 | 2.84 | 83 | 5 | 600 | 1 | 75 | 1 | SOD-323 | Fig_020
BZT52-C3S | - | 200 | 5 | 3 | 2.85 | 3.15 | 95 | 5 | 600 | 1 | 50 | 1 | SOD-323 | Fig_020
BZT52-C3V3S | - | 200 | 5 | 3.3 | 3.14 | 3.47 | 95 | 5 | 600 | 1 | 25 | 1 | SOD-323 | Fig_020
BZT52-C3V6S | - | 200 | 5 | 3.6 | 3.42 | 3.78 | 95 | 5 | 600 | 1 | 15 | 1 | SOD-323 | Fig_020
BZT52-C3V9S | - | 200 | 5 | 3.9 | 3.71 | 4.1 | 95 | 5 | 600 | 1 | 10 | 1 | SOD-323 | Fig_020
BZT52-C4V3S | - | 200 | 5 | 4.3 | 4.09 | 4.52 | 95 | 5 | 600 | 1 | 5 | 1 | SOD-323 | Fig_020
BZT52-C4V7S | - | 200 | 5 | 4.7 | 4.47 | 4.94 | 78 | 5 | 500 | 1 | 5 | 1 | SOD-323 | Fig_020
BZT52-C5V1S | - | 200 | 5 | 5.1 | 4.85 | 5.36 | 60 | 5 | 480 | 1 | 0.1 | 0.8 | SOD-323 | Fig_020
BZT52-C5V6S | - | 200 | 5 | 5.6 | 5.32 | 5.88 | 40 | 5 | 400 | 1 | 0.1 | 1 | SOD-323 | Fig_020
BZT52-C6V2S | - | 200 | 5 | 6.2 | 5.89 | 6.51 | 10 | 5 | 150 | 1 | 0.1 | 2 | SOD-323 | Fig_020
BZT52-C6V8S | - | 200 | 5 | 6.8 | 6.46 | 7.14 | 8 | 5 | 80 | 1 | 0.1 | 3 | SOD-323 | Fig_020
BZT52-C7V5S | - | 200 | 5 | 7.5 | 7.13 | 7.88 | 7 | 5 | 80 | 1 | 0.1 | 5 | SOD-323 | Fig_020
BZT52-C8V2S | - | 200 | 5 | 8.2 | 7.79 | 8.61 | 7 | 5 | 80 | 1 | 0.1 | 6 | SOD-323 | Fig_020
BZT52-C8V7S | - | 200 | 5 | 8.7 | 8.27 | 9.14 | 7 | 5 | 100 | 1 | 0.1 | 6.5 | SOD-323 | Fig_020
BZT52-C9V1S | - | 200 | 5 | 9.1 | 8.65 | 9.56 | 10 | 5 | 100 | 1 | 0.1 | 7 | SOD-323 | Fig_020
BZT52-C10S | - | 200 | 5 | 10 | 9.5 | 10.5 | 15 | 5 | 150 | 1 | 0.1 | 7.5 | SOD-323 | Fig_020
BZT52-C11S | - | 200 | 5 | 11 | 10.45 | 11.55 | 20 | 5 | 150 | 1 | 0.1 | 8.5 | SOD-323 | Fig_020
BZT52-C12S | - | 200 | 5 | 12 | 11.4 | 12.6 | 20 | 5 | 150 | 1 | 0.1 | 9 | SOD-323 | Fig_020
BZT52-C13S | - | 200 | 5 | 13 | 12.35 | 13.65 | 25 | 5 | 170 | 1 | 0.1 | 10 | SOD-323 | Fig_020
BZT52-C14S | - | 200 | 5 | 14 | 13.3 | 14.7 | 25 | 5 | 170 | 1 | 0.1 | 10.5 | SOD-323 | Fig_020
BZT52-C15S | - | 200 | 5 | 15 | 14.25 | 15.75 | 30 | 5 | 200 | 1 | 0.1 | 11 | SOD-323 | Fig_020
BZT52-C16S | - | 200 | 5 | 16 | 15.2 | 16.8 | 40 | 5 | 200 | 1 | 0.1 | 12 | SOD-323 | Fig_020
BZT52-C17S | - | 200 | 5 | 17 | 16.15 | 17.85 | 40 | 5 | 200 | 1 | 0.1 | 13 | SOD-323 | Fig_020
BZT52-C18S | - | 200 | 5 | 18 | 17.1 | 18.9 | 50 | 5 | 225 | 1 | 0.1 | 14 | SOD-323 | Fig_020
BZT52-C20S | - | 200 | 5 | 20 | 19 | 21 | 50 | 5 | 225 | 1 | 0.1 | 15 | SOD-323 | Fig_020
BZT52-C22S | - | 200 | 5 | 22 | 20.9 | 23.1 | 55 | 5 | 250 | 1 | 0.1 | 17 | SOD-323 | Fig_020
BZT52-C24S | - | 200 | 5 | 24 | 22.8 | 25.2 | 80 | 5 | 250 | 1 | 0.1 | 18 | SOD-323 | Fig_020
BZT52-C27S | - | 200 | 5 | 27 | 25.65 | 28.35 | 80 | 5 | 300 | 1 | 0.1 | 20 | SOD-323 | Fig_020
BZT52-C28S | - | 200 | 5 | 28 | 26.6 | 29.4 | 80 | 5 | 300 | 1 | 0.1 | 22 | SOD-323 | Fig_020
BZT52-C30S | - | 200 | 5 | 30 | 28.5 | 31.5 | 80 | 5 | 300 | 1 | 0.1 | 22.5 | SOD-323 | Fig_020
BZT52-C33S | - | 200 | 5 | 33 | 31.35 | 34.65 | 80 | 5 | 325 | 1 | 0.1 | 25 | SOD-323 | Fig_020
BZT52-C36S | - | 200 | 5 | 36 | 34.2 | 37.8 | 90 | 5 | 350 | 1 | 0.1 | 27 | SOD-323 | Fig_020
BZT52-C39S | - | 200 | 5 | 39 | 37.05 | 40.95 | 90 | 5 | 350 | 1 | 0.1 | 29 | SOD-323 | Fig_020
BZT52-C43S | - | 200 | 5 | 43 | 40.85 | 45.15 | 100 | 5 | 375 | 1 | 0.1 | 32 | SOD-323 | Fig_020
BZT52-C47S | - | 200 | 5 | 47 | 44.65 | 49.35 | 100 | 5 | 375 | 1 | 0.1 | 35 | SOD-323 | Fig_020
BZT52-C51S | - | 200 | 5 | 51 | 48.45 | 53.55 | 100 | 5 | 400 | 1 | 0.1 | 38 | SOD-323 | Fig_020
BZT52-C56S | - | 200 | 5 | 56 | 53.2 | 58.8 | 135 | 2.5 | 1000 | 1 | 0.1 | 42 | SOD-323 | Fig_020
BZT52-C62S | - | 200 | 5 | 62 | 58.9 | 65.1 | 150 | 2.5 | 1000 | 1 | 0.1 | 46 | SOD-323 | Fig_020
BZT52-C68S | - | 200 | 5 | 68 | 64.6 | 71.4 | 200 | 2.5 | 1000 | 1 | 0.1 | 51 | SOD-323 | Fig_020
BZT52-C75S | - | 200 | 5 | 75 | 71.25 | 78.75 | 250 | 2.5 | 1000 | 1 | 0.1 | 56 | SOD-323 | Fig_020
MMSZ4691WS | - | 200 | 5 | 6.2 | 5.89 | 6.61 | - | 0.05 | - | - | 10 | 5 | SOD-323 | Fig_020
MMSZ4692WS | - | 200 | 5 | 6.8 | 6.46 | 7.14 | - | 0.05 | - | - | 10 | 5.1 | SOD-323 | Fig_020
MMSZ4702WS | - | 200 | 5 | 15 | 14.25 | 15.75 | - | 0.05 | - | - | 0.05 | 11.4 | SOD-323 | Fig_020
MMSZ4691WS-AU | Y | 200 | 5 | 6.2 | 5.89 | 6.61 | - | 0.05 | - | - | 10 | 5 | SOD-323 | Fig_020
MMSZ4692WS-AU | Y | 200 | 5 | 6.8 | 6.46 | 7.14 | - | 0.05 | - | - | 10 | 5.1 | SOD-323 | Fig_020
MMSZ4702WS-AU | Y | 200 | 5 | 15 | 14.25 | 15.75 | - | 0.05 | - | - | 0.05 | 11.4 | SOD-323 | Fig_020
BZT52-C2V4S-AU | Y | 200 | 5 | 2.4 | 2.28 | 2.52 | 85 | 5 | 600 | 1 | 100 | 1 | SOD-323 | Fig_020
BZT52-C2V7S-AU | Y | 200 | 5 | 2.7 | 2.57 | 2.84 | 83 | 5 | 600 | 1 | 75 | 1 | SOD-323 | Fig_020
BZT52-C3S-AU | Y | 200 | 5 | 3 | 2.85 | 3.15 | 95 | 5 | 600 | 1 | 50 | 1 | SOD-323 | Fig_020
BZT52-C3V3S-AU | Y | 200 | 5 | 3.3 | 3.14 | 3.47 | 95 | 5 | 600 | 1 | 25 | 1 | SOD-323 | Fig_020
BZT52-C3V6S-AU | Y | 200 | 5 | 3.6 | 3.42 | 3.78 | 95 | 5 | 600 | 1 | 15 | 1 | SOD-323 | Fig_020
BZT52-C3V9S-AU | Y | 200 | 5 | 3.9 | 3.71 | 4.1 | 95 | 5 | 600 | 1 | 10 | 1 | SOD-323 | Fig_020
BZT52-C4V3S-AU | Y | 200 | 5 | 4.3 | 4.09 | 4.52 | 95 | 5 | 600 | 1 | 5 | 1 | SOD-323 | Fig_020
BZT52-C4V7S-AU | Y | 200 | 5 | 4.7 | 4.47 | 4.94 | 78 | 5 | 500 | 1 | 5 | 1 | SOD-323 | Fig_020
BZT52-C5V1S-AU | Y | 200 | 5 | 5.1 | 4.85 | 5.36 | 60 | 5 | 480 | 1 | 0.1 | 0.8 | SOD-323 | Fig_020
BZT52-C5V6S-AU | Y | 200 | 5 | 5.6 | 5.32 | 5.88 | 40 | 5 | 400 | 1 | 0.1 | 1 | SOD-323 | Fig_020
BZT52-C6V2S-AU | Y | 200 | 5 | 6.2 | 5.89 | 6.51 | 10 | 5 | 150 | 1 | 0.1 | 2 | SOD-323 | Fig_020
BZT52-C6V8S-AU | Y | 200 | 5 | 6.8 | 6.46 | 7.14 | 8 | 5 | 80 | 1 | 0.1 | 3 | SOD-323 | Fig_020
BZT52-C7V5S-AU | Y | 200 | 5 | 7.5 | 7.13 | 7.88 | 7 | 5 | 80 | 1 | 0.1 | 5 | SOD-323 | Fig_020
BZT52-C8V2S-AU | Y | 200 | 5 | 8.2 | 7.79 | 8.61 | 7 | 5 | 80 | 1 | 0.1 | 6 | SOD-323 | Fig_020
BZT52-C8V7S-AU | Y | 200 | 5 | 8.7 | 8.27 | 9.14 | 7 | 5 | 100 | 1 | 0.1 | 6.5 | SOD-323 | Fig_020
BZT52-C9V1S-AU | Y | 200 | 5 | 9.1 | 8.65 | 9.56 | 10 | 5 | 100 | 1 | 0.1 | 7 | SOD-323 | Fig_020
BZT52-C10S-AU | Y | 200 | 5 | 10 | 9.5 | 10.5 | 15 | 5 | 150 | 1 | 0.1 | 7.5 | SOD-323 | Fig_020
BZT52-C11S-AU | Y | 200 | 5 | 11 | 10.45 | 11.55 | 20 | 5 | 150 | 1 | 0.1 | 8.5 | SOD-323 | Fig_020
BZT52-C12S-AU | Y | 200 | 5 | 12 | 11.4 | 12.6 | 20 | 5 | 150 | 1 | 0.1 | 9 | SOD-323 | Fig_020
BZT52-C13S-AU | Y | 200 | 5 | 13 | 12.35 | 13.65 | 25 | 5 | 170 | 1 | 0.1 | 10 | SOD-323 | Fig_020
BZT52-C14S-AU | Y | 200 | 5 | 14 | 13.3 | 14.7 | 25 | 5 | 170 | 1 | 0.1 | 10.5 | SOD-323 | Fig_020
BZT52-C15S-AU | Y | 200 | 5 | 15 | 14.25 | 15.75 | 30 | 5 | 200 | 1 | 0.1 | 11 | SOD-323 | Fig_020
BZT52-C16S-AU | Y | 200 | 5 | 16 | 15.2 | 16.8 | 40 | 5 | 200 | 1 | 0.1 | 12 | SOD-323 | Fig_020
BZT52-C17S-AU | Y | 200 | 5 | 17 | 16.15 | 17.85 | 40 | 5 | 200 | 1 | 0.1 | 13 | SOD-323 | Fig_020
BZT52-C18S-AU | Y | 200 | 5 | 18 | 17.1 | 18.9 | 50 | 5 | 225 | 1 | 0.1 | 14 | SOD-323 | Fig_020
BZT52-C20S-AU | Y | 200 | 5 | 20 | 19 | 21 | 50 | 5 | 225 | 1 | 0.1 | 15 | SOD-323 | Fig_020
BZT52-C22S-AU | Y | 200 | 5 | 22 | 20.9 | 23.1 | 55 | 5 | 250 | 1 | 0.1 | 17 | SOD-323 | Fig_020
BZT52-C24S-AU | Y | 200 | 5 | 24 | 22.8 | 25.2 | 80 | 5 | 250 | 1 | 0.1 | 18 | SOD-323 | Fig_020
BZT52-C27S-AU | Y | 200 | 5 | 27 | 25.65 | 28.35 | 80 | 5 | 300 | 1 | 0.1 | 20 | SOD-323 | Fig_020
BZT52-C28S-AU | Y | 200 | 5 | 28 | 26.6 | 29.4 | 80 | 5 | 300 | 1 | 0.1 | 22 | SOD-323 | Fig_020
BZT52-C30S-AU | Y | 200 | 5 | 30 | 28.5 | 31.5 | 80 | 5 | 300 | 1 | 0.1 | 22.5 | SOD-323 | Fig_020
BZT52-C33S-AU | Y | 200 | 5 | 33 | 31.35 | 34.65 | 80 | 5 | 325 | 1 | 0.1 | 25 | SOD-323 | Fig_020
BZT52-C36S-AU | Y | 200 | 5 | 36 | 34.2 | 37.8 | 90 | 5 | 350 | 1 | 0.1 | 27 | SOD-323 | Fig_020
BZT52-C39S-AU | Y | 200 | 5 | 39 | 37.05 | 40.95 | 90 | 5 | 350 | 1 | 0.1 | 29 | SOD-323 | Fig_020
BZT52-C43S-AU | Y | 200 | 5 | 43 | 40.85 | 45.15 | 100 | 5 | 375 | 1 | 0.1 | 32 | SOD-323 | Fig_020
BZT52-C47S-AU | Y | 200 | 5 | 47 | 44.65 | 49.35 | 100 | 5 | 375 | 1 | 0.1 | 35 | SOD-323 | Fig_020
BZT52-C51S-AU | Y | 200 | 5 | 51 | 48.45 | 53.55 | 100 | 5 | 400 | 1 | 0.1 | 38 | SOD-323 | Fig_020
BZT52-C56S-AU | Y | 200 | 5 | 56 | 53.2 | 58.8 | 135 | 2.5 | 1000 | 1 | 0.1 | 42 | SOD-323 | Fig_020
BZT52-C62S-AU | Y | 200 | 5 | 62 | 58.9 | 65.1 | 150 | 2.5 | 1000 | 1 | 0.1 | 46 | SOD-323 | Fig_020
BZT52-C68S-AU | Y | 200 | 5 | 68 | 64.6 | 71.4 | 200 | 2.5 | 1000 | 1 | 0.1 | 51 | SOD-323 | Fig_020
BZT52-C75S-AU | Y | 200 | 5 | 75 | 71.25 | 78.75 | 250 | 2.5 | 1000 | 1 | 0.1 | 56 | SOD-323 | Fig_020
MMSZ5229AS | - | 200 | 2 | 4.3 | 4.21 | 4.39 | 22 | 20 | 2000 | 0.25 | 5 | 1 | SOD-323 | Fig_020
MMSZ5230AS | - | 200 | 2 | 4.7 | 4.61 | 4.79 | 19 | 20 | 1900 | 0.25 | 5 | 2 | SOD-323 | Fig_020
MMSZ5231AS | - | 200 | 2 | 5.1 | 5 | 5.2 | 17 | 20 | 1600 | 0.25 | 5 | 2 | SOD-323 | Fig_020
MMSZ5232AS | - | 200 | 2 | 5.6 | 5.49 | 5.71 | 11 | 20 | 1600 | 0.25 | 5 | 3 | SOD-323 | Fig_020
MMSZ5234AS | - | 200 | 2 | 6.2 | 6.08 | 6.32 | 7 | 20 | 1000 | 0.25 | 5 | 4 | SOD-323 | Fig_020
MMSZ5235AS | - | 200 | 2 | 6.8 | 6.66 | 6.94 | 5 | 20 | 750 | 0.25 | 3 | 5 | SOD-323 | Fig_020
MMSZ5236AS | - | 200 | 2 | 7.5 | 7.35 | 7.65 | 6 | 20 | 500 | 0.25 | 3 | 6 | SOD-323 | Fig_020
MMSZ5237AS | - | 200 | 2 | 8.2 | 8.04 | 8.36 | 8 | 20 | 500 | 0.25 | 3 | 6 | SOD-323 | Fig_020
MMSZ5238AS | - | 200 | 2 | 8.7 | 8.53 | 8.87 | 8 | 20 | 600 | 0.25 | 3 | 6.5 | SOD-323 | Fig_020
MMSZ5239AS | - | 200 | 2 | 9.1 | 8.92 | 9.28 | 10 | 20 | 600 | 0.25 | 3 | 6.5 | SOD-323 | Fig_020
MMSZ5240AS | - | 200 | 2 | 10 | 9.8 | 10.2 | 17 | 20 | 600 | 0.25 | 3 | 8 | SOD-323 | Fig_020
MMSZ5241AS | - | 200 | 2 | 11 | 10.78 | 11.22 | 22 | 20 | 600 | 0.25 | 2 | 8.4 | SOD-323 | Fig_020
MMSZ5242AS | - | 200 | 2 | 12 | 11.76 | 12.24 | 30 | 20 | 600 | 0.25 | 1 | 9.1 | SOD-323 | Fig_020
MMSZ5243AS | - | 200 | 2 | 13 | 12.74 | 13.26 | 13 | 9.5 | 600 | 0.25 | 0.5 | 9.9 | SOD-323 | Fig_020
MMSZ5244AS | - | 200 | 2 | 14 | 13.72 | 14.28 | 15 | 9 | 600 | 0.25 | 0.1 | 10.5 | SOD-323 | Fig_020
MMSZ5245AS | - | 200 | 2 | 15 | 14.7 | 15.3 | 16 | 8.5 | 600 | 0.25 | 0.1 | 11 | SOD-323 | Fig_020
MMSZ5246AS | - | 200 | 2 | 16 | 15.68 | 16.32 | 17 | 7.8 | 600 | 0.25 | 0.1 | 12 | SOD-323 | Fig_020
MMSZ5247AS | - | 200 | 2 | 17 | 16.66 | 17.34 | 19 | 7.5 | 600 | 0.25 | 0.1 | 13 | SOD-323 | Fig_020
MMSZ5248AS | - | 200 | 2 | 18 | 17.64 | 18.36 | 21 | 7 | 600 | 0.25 | 0.1 | 14 | SOD-323 | Fig_020
MMSZ5250AS | - | 200 | 2 | 20 | 19.6 | 20.4 | 25 | 6.2 | 600 | 0.25 | 0.1 | 15 | SOD-323 | Fig_020
MMSZ5251AS | - | 200 | 2 | 22 | 21.56 | 22.44 | 29 | 5.6 | 600 | 0.25 | 0.1 | 17 | SOD-323 | Fig_020
MMSZ5252AS | - | 200 | 2 | 24 | 23.52 | 24.48 | 33 | 5.2 | 600 | 0.25 | 0.1 | 18 | SOD-323 | Fig_020
MMSZ5254AS | - | 200 | 2 | 27 | 26.46 | 27.54 | 41 | 5 | 600 | 0.25 | 0.1 | 21 | SOD-323 | Fig_020
MMSZ5255AS | - | 200 | 2 | 28 | 27.44 | 28.56 | 44 | 4.5 | 600 | 0.25 | 0.1 | 21 | SOD-323 | Fig_020
MMSZ5256AS | - | 200 | 2 | 30 | 29.4 | 30.6 | 49 | 4.2 | 600 | 0.25 | 0.1 | 23 | SOD-323 | Fig_020
MMSZ5257AS | - | 200 | 2 | 33 | 32.34 | 33.66 | 58 | 3.8 | 700 | 0.25 | 0.1 | 25 | SOD-323 | Fig_020
MMSZ5258AS | - | 200 | 2 | 36 | 35.28 | 36.72 | 70 | 3.4 | 700 | 0.25 | 0.1 | 27 | SOD-323 | Fig_020
MMSZ5259AS | - | 200 | 2 | 39 | 38.22 | 39.78 | 80 | 3.2 | 800 | 0.25 | 0.1 | 30 | SOD-323 | Fig_020
MMSZ5260AS | - | 200 | 2 | 43 | 42.14 | 43.86 | 93 | 3 | 900 | 0.25 | 0.1 | 33 | SOD-323 | Fig_020
MMSZ5261AS | - | 200 | 2 | 47 | 46.06 | 47.94 | 105 | 2.7 | 1000 | 0.25 | 0.1 | 36 | SOD-323 | Fig_020
MMSZ5262AS | - | 200 | 2 | 51 | 49.98 | 52.02 | 125 | 2.5 | 1100 | 0.25 | 0.1 | 39 | SOD-323 | Fig_020
MMSZ5229AS-AU | Y | 200 | 2 | 4.3 | 4.21 | 4.39 | 22 | 20 | 2000 | 0.25 | 5 | 1 | SOD-323 | Fig_020
MMSZ5230AS-AU | Y | 200 | 2 | 4.7 | 4.61 | 4.79 | 19 | 20 | 1900 | 0.25 | 5 | 2 | SOD-323 | Fig_020
MMSZ5231AS-AU | Y | 200 | 2 | 5.1 | 5 | 5.2 | 17 | 20 | 1600 | 0.25 | 5 | 2 | SOD-323 | Fig_020
MMSZ5232AS-AU | Y | 200 | 2 | 5.6 | 5.49 | 5.71 | 11 | 20 | 1600 | 0.25 | 5 | 3 | SOD-323 | Fig_020
MMSZ5234AS-AU | Y | 200 | 2 | 6.2 | 6.08 | 6.32 | 7 | 20 | 1000 | 0.25 | 5 | 4 | SOD-323 | Fig_020
MMSZ5235AS-AU | Y | 200 | 2 | 6.8 | 6.66 | 6.94 | 5 | 20 | 750 | 0.25 | 3 | 5 | SOD-323 | Fig_020
MMSZ5236AS-AU | Y | 200 | 2 | 7.5 | 7.35 | 7.65 | 6 | 20 | 500 | 0.25 | 3 | 6 | SOD-323 | Fig_020
MMSZ5237AS-AU | Y | 200 | 2 | 8.2 | 8.04 | 8.36 | 8 | 20 | 500 | 0.25 | 3 | 6 | SOD-323 | Fig_020
MMSZ5238AS-AU | Y | 200 | 2 | 8.7 | 8.53 | 8.87 | 8 | 20 | 600 | 0.25 | 3 | 6.5 | SOD-323 | Fig_020
MMSZ5239AS-AU | Y | 200 | 2 | 9.1 | 8.92 | 9.28 | 10 | 20 | 600 | 0.25 | 3 | 6.5 | SOD-323 | Fig_020
MMSZ5240AS-AU | Y | 200 | 2 | 10 | 9.8 | 10.2 | 17 | 20 | 600 | 0.25 | 3 | 8 | SOD-323 | Fig_020
MMSZ5241AS-AU | Y | 200 | 2 | 11 | 10.78 | 11.22 | 22 | 20 | 600 | 0.25 | 2 | 8.4 | SOD-323 | Fig_020
MMSZ5242AS-AU | Y | 200 | 2 | 12 | 11.76 | 12.24 | 30 | 20 | 600 | 0.25 | 1 | 9.1 | SOD-323 | Fig_020
MMSZ5243AS-AU | Y | 200 | 2 | 13 | 12.74 | 13.26 | 13 | 9.5 | 600 | 0.25 | 0.5 | 9.9 | SOD-323 | Fig_020
MMSZ5244AS-AU | Y | 200 | 2 | 14 | 13.72 | 14.28 | 15 | 9 | 600 | 0.25 | 0.1 | 10.5 | SOD-323 | Fig_020
MMSZ5245AS-AU | Y | 200 | 2 | 15 | 14.7 | 15.3 | 16 | 8.5 | 600 | 0.25 | 0.1 | 11 | SOD-323 | Fig_020
MMSZ5246AS-AU | Y | 200 | 2 | 16 | 15.68 | 16.32 | 17 | 7.8 | 600 | 0.25 | 0.1 | 12 | SOD-323 | Fig_020
MMSZ5247AS-AU | Y | 200 | 2 | 17 | 16.66 | 17.34 | 19 | 7.5 | 600 | 0.25 | 0.1 | 13 | SOD-323 | Fig_020
MMSZ5248AS-AU | Y | 200 | 2 | 18 | 17.64 | 18.36 | 21 | 7 | 600 | 0.25 | 0.1 | 14 | SOD-323 | Fig_020
MMSZ5250AS-AU | Y | 200 | 2 | 20 | 19.6 | 20.4 | 25 | 6.2 | 600 | 0.25 | 0.1 | 15 | SOD-323 | Fig_020
MMSZ5251AS-AU | Y | 200 | 2 | 22 | 21.56 | 22.44 | 29 | 5.6 | 600 | 0.25 | 0.1 | 17 | SOD-323 | Fig_020
MMSZ5252AS-AU | Y | 200 | 2 | 24 | 23.52 | 24.48 | 33 | 5.2 | 600 | 0.25 | 0.1 | 18 | SOD-323 | Fig_020
MMSZ5254AS-AU | Y | 200 | 2 | 27 | 26.46 | 27.54 | 41 | 5 | 600 | 0.25 | 0.1 | 21 | SOD-323 | Fig_020
MMSZ5255AS-AU | Y | 200 | 2 | 28 | 27.44 | 28.56 | 44 | 4.5 | 600 | 0.25 | 0.1 | 21 | SOD-323 | Fig_020
MMSZ5256AS-AU | Y | 200 | 2 | 30 | 29.4 | 30.6 | 49 | 4.2 | 600 | 0.25 | 0.1 | 23 | SOD-323 | Fig_020
MMSZ5257AS-AU | Y | 200 | 2 | 33 | 32.34 | 33.66 | 58 | 3.8 | 700 | 0.25 | 0.1 | 25 | SOD-323 | Fig_020
MMSZ5258AS-AU | Y | 200 | 2 | 36 | 35.28 | 36.72 | 70 | 3.4 | 700 | 0.25 | 0.1 | 27 | SOD-323 | Fig_020
MMSZ5259AS-AU | Y | 200 | 2 | 39 | 38.22 | 39.78 | 80 | 3.2 | 800 | 0.25 | 0.1 | 30 | SOD-323 | Fig_020
MMSZ5260AS-AU | Y | 200 | 2 | 43 | 42.14 | 43.86 | 93 | 3 | 900 | 0.25 | 0.1 | 33 | SOD-323 | Fig_020
MMSZ5261AS-AU | Y | 200 | 2 | 47 | 46.06 | 47.94 | 105 | 2.7 | 1000 | 0.25 | 0.1 | 36 | SOD-323 | Fig_020
MMSZ5262AS-AU | Y | 200 | 2 | 51 | 49.98 | 52.02 | 125 | 2.5 | 1100 | 0.25 | 0.1 | 39 | SOD-323 | Fig_020
MMSZ5221BS | - | 200 | 5 | 2.4 | 2.28 | 2.52 | 30 | 20 | 1200 | 0.25 | 100 | 1 | SOD-323 | Fig_020
MMSZ5222BS | - | 200 | 5 | 2.5 | 2.38 | 2.63 | 30 | 20 | 1250 | 0.25 | 100 | 1 | SOD-323 | Fig_020
MMSZ5223BS | - | 200 | 5 | 2.7 | 2.57 | 2.84 | 30 | 20 | 1300 | 0.25 | 75 | 1 | SOD-323 | Fig_020
MMSZ5225BS | - | 200 | 5 | 3 | 2.85 | 3.15 | 30 | 20 | 1600 | 0.25 | 50 | 1 | SOD-323 | Fig_020
MMSZ5226BS | - | 200 | 5 | 3.3 | 3.14 | 3.47 | 28 | 20 | 1600 | 0.25 | 25 | 1 | SOD-323 | Fig_020
MMSZ5227BS | - | 200 | 5 | 3.6 | 3.42 | 3.78 | 24 | 20 | 1700 | 0.25 | 15 | 1 | SOD-323 | Fig_020
MMSZ5228BS | - | 200 | 5 | 3.9 | 3.71 | 4.1 | 23 | 20 | 1900 | 0.25 | 10 | 1 | SOD-323 | Fig_020
MMSZ5229BS | - | 200 | 5 | 4.3 | 4.09 | 4.52 | 22 | 20 | 2000 | 0.25 | 5 | 1 | SOD-323 | Fig_020
MMSZ5230BS | - | 200 | 5 | 4.7 | 4.47 | 4.94 | 19 | 20 | 1900 | 0.25 | 5 | 2 | SOD-323 | Fig_020
MMSZ5231BS | - | 200 | 5 | 5.1 | 4.85 | 5.36 | 17 | 20 | 1600 | 0.25 | 5 | 2 | SOD-323 | Fig_020
MMSZ5232BS | - | 200 | 5 | 5.6 | 5.32 | 5.88 | 11 | 20 | 1600 | 0.25 | 5 | 3 | SOD-323 | Fig_020
MMSZ5234BS | - | 200 | 5 | 6.2 | 5.89 | 6.51 | 7 | 20 | 1000 | 0.25 | 5 | 4 | SOD-323 | Fig_020
MMSZ5235BS | - | 200 | 5 | 6.8 | 6.46 | 7.14 | 5 | 20 | 750 | 0.25 | 3 | 5 | SOD-323 | Fig_020
MMSZ5236BS | - | 200 | 5 | 7.5 | 7.13 | 7.88 | 6 | 20 | 500 | 0.25 | 3 | 6 | SOD-323 | Fig_020
MMSZ5237BS | - | 200 | 5 | 8.2 | 7.79 | 8.61 | 8 | 20 | 500 | 0.25 | 3 | 6 | SOD-323 | Fig_020
MMSZ5238BS | - | 200 | 5 | 8.7 | 8.27 | 9.14 | 8 | 20 | 600 | 0.25 | 3 | 6.5 | SOD-323 | Fig_020
MMSZ5239BS | - | 200 | 5 | 9.1 | 8.65 | 9.56 | 10 | 20 | 600 | 0.25 | 3 | 6.5 | SOD-323 | Fig_020
MMSZ5240BS | - | 200 | 5 | 10 | 9.5 | 10.5 | 17 | 20 | 600 | 0.25 | 3 | 8 | SOD-323 | Fig_020
MMSZ5241BS | - | 200 | 5 | 11 | 10.45 | 11.55 | 22 | 20 | 600 | 0.25 | 2 | 8.4 | SOD-323 | Fig_020
MMSZ5242BS | - | 200 | 5 | 12 | 11.4 | 12.6 | 30 | 20 | 600 | 0.25 | 1 | 9.1 | SOD-323 | Fig_020
MMSZ5243BS | - | 200 | 5 | 13 | 12.35 | 13.65 | 13 | 9.5 | 600 | 0.25 | 0.5 | 9.9 | SOD-323 | Fig_020
MMSZ5244BS | - | 200 | 5 | 14 | 13.3 | 14.7 | 15 | 9 | 600 | 0.25 | 0.1 | 10.5 | SOD-323 | Fig_020
MMSZ5245BS | - | 200 | 5 | 15 | 14.25 | 15.75 | 16 | 8.5 | 600 | 0.25 | 0.1 | 11 | SOD-323 | Fig_020
MMSZ5246BS | - | 200 | 5 | 16 | 15.2 | 16.8 | 17 | 7.8 | 600 | 0.25 | 0.1 | 12 | SOD-323 | Fig_020
MMSZ5247BS | - | 200 | 5 | 17 | 16.15 | 17.85 | 19 | 7.5 | 600 | 0.25 | 0.1 | 13 | SOD-323 | Fig_020
MMSZ5248BS | - | 200 | 5 | 18 | 17.1 | 18.9 | 21 | 7 | 600 | 0.25 | 0.1 | 14 | SOD-323 | Fig_020
MMSZ5250BS | - | 200 | 5 | 20 | 19 | 21 | 25 | 6.2 | 600 | 0.25 | 0.1 | 15 | SOD-323 | Fig_020
MMSZ5251BS | - | 200 | 5 | 22 | 20.9 | 23.1 | 29 | 5.6 | 600 | 0.25 | 0.1 | 17 | SOD-323 | Fig_020
MMSZ5252BS | - | 200 | 5 | 24 | 22.8 | 25.2 | 33 | 5.2 | 600 | 0.25 | 0.1 | 18 | SOD-323 | Fig_020
MMSZ5254BS | - | 200 | 5 | 27 | 25.65 | 28.35 | 41 | 5 | 600 | 0.25 | 0.1 | 21 | SOD-323 | Fig_020
MMSZ5255BS | - | 200 | 5 | 28 | 26.6 | 29.4 | 44 | 4.5 | 600 | 0.25 | 0.1 | 21 | SOD-323 | Fig_020
MMSZ5256BS | - | 200 | 5 | 30 | 28.5 | 31.5 | 49 | 4.2 | 600 | 0.25 | 0.1 | 23 | SOD-323 | Fig_020
MMSZ5257BS | - | 200 | 5 | 33 | 31.35 | 34.65 | 58 | 3.8 | 700 | 0.25 | 0.1 | 25 | SOD-323 | Fig_020
MMSZ5258BS | - | 200 | 5 | 36 | 34.2 | 37.8 | 70 | 3.4 | 700 | 0.25 | 0.1 | 27 | SOD-323 | Fig_020
MMSZ5259BS | - | 200 | 5 | 39 | 37.05 | 40.95 | 80 | 3.2 | 800 | 0.25 | 0.1 | 30 | SOD-323 | Fig_020
MMSZ5260BS | - | 200 | 5 | 43 | 40.85 | 45.15 | 93 | 3 | 900 | 0.25 | 0.1 | 33 | SOD-323 | Fig_020
MMSZ5261BS | - | 200 | 5 | 47 | 44.65 | 49.35 | 105 | 2.7 | 1000 | 0.25 | 0.1 | 36 | SOD-323 | Fig_020
MMSZ5262BS | - | 200 | 5 | 51 | 48.45 | 53.55 | 125 | 2.5 | 1100 | 0.25 | 0.1 | 39 | SOD-323 | Fig_020
MMSZ5221BS-AU | Y | 200 | 5 | 2.4 | 2.28 | 2.52 | 30 | 20 | 1200 | 0.25 | 100 | 1 | SOD-323 | Fig_020
MMSZ5222BS-AU | Y | 200 | 5 | 2.5 | 2.38 | 2.63 | 30 | 20 | 1250 | 0.25 | 100 | 1 | SOD-323 | Fig_020
MMSZ5223BS-AU | Y | 200 | 5 | 2.7 | 2.57 | 2.84 | 30 | 20 | 1300 | 0.25 | 75 | 1 | SOD-323 | Fig_020
MMSZ5225BS-AU | Y | 200 | 5 | 3 | 2.85 | 3.15 | 30 | 20 | 1600 | 0.25 | 50 | 1 | SOD-323 | Fig_020
MMSZ5226BS-AU | Y | 200 | 5 | 3.3 | 3.14 | 3.47 | 28 | 20 | 1600 | 0.25 | 25 | 1 | SOD-323 | Fig_020
MMSZ5227BS-AU | Y | 200 | 5 | 3.6 | 3.42 | 3.78 | 24 | 20 | 1700 | 0.25 | 15 | 1 | SOD-323 | Fig_020
MMSZ5228BS-AU | Y | 200 | 5 | 3.9 | 3.71 | 4.1 | 23 | 20 | 1900 | 0.25 | 10 | 1 | SOD-323 | Fig_020
MMSZ5229BS-AU | Y | 200 | 5 | 4.3 | 4.09 | 4.52 | 22 | 20 | 2000 | 0.25 | 5 | 1 | SOD-323 | Fig_020
MMSZ5230BS-AU | Y | 200 | 5 | 4.7 | 4.47 | 4.94 | 19 | 20 | 1900 | 0.25 | 5 | 2 | SOD-323 | Fig_020
MMSZ5231BS-AU | Y | 200 | 5 | 5.1 | 4.85 | 5.36 | 17 | 20 | 1600 | 0.25 | 5 | 2 | SOD-323 | Fig_020
MMSZ5232BS-AU | Y | 200 | 5 | 5.6 | 5.32 | 5.88 | 11 | 20 | 1600 | 0.25 | 5 | 3 | SOD-323 | Fig_020
MMSZ5234BS-AU | Y | 200 | 5 | 6.2 | 5.89 | 6.51 | 7 | 20 | 1000 | 0.25 | 5 | 4 | SOD-323 | Fig_020
MMSZ5235BS-AU | Y | 200 | 5 | 6.8 | 6.46 | 7.14 | 5 | 20 | 750 | 0.25 | 3 | 5 | SOD-323 | Fig_020
MMSZ5236BS-AU | Y | 200 | 5 | 7.5 | 7.13 | 7.88 | 6 | 20 | 500 | 0.25 | 3 | 6 | SOD-323 | Fig_020
MMSZ5237BS-AU | Y | 200 | 5 | 8.2 | 7.79 | 8.61 | 8 | 20 | 500 | 0.25 | 3 | 6 | SOD-323 | Fig_020
MMSZ5238BS-AU | Y | 200 | 5 | 8.7 | 8.27 | 9.14 | 8 | 20 | 600 | 0.25 | 3 | 6.5 | SOD-323 | Fig_020
MMSZ5239BS-AU | Y | 200 | 5 | 9.1 | 8.65 | 9.56 | 10 | 20 | 600 | 0.25 | 3 | 6.5 | SOD-323 | Fig_020
MMSZ5240BS-AU | Y | 200 | 5 | 10 | 9.5 | 10.5 | 17 | 20 | 600 | 0.25 | 3 | 8 | SOD-323 | Fig_020
MMSZ5241BS-AU | Y | 200 | 5 | 11 | 10.45 | 11.55 | 22 | 20 | 600 | 0.25 | 2 | 8.4 | SOD-323 | Fig_020
MMSZ5242BS-AU | Y | 200 | 5 | 12 | 11.4 | 12.6 | 30 | 20 | 600 | 0.25 | 1 | 9.1 | SOD-323 | Fig_020
MMSZ5243BS-AU | Y | 200 | 5 | 13 | 12.35 | 13.65 | 13 | 9.5 | 600 | 0.25 | 0.5 | 9.9 | SOD-323 | Fig_020
MMSZ5244BS-AU | Y | 200 | 5 | 14 | 13.3 | 14.7 | 15 | 9 | 600 | 0.25 | 0.1 | 10.5 | SOD-323 | Fig_020
MMSZ5245BS-AU | Y | 200 | 5 | 15 | 14.25 | 15.75 | 16 | 8.5 | 600 | 0.25 | 0.1 | 11 | SOD-323 | Fig_020
MMSZ5246BS-AU | Y | 200 | 5 | 16 | 15.2 | 16.8 | 17 | 7.8 | 600 | 0.25 | 0.1 | 12 | SOD-323 | Fig_020
MMSZ5247BS-AU | Y | 200 | 5 | 17 | 16.15 | 17.85 | 19 | 7.5 | 600 | 0.25 | 0.1 | 13 | SOD-323 | Fig_020
MMSZ5248BS-AU | Y | 200 | 5 | 18 | 17.1 | 18.9 | 21 | 7 | 600 | 0.25 | 0.1 | 14 | SOD-323 | Fig_020
MMSZ5250BS-AU | Y | 200 | 5 | 20 | 19 | 21 | 25 | 6.2 | 600 | 0.25 | 0.1 | 15 | SOD-323 | Fig_020
MMSZ5251BS-AU | Y | 200 | 5 | 22 | 20.9 | 23.1 | 29 | 5.6 | 600 | 0.25 | 0.1 | 17 | SOD-323 | Fig_020
MMSZ5252BS-AU | Y | 200 | 5 | 24 | 22.8 | 25.2 | 33 | 5.2 | 600 | 0.25 | 0.1 | 18 | SOD-323 | Fig_020
MMSZ5254BS-AU | Y | 200 | 5 | 27 | 25.65 | 28.35 | 41 | 5 | 600 | 0.25 | 0.1 | 21 | SOD-323 | Fig_020
MMSZ5255BS-AU | Y | 200 | 5 | 28 | 26.6 | 29.4 | 44 | 4.5 | 600 | 0.25 | 0.1 | 21 | SOD-323 | Fig_020
MMSZ5256BS-AU | Y | 200 | 5 | 30 | 28.5 | 31.5 | 49 | 4.2 | 600 | 0.25 | 0.1 | 23 | SOD-323 | Fig_020
MMSZ5257BS-AU | Y | 200 | 5 | 33 | 31.35 | 34.65 | 58 | 3.8 | 700 | 0.25 | 0.1 | 25 | SOD-323 | Fig_020
MMSZ5258BS-AU | Y | 200 | 5 | 36 | 34.2 | 37.8 | 70 | 3.4 | 700 | 0.25 | 0.1 | 27 | SOD-323 | Fig_020
MMSZ5259BS-AU | Y | 200 | 5 | 39 | 37.05 | 40.95 | 80 | 3.2 | 800 | 0.25 | 0.1 | 30 | SOD-323 | Fig_020
MMSZ5260BS-AU | Y | 200 | 5 | 43 | 40.85 | 45.15 | 93 | 3 | 900 | 0.25 | 0.1 | 33 | SOD-323 | Fig_020
MMSZ5261BS-AU | Y | 200 | 5 | 47 | 44.65 | 49.35 | 105 | 2.7 | 1000 | 0.25 | 0.1 | 36 | SOD-323 | Fig_020
MMSZ5262BS-AU | Y | 200 | 5 | 51 | 48.45 | 53.55 | 125 | 2.5 | 1100 | 0.25 | 0.1 | 39 | SOD-323 | Fig_020
BZX84B2V4W | - | 200 | 2 | 2.4 | 2.35 | 2.45 | 100 | 5 | 600 | 1 | 50 | 1 | SOT-323 | Fig_162
BZX84B2V7W | - | 200 | 2 | 2.7 | 2.64 | 2.75 | 100 | 5 | 600 | 1 | 20 | 1 | SOT-323 | Fig_162
BZX84B3W | - | 200 | 2 | 3 | 2.94 | 3.06 | 95 | 5 | 600 | 1 | 10 | 1 | SOT-323 | Fig_162
BZX84B3V3W | - | 200 | 2 | 3.3 | 3.23 | 3.37 | 95 | 5 | 600 | 1 | 5 | 1 | SOT-323 | Fig_162
BZX84B3V6W | - | 200 | 2 | 3.6 | 3.52 | 3.67 | 90 | 5 | 600 | 1 | 5 | 1 | SOT-323 | Fig_162
BZX84B3V9W | - | 200 | 2 | 3.9 | 3.82 | 3.98 | 90 | 5 | 600 | 1 | 3 | 1 | SOT-323 | Fig_162
BZX84B4V3W | - | 200 | 2 | 4.3 | 4.21 | 4.39 | 90 | 5 | 600 | 1 | 3 | 1 | SOT-323 | Fig_162
BZX84B4V7W | - | 200 | 2 | 4.7 | 4.61 | 4.79 | 80 | 5 | 500 | 1 | 3 | 2 | SOT-323 | Fig_162
BZX84B5V1W | - | 200 | 2 | 5.1 | 5 | 5.2 | 60 | 5 | 480 | 1 | 2 | 2 | SOT-323 | Fig_162
BZX84B5V6W | - | 200 | 2 | 5.6 | 5.49 | 5.71 | 40 | 5 | 400 | 1 | 1 | 2 | SOT-323 | Fig_162
BZX84B6V2W | - | 200 | 2 | 6.2 | 6.08 | 6.32 | 10 | 5 | 150 | 1 | 3 | 4 | SOT-323 | Fig_162
BZX84B6V8W | - | 200 | 2 | 6.8 | 6.66 | 6.94 | 15 | 5 | 80 | 1 | 2 | 4 | SOT-323 | Fig_162
BZX84B7V5W | - | 200 | 2 | 7.5 | 7.35 | 7.65 | 15 | 5 | 80 | 1 | 1 | 5 | SOT-323 | Fig_162
BZX84B8V2W | - | 200 | 2 | 8.2 | 8.04 | 8.36 | 15 | 5 | 80 | 1 | 0.7 | 5 | SOT-323 | Fig_162
BZX84B8V7W | - | 200 | 2 | 8.7 | 8.53 | 8.87 | 15 | 5 | 100 | 1 | 0.7 | 5 | SOT-323 | Fig_162
BZX84B9V1W | - | 200 | 2 | 9.1 | 8.92 | 9.28 | 15 | 5 | 100 | 1 | 0.5 | 6 | SOT-323 | Fig_162
BZX84B10W | - | 200 | 2 | 10 | 9.8 | 10.2 | 20 | 5 | 150 | 1 | 0.2 | 7 | SOT-323 | Fig_162
BZX84B11W | - | 200 | 2 | 11 | 10.78 | 11.22 | 20 | 5 | 150 | 1 | 0.1 | 8 | SOT-323 | Fig_162
BZX84B12W | - | 200 | 2 | 12 | 11.76 | 12.24 | 25 | 5 | 150 | 1 | 0.1 | 8 | SOT-323 | Fig_162
BZX84B13W | - | 200 | 2 | 13 | 12.74 | 13.26 | 30 | 5 | 170 | 1 | 0.1 | 8 | SOT-323 | Fig_162
BZX84B14W | - | 200 | 2 | 14 | 13.72 | 14.28 | 30 | 5 | 170 | 1 | 0.1 | 10 | SOT-323 | Fig_162
BZX84B15W | - | 200 | 2 | 15 | 14.7 | 15.3 | 30 | 5 | 200 | 1 | 0.1 | 10.5 | SOT-323 | Fig_162
BZX84B16W | - | 200 | 2 | 16 | 15.68 | 16.32 | 40 | 5 | 200 | 1 | 0.1 | 11.2 | SOT-323 | Fig_162
BZX84B2V4W-AU | Y | 200 | 2 | 2.4 | 2.35 | 2.45 | 100 | 5 | 600 | 1 | 50 | 1 | SOT-323 | Fig_162
BZX84B2V7W-AU | Y | 200 | 2 | 2.7 | 2.64 | 2.75 | 100 | 5 | 600 | 1 | 20 | 1 | SOT-323 | Fig_162
BZX84B3W-AU | Y | 200 | 2 | 3 | 2.94 | 3.06 | 95 | 5 | 600 | 1 | 10 | 1 | SOT-323 | Fig_162
BZX84B3V3W-AU | Y | 200 | 2 | 3.3 | 3.23 | 3.37 | 95 | 5 | 600 | 1 | 5 | 1 | SOT-323 | Fig_162
BZX84B3V6W-AU | Y | 200 | 2 | 3.6 | 3.52 | 3.67 | 90 | 5 | 600 | 1 | 5 | 1 | SOT-323 | Fig_162
BZX84B3V9W-AU | Y | 200 | 2 | 3.9 | 3.82 | 3.98 | 90 | 5 | 600 | 1 | 3 | 1 | SOT-323 | Fig_162
BZX84B4V3W-AU | Y | 200 | 2 | 4.3 | 4.21 | 4.39 | 90 | 5 | 600 | 1 | 3 | 1 | SOT-323 | Fig_162
BZX84B4V7W-AU | Y | 200 | 2 | 4.7 | 4.61 | 4.79 | 80 | 5 | 500 | 1 | 3 | 2 | SOT-323 | Fig_162
BZX84B5V1W-AU | Y | 200 | 2 | 5.1 | 5 | 5.2 | 60 | 5 | 480 | 1 | 2 | 2 | SOT-323 | Fig_162
BZX84B5V6W-AU | Y | 200 | 2 | 5.6 | 5.49 | 5.71 | 40 | 5 | 400 | 1 | 1 | 2 | SOT-323 | Fig_162
BZX84B6V2W-AU | Y | 200 | 2 | 6.2 | 6.08 | 6.32 | 10 | 5 | 150 | 1 | 3 | 4 | SOT-323 | Fig_162
BZX84B6V8W-AU | Y | 200 | 2 | 6.8 | 6.66 | 6.94 | 15 | 5 | 80 | 1 | 2 | 4 | SOT-323 | Fig_162
BZX84B7V5W-AU | Y | 200 | 2 | 7.5 | 7.35 | 7.65 | 15 | 5 | 80 | 1 | 1 | 5 | SOT-323 | Fig_162
BZX84B8V2W-AU | Y | 200 | 2 | 8.2 | 8.04 | 8.36 | 15 | 5 | 80 | 1 | 0.7 | 5 | SOT-323 | Fig_162
BZX84B8V7W-AU | Y | 200 | 2 | 8.7 | 8.53 | 8.87 | 15 | 5 | 100 | 1 | 0.7 | 5 | SOT-323 | Fig_162
BZX84B9V1W-AU | Y | 200 | 2 | 9.1 | 8.92 | 9.28 | 15 | 5 | 100 | 1 | 0.5 | 6 | SOT-323 | Fig_162
BZX84B10W-AU | Y | 200 | 2 | 10 | 9.8 | 10.2 | 20 | 5 | 150 | 1 | 0.2 | 7 | SOT-323 | Fig_162
BZX84B11W-AU | Y | 200 | 2 | 11 | 10.78 | 11.22 | 20 | 5 | 150 | 1 | 0.1 | 8 | SOT-323 | Fig_162
BZX84B12W-AU | Y | 200 | 2 | 12 | 11.76 | 12.24 | 25 | 5 | 150 | 1 | 0.1 | 8 | SOT-323 | Fig_162
BZX84B13W-AU | Y | 200 | 2 | 13 | 12.74 | 13.26 | 30 | 5 | 170 | 1 | 0.1 | 8 | SOT-323 | Fig_162
BZX84B14W-AU | Y | 200 | 2 | 14 | 13.72 | 14.28 | 30 | 5 | 170 | 1 | 0.1 | 10 | SOT-323 | Fig_162
BZX84B15W-AU | Y | 200 | 2 | 15 | 14.7 | 15.3 | 30 | 5 | 200 | 1 | 0.1 | 10.5 | SOT-323 | Fig_162
BZX84B16W-AU | Y | 200 | 2 | 16 | 15.68 | 16.32 | 40 | 5 | 200 | 1 | 0.1 | 11.2 | SOT-323 | Fig_162
BZX84B17W | - | 200 | 2 | 17 | 16.66 | 17.34 | 40 | 5 | 200 | 1 | 0.1 | 12.2 | SOT-323 | Fig_162
BZX84B18W | - | 200 | 2 | 18 | 17.64 | 18.36 | 45 | 5 | 225 | 1 | 0.1 | 12.6 | SOT-323 | Fig_162
BZX84B20W | - | 200 | 2 | 20 | 19.6 | 20.4 | 55 | 5 | 225 | 1 | 0.1 | 14 | SOT-323 | Fig_162
BZX84B22W | - | 200 | 2 | 22 | 21.56 | 22.44 | 55 | 5 | 250 | 1 | 0.1 | 15.4 | SOT-323 | Fig_162
BZX84B24W | - | 200 | 2 | 24 | 23.52 | 24.48 | 70 | 5 | 250 | 1 | 0.1 | 16.8 | SOT-323 | Fig_162
BZX84B27W | - | 200 | 2 | 27 | 26.46 | 27.54 | 80 | 5 | 300 | 1 | 0.05 | 18.9 | SOT-323 | Fig_162
BZX84B28W | - | 200 | 2 | 28 | 27.44 | 28.56 | 80 | 5 | 300 | 1 | 0.05 | 20.5 | SOT-323 | Fig_162
BZX84B30W | - | 200 | 2 | 30 | 29.4 | 30.6 | 80 | 5 | 300 | 1 | 0.05 | 21 | SOT-323 | Fig_162
BZX84B33W | - | 200 | 2 | 33 | 32.34 | 33.66 | 80 | 5 | 325 | 1 | 0.05 | 23.1 | SOT-323 | Fig_162
BZX84B36W | - | 200 | 2 | 36 | 35.28 | 36.72 | 90 | 5 | 350 | 1 | 0.05 | 25.2 | SOT-323 | Fig_162
BZX84B39W | - | 200 | 2 | 39 | 38.22 | 39.78 | 130 | 5 | 350 | 1 | 0.05 | 27.3 | SOT-323 | Fig_162
BZX84B43W | - | 200 | 2 | 43 | 42.14 | 43.86 | 150 | 5 | 375 | 1 | 0.1 | 30.1 | SOT-323 | Fig_162
BZX84B47W | - | 200 | 2 | 47 | 46.06 | 47.94 | 170 | 5 | 375 | 1 | 0.1 | 32.9 | SOT-323 | Fig_162
BZX84B51W | - | 200 | 2 | 51 | 49.98 | 52.02 | 100 | 5 | 400 | 1 | 0.1 | 38 | SOT-323 | Fig_162
BZX84B56W | - | 200 | 2 | 56 | 54.88 | 57.12 | 135 | 2.5 | 1000 | 1 | 0.05 | 42 | SOT-323 | Fig_162
BZX84B62W | - | 200 | 2 | 62 | 60.76 | 63.24 | 150 | 2.5 | 1000 | 1 | 0.1 | 46 | SOT-323 | Fig_162
BZX84B68W | - | 200 | 2 | 68 | 66.64 | 69.36 | 200 | 2.5 | 1000 | 1 | 0.1 | 51 | SOT-323 | Fig_162
BZX84B75W | - | 200 | 2 | 75 | 73.5 | 76.5 | 250 | 2.5 | 1000 | 1 | 0.1 | 56 | SOT-323 | Fig_162
BZX84B17W-AU | Y | 200 | 2 | 17 | 16.66 | 17.34 | 40 | 5 | 200 | 1 | 0.1 | 12.2 | SOT-323 | Fig_162
BZX84B18W-AU | Y | 200 | 2 | 18 | 17.64 | 18.36 | 45 | 5 | 225 | 1 | 0.1 | 12.6 | SOT-323 | Fig_162
BZX84B20W-AU | Y | 200 | 2 | 20 | 19.6 | 20.4 | 55 | 5 | 225 | 1 | 0.1 | 14 | SOT-323 | Fig_162
BZX84B22W-AU | Y | 200 | 2 | 22 | 21.56 | 22.44 | 55 | 5 | 250 | 1 | 0.1 | 15.4 | SOT-323 | Fig_162
BZX84B24W-AU | Y | 200 | 2 | 24 | 23.52 | 24.48 | 70 | 5 | 250 | 1 | 0.1 | 16.8 | SOT-323 | Fig_162
BZX84B27W-AU | Y | 200 | 2 | 27 | 26.46 | 27.54 | 80 | 5 | 300 | 1 | 0.05 | 18.9 | SOT-323 | Fig_162
BZX84B28W-AU | Y | 200 | 2 | 28 | 27.44 | 28.56 | 80 | 5 | 300 | 1 | 0.05 | 20.5 | SOT-323 | Fig_162
BZX84B30W-AU | Y | 200 | 2 | 30 | 29.4 | 30.6 | 80 | 5 | 300 | 1 | 0.05 | 21 | SOT-323 | Fig_162
BZX84B33W-AU | Y | 200 | 2 | 33 | 32.34 | 33.66 | 80 | 5 | 325 | 1 | 0.05 | 23.1 | SOT-323 | Fig_162
BZX84B36W-AU | Y | 200 | 2 | 36 | 35.28 | 36.72 | 90 | 5 | 350 | 1 | 0.05 | 25.2 | SOT-323 | Fig_162
BZX84B39W-AU | Y | 200 | 2 | 39 | 38.22 | 39.78 | 130 | 5 | 350 | 1 | 0.05 | 27.3 | SOT-323 | Fig_162
BZX84B43W-AU | Y | 200 | 2 | 43 | 42.14 | 43.86 | 150 | 5 | 375 | 1 | 0.1 | 30.1 | SOT-323 | Fig_162
BZX84B47W-AU | Y | 200 | 2 | 47 | 46.06 | 47.94 | 170 | 5 | 375 | 1 | 0.1 | 32.9 | SOT-323 | Fig_162
BZX84B51W-AU | Y | 200 | 2 | 51 | 49.98 | 52.02 | 100 | 5 | 400 | 1 | 0.1 | 38 | SOT-323 | Fig_162
BZX84B56W-AU | Y | 200 | 2 | 56 | 54.88 | 57.12 | 135 | 2.5 | 1000 | 1 | 0.05 | 42 | SOT-323 | Fig_162
BZX84B62W-AU | Y | 200 | 2 | 62 | 60.76 | 63.24 | 150 | 2.5 | 1000 | 1 | 0.1 | 46 | SOT-323 | Fig_162
BZX84B68W-AU | Y | 200 | 2 | 68 | 66.64 | 69.36 | 200 | 2.5 | 1000 | 1 | 0.1 | 51 | SOT-323 | Fig_162
BZX84B75W-AU | Y | 200 | 2 | 75 | 73.5 | 76.5 | 250 | 2.5 | 1000 | 1 | 0.1 | 56 | SOT-323 | Fig_162
BZX84C2V4W | - | 200 | 5 | 2.4 | 2.28 | 2.52 | 100 | 5 | 600 | 1 | 50 | 1 | SOT-323 | Fig_162
BZX84C2V7W | - | 200 | 5 | 2.7 | 2.57 | 2.84 | 100 | 5 | 600 | 1 | 20 | 1 | SOT-323 | Fig_162
BZX84C3W | - | 200 | 5 | 3 | 2.85 | 3.15 | 95 | 5 | 600 | 1 | 10 | 1 | SOT-323 | Fig_162
BZX84C3V3W | - | 200 | 5 | 3.3 | 3.14 | 3.47 | 95 | 5 | 600 | 1 | 5 | 1 | SOT-323 | Fig_162
BZX84C3V6W | - | 200 | 5 | 3.6 | 3.42 | 3.78 | 90 | 5 | 600 | 1 | 5 | 1 | SOT-323 | Fig_162
BZX84C3V9W | - | 200 | 5 | 3.9 | 3.71 | 4.1 | 90 | 5 | 600 | 1 | 3 | 1 | SOT-323 | Fig_162
BZX84C4V3W | - | 200 | 5 | 4.3 | 4.09 | 4.52 | 90 | 5 | 600 | 1 | 3 | 1 | SOT-323 | Fig_162
BZX84C4V7W | - | 200 | 5 | 4.7 | 4.47 | 4.94 | 80 | 5 | 500 | 1 | 3 | 2 | SOT-323 | Fig_162
BZX84C5V1W | - | 200 | 5 | 5.1 | 4.85 | 5.36 | 60 | 5 | 480 | 1 | 2 | 2 | SOT-323 | Fig_162
BZX84C5V6W | - | 200 | 5 | 5.6 | 5.32 | 5.88 | 40 | 5 | 400 | 1 | 1 | 2 | SOT-323 | Fig_162
BZX84C6V2W | - | 200 | 5 | 6.2 | 5.89 | 6.51 | 10 | 5 | 150 | 1 | 3 | 4 | SOT-323 | Fig_162
BZX84C6V8W | - | 200 | 5 | 6.8 | 6.46 | 7.14 | 15 | 5 | 80 | 1 | 2 | 4 | SOT-323 | Fig_162
BZX84C7V5W | - | 200 | 5 | 7.5 | 7.13 | 7.88 | 15 | 5 | 80 | 1 | 1 | 5 | SOT-323 | Fig_162
BZX84C8V2W | - | 200 | 5 | 8.2 | 7.79 | 8.61 | 15 | 5 | 80 | 1 | 0.7 | 5 | SOT-323 | Fig_162
BZX84C8V7W | - | 200 | 5 | 8.7 | 8.27 | 9.14 | 15 | 5 | 100 | 1 | 0.7 | 5 | SOT-323 | Fig_162
BZX84C9V1W | - | 200 | 5 | 9.1 | 8.65 | 9.56 | 15 | 5 | 100 | 1 | 0.5 | 6 | SOT-323 | Fig_162
BZX84C10W | - | 200 | 5 | 10 | 9.5 | 10.5 | 20 | 5 | 150 | 1 | 0.2 | 7 | SOT-323 | Fig_162
BZX84C11W | - | 200 | 5 | 11 | 10.45 | 11.55 | 20 | 5 | 150 | 1 | 0.1 | 8 | SOT-323 | Fig_162
BZX84C12W | - | 200 | 5 | 12 | 11.4 | 12.6 | 25 | 5 | 150 | 1 | 0.1 | 8 | SOT-323 | Fig_162
BZX84C13W | - | 200 | 5 | 13 | 12.35 | 13.65 | 30 | 5 | 170 | 1 | 0.1 | 8 | SOT-323 | Fig_162
BZX84C14W | - | 200 | 5 | 14 | 13.3 | 14.7 | 30 | 5 | 170 | 1 | 0.1 | 10 | SOT-323 | Fig_162
BZX84C15W | - | 200 | 5 | 15 | 14.25 | 15.75 | 30 | 5 | 200 | 1 | 0.1 | 10.5 | SOT-323 | Fig_162
BZX84C16W | - | 200 | 5 | 16 | 15.2 | 16.8 | 40 | 5 | 200 | 1 | 0.1 | 11.2 | SOT-323 | Fig_162
BZX84C17W | - | 200 | 5 | 17 | 16.15 | 17.85 | 40 | 5 | 200 | 1 | 0.1 | 12.2 | SOT-323 | Fig_162
BZX84C18W | - | 200 | 5 | 18 | 17.1 | 18.9 | 45 | 5 | 225 | 1 | 0.1 | 12.6 | SOT-323 | Fig_162
BZX84C20W | - | 200 | 5 | 20 | 19 | 21 | 55 | 5 | 225 | 1 | 0.1 | 14 | SOT-323 | Fig_162
BZX84C22W | - | 200 | 5 | 22 | 20.9 | 23.1 | 55 | 5 | 250 | 1 | 0.1 | 15.4 | SOT-323 | Fig_162
BZX84C24W | - | 200 | 5 | 24 | 22.8 | 25.2 | 70 | 5 | 250 | 1 | 0.1 | 16.8 | SOT-323 | Fig_162
BZX84C27W | - | 200 | 5 | 27 | 25.65 | 28.35 | 80 | 5 | 300 | 1 | 0.05 | 18.9 | SOT-323 | Fig_162
BZX84C28W | - | 200 | 5 | 28 | 26.6 | 29.4 | 80 | 5 | 300 | 1 | 0.05 | 20.5 | SOT-323 | Fig_162
BZX84C30W | - | 200 | 5 | 30 | 28.5 | 31.5 | 80 | 5 | 300 | 1 | 0.05 | 21 | SOT-323 | Fig_162
BZX84C33W | - | 200 | 5 | 33 | 31.35 | 34.65 | 80 | 5 | 325 | 1 | 0.05 | 23.1 | SOT-323 | Fig_162
BZX84C36W | - | 200 | 5 | 36 | 34.2 | 37.8 | 90 | 5 | 350 | 1 | 0.05 | 25.2 | SOT-323 | Fig_162
BZX84C39W | - | 200 | 5 | 39 | 37.05 | 40.95 | 130 | 5 | 350 | 1 | 0.05 | 27.3 | SOT-323 | Fig_162
BZX84C43W | - | 200 | 5 | 43 | 40.85 | 45.15 | 150 | 5 | 375 | 1 | 0.05 | 30.1 | SOT-323 | Fig_162
BZX84C47W | - | 200 | 5 | 47 | 44.65 | 49.35 | 170 | 5 | 375 | 1 | 0.05 | 32.9 | SOT-323 | Fig_162
BZX84C51W | - | 200 | 5 | 51 | 48.45 | 53.55 | 100 | 5 | 400 | 1 | 0.1 | 38 | SOT-323 | Fig_162
BZX84C56W | - | 200 | 5 | 56 | 53.2 | 58.8 | 135 | 2.5 | 1000 | 1 | 0.1 | 42 | SOT-323 | Fig_162
BZX84C62W | - | 200 | 5 | 62 | 58.9 | 65.1 | 150 | 2.5 | 1000 | 1 | 0.1 | 46 | SOT-323 | Fig_162
BZX84C68W | - | 200 | 5 | 68 | 64.6 | 71.4 | 200 | 2.5 | 1000 | 1 | 0.1 | 51 | SOT-323 | Fig_162
BZX84C75W | - | 200 | 5 | 75 | 71.25 | 78.75 | 250 | 2.5 | 1000 | 1 | 0.1 | 56 | SOT-323 | Fig_162
BZX84C2V4W-AU | Y | 200 | 5 | 2.4 | 2.28 | 2.52 | 100 | 5 | 600 | 1 | 50 | 1 | SOT-323 | Fig_162
BZX84C2V7W-AU | Y | 200 | 5 | 2.7 | 2.57 | 2.84 | 100 | 5 | 600 | 1 | 20 | 1 | SOT-323 | Fig_162
BZX84C3W-AU | Y | 200 | 5 | 3 | 2.85 | 3.15 | 95 | 5 | 600 | 1 | 10 | 1 | SOT-323 | Fig_162
BZX84C3V3W-AU | Y | 200 | 5 | 3.3 | 3.14 | 3.47 | 95 | 5 | 600 | 1 | 5 | 1 | SOT-323 | Fig_162
BZX84C3V6W-AU | Y | 200 | 5 | 3.6 | 3.42 | 3.78 | 90 | 5 | 600 | 1 | 5 | 1 | SOT-323 | Fig_162
BZX84C3V9W-AU | Y | 200 | 5 | 3.9 | 3.71 | 4.1 | 90 | 5 | 600 | 1 | 3 | 1 | SOT-323 | Fig_162
BZX84C4V3W-AU | Y | 200 | 5 | 4.3 | 4.09 | 4.52 | 90 | 5 | 600 | 1 | 3 | 1 | SOT-323 | Fig_162
BZX84C4V7W-AU | Y | 200 | 5 | 4.7 | 4.47 | 4.94 | 80 | 5 | 500 | 1 | 3 | 2 | SOT-323 | Fig_162
BZX84C5V1W-AU | Y | 200 | 5 | 5.1 | 4.85 | 5.36 | 60 | 5 | 480 | 1 | 2 | 2 | SOT-323 | Fig_162
BZX84C5V6W-AU | Y | 200 | 5 | 5.6 | 5.32 | 5.88 | 40 | 5 | 400 | 1 | 1 | 2 | SOT-323 | Fig_162
BZX84C6V2W-AU | Y | 200 | 5 | 6.2 | 5.89 | 6.51 | 10 | 5 | 150 | 1 | 3 | 4 | SOT-323 | Fig_162
BZX84C6V8W-AU | Y | 200 | 5 | 6.8 | 6.46 | 7.14 | 15 | 5 | 80 | 1 | 2 | 4 | SOT-323 | Fig_162
BZX84C7V5W-AU | Y | 200 | 5 | 7.5 | 7.13 | 7.88 | 15 | 5 | 80 | 1 | 1 | 5 | SOT-323 | Fig_162
BZX84C8V2W-AU | Y | 200 | 5 | 8.2 | 7.79 | 8.61 | 15 | 5 | 80 | 1 | 0.7 | 5 | SOT-323 | Fig_162
BZX84C8V7W-AU | Y | 200 | 5 | 8.7 | 8.27 | 9.14 | 15 | 5 | 100 | 1 | 0.7 | 5 | SOT-323 | Fig_162
BZX84C9V1W-AU | Y | 200 | 5 | 9.1 | 8.65 | 9.56 | 15 | 5 | 100 | 1 | 0.5 | 6 | SOT-323 | Fig_162
BZX84C10W-AU | Y | 200 | 5 | 10 | 9.5 | 10.5 | 20 | 5 | 150 | 1 | 0.2 | 7 | SOT-323 | Fig_162
BZX84C11W-AU | Y | 200 | 5 | 11 | 10.45 | 11.55 | 20 | 5 | 150 | 1 | 0.1 | 8 | SOT-323 | Fig_162
BZX84C12W-AU | Y | 200 | 5 | 12 | 11.4 | 12.6 | 25 | 5 | 150 | 1 | 0.1 | 8 | SOT-323 | Fig_162
BZX84C13W-AU | Y | 200 | 5 | 13 | 12.35 | 13.65 | 30 | 5 | 170 | 1 | 0.1 | 8 | SOT-323 | Fig_162
BZX84C14W-AU | Y | 200 | 5 | 14 | 13.3 | 14.7 | 30 | 5 | 170 | 1 | 0.1 | 10 | SOT-323 | Fig_162
BZX84C15W-AU | Y | 200 | 5 | 15 | 14.25 | 15.75 | 30 | 5 | 200 | 1 | 0.1 | 10.5 | SOT-323 | Fig_162
BZX84C16W-AU | Y | 200 | 5 | 16 | 15.2 | 16.8 | 40 | 5 | 200 | 1 | 0.1 | 11.2 | SOT-323 | Fig_162
BZX84C17W-AU | Y | 200 | 5 | 17 | 16.15 | 17.85 | 40 | 5 | 200 | 1 | 0.1 | 12.2 | SOT-323 | Fig_162
BZX84C18W-AU | Y | 200 | 5 | 18 | 17.1 | 18.9 | 45 | 5 | 225 | 1 | 0.1 | 12.6 | SOT-323 | Fig_162
BZX84C20W-AU | Y | 200 | 5 | 20 | 19 | 21 | 55 | 5 | 225 | 1 | 0.1 | 14 | SOT-323 | Fig_162
BZX84C22W-AU | Y | 200 | 5 | 22 | 20.9 | 23.1 | 55 | 5 | 250 | 1 | 0.1 | 15.4 | SOT-323 | Fig_162
BZX84C24W-AU | Y | 200 | 5 | 24 | 22.8 | 25.2 | 70 | 5 | 250 | 1 | 0.1 | 16.8 | SOT-323 | Fig_162
BZX84C27W-AU | Y | 200 | 5 | 27 | 25.65 | 28.35 | 80 | 5 | 300 | 1 | 0.05 | 18.9 | SOT-323 | Fig_162
BZX84C28W-AU | Y | 200 | 5 | 28 | 26.6 | 29.4 | 80 | 5 | 300 | 1 | 0.05 | 20.5 | SOT-323 | Fig_162
BZX84C30W-AU | Y | 200 | 5 | 30 | 28.5 | 31.5 | 80 | 5 | 300 | 1 | 0.05 | 21 | SOT-323 | Fig_162
BZX84C33W-AU | Y | 200 | 5 | 33 | 31.35 | 34.65 | 80 | 5 | 325 | 1 | 0.05 | 23.1 | SOT-323 | Fig_162
BZX84C36W-AU | Y | 200 | 5 | 36 | 34.2 | 37.8 | 90 | 5 | 350 | 1 | 0.05 | 25.2 | SOT-323 | Fig_162
BZX84C39W-AU | Y | 200 | 5 | 39 | 37.05 | 40.95 | 130 | 5 | 350 | 1 | 0.05 | 27.3 | SOT-323 | Fig_162
BZX84C43W-AU | Y | 200 | 5 | 43 | 40.85 | 45.15 | 150 | 5 | 375 | 1 | 0.05 | 30.1 | SOT-323 | Fig_162
BZX84C47W-AU | Y | 200 | 5 | 47 | 44.65 | 49.35 | 170 | 5 | 375 | 1 | 0.05 | 32.9 | SOT-323 | Fig_162
BZX84C51W-AU | Y | 200 | 5 | 51 | 48.45 | 53.55 | 100 | 5 | 400 | 1 | 0.1 | 38 | SOT-323 | Fig_162
BZX84C56W-AU | Y | 200 | 5 | 56 | 53.2 | 58.8 | 135 | 2.5 | 1000 | 1 | 0.1 | 42 | SOT-323 | Fig_162
BZX84C62W-AU | Y | 200 | 5 | 62 | 58.9 | 65.1 | 150 | 2.5 | 1000 | 1 | 0.1 | 46 | SOT-323 | Fig_162
BZX84C68W-AU | Y | 200 | 5 | 68 | 64.6 | 71.4 | 200 | 2.5 | 1000 | 1 | 0.1 | 51 | SOT-323 | Fig_162
BZX84C75W-AU | Y | 200 | 5 | 75 | 71.25 | 78.75 | 250 | 2.5 | 1000 | 1 | 0.1 | 56 | SOT-323 | Fig_162
MMBZ5229AW | - | 200 | 2 | 4.3 | 4.21 | 4.39 | 22 | 20 | 2000 | 0.25 | 5 | 1 | SOT-323 | Fig_162
MMBZ5230AW | - | 200 | 2 | 4.7 | 4.61 | 4.79 | 19 | 20 | 1900 | 0.25 | 5 | 2 | SOT-323 | Fig_162
MMBZ5231AW | - | 200 | 2 | 5.1 | 5 | 5.2 | 17 | 20 | 1600 | 0.25 | 5 | 2 | SOT-323 | Fig_162
MMBZ5232AW | - | 200 | 2 | 5.6 | 5.49 | 5.71 | 11 | 20 | 1600 | 0.25 | 5 | 3 | SOT-323 | Fig_162
MMBZ5234AW | - | 200 | 2 | 6.2 | 6.08 | 6.32 | 7 | 20 | 1000 | 0.25 | 5 | 4 | SOT-323 | Fig_162
MMBZ5235AW | - | 200 | 2 | 6.8 | 6.66 | 6.94 | 5 | 20 | 750 | 0.25 | 3 | 5 | SOT-323 | Fig_162
MMBZ5236AW | - | 200 | 2 | 7.5 | 7.35 | 7.65 | 6 | 20 | 500 | 0.25 | 3 | 6 | SOT-323 | Fig_162
MMBZ5237AW | - | 200 | 2 | 8.2 | 8.04 | 8.36 | 8 | 20 | 500 | 0.25 | 3 | 6 | SOT-323 | Fig_162
MMBZ5238AW | - | 200 | 2 | 8.7 | 8.53 | 8.87 | 8 | 20 | 600 | 0.25 | 3 | 6.5 | SOT-323 | Fig_162
MMBZ5239AW | - | 200 | 2 | 9.1 | 8.92 | 9.28 | 10 | 20 | 600 | 0.25 | 3 | 6.5 | SOT-323 | Fig_162
MMBZ5240AW | - | 200 | 2 | 10 | 9.8 | 10.2 | 17 | 20 | 600 | 0.25 | 3 | 8 | SOT-323 | Fig_162
MMBZ5241AW | - | 200 | 2 | 11 | 10.78 | 11.22 | 22 | 20 | 600 | 0.25 | 2 | 8.4 | SOT-323 | Fig_162
MMBZ5242AW | - | 200 | 2 | 12 | 11.76 | 12.24 | 30 | 20 | 600 | 0.25 | 1 | 9.1 | SOT-323 | Fig_162
MMBZ5243AW | - | 200 | 2 | 13 | 12.74 | 13.26 | 13 | 9.5 | 600 | 0.25 | 0.5 | 9.9 | SOT-323 | Fig_162
MMBZ5244AW | - | 200 | 2 | 14 | 13.72 | 14.28 | 15 | 9 | 600 | 0.25 | 0.1 | 10.5 | SOT-323 | Fig_162
MMBZ5245AW | - | 200 | 2 | 15 | 14.7 | 15.3 | 16 | 8.5 | 600 | 0.25 | 0.1 | 11 | SOT-323 | Fig_162
MMBZ5246AW | - | 200 | 2 | 16 | 15.68 | 16.32 | 17 | 7.8 | 600 | 0.25 | 0.1 | 12 | SOT-323 | Fig_162
MMBZ5247AW | - | 200 | 2 | 17 | 16.66 | 17.34 | 19 | 7.5 | 600 | 0.25 | 0.1 | 13 | SOT-323 | Fig_162
MMBZ5248AW | - | 200 | 2 | 18 | 17.64 | 18.36 | 21 | 7 | 600 | 0.25 | 0.1 | 14 | SOT-323 | Fig_162
MMBZ5250AW | - | 200 | 2 | 20 | 19.6 | 20.4 | 25 | 6.2 | 600 | 0.25 | 0.1 | 15 | SOT-323 | Fig_162
MMBZ5251AW | - | 200 | 2 | 22 | 21.56 | 22.44 | 29 | 5.6 | 600 | 0.25 | 0.1 | 17 | SOT-323 | Fig_162
MMBZ5252AW | - | 200 | 2 | 24 | 23.52 | 24.48 | 33 | 5.2 | 600 | 0.25 | 0.1 | 18 | SOT-323 | Fig_162
MMBZ5254AW | - | 200 | 2 | 27 | 26.46 | 27.54 | 41 | 5 | 600 | 0.25 | 0.1 | 21 | SOT-323 | Fig_162
MMBZ5255AW | - | 200 | 2 | 28 | 27.44 | 28.56 | 44 | 4.5 | 600 | 0.25 | 0.1 | 21 | SOT-323 | Fig_162
MMBZ5256AW | - | 200 | 2 | 30 | 29.4 | 30.6 | 49 | 4.2 | 600 | 0.25 | 0.1 | 23 | SOT-323 | Fig_162
MMBZ5257AW | - | 200 | 2 | 33 | 32.34 | 33.66 | 58 | 3.8 | 700 | 0.25 | 0.1 | 25 | SOT-323 | Fig_162
MMBZ5258AW | - | 200 | 2 | 36 | 35.28 | 36.72 | 70 | 3.4 | 700 | 0.25 | 0.1 | 27 | SOT-323 | Fig_162
MMBZ5259AW | - | 200 | 2 | 39 | 38.22 | 39.78 | 80 | 3.2 | 800 | 0.25 | 0.1 | 30 | SOT-323 | Fig_162
MMBZ5260AW | - | 200 | 2 | 43 | 42.14 | 43.86 | 93 | 3 | 900 | 0.25 | 0.1 | 33 | SOT-323 | Fig_162
MMBZ5261AW | - | 200 | 2 | 47 | 46.06 | 47.94 | 105 | 2.7 | 1000 | 0.25 | 0.1 | 36 | SOT-323 | Fig_162
MMBZ5262AW | - | 200 | 2 | 51 | 49.98 | 52.02 | 125 | 2.5 | 1100 | 0.25 | 0.1 | 39 | SOT-323 | Fig_162
MMBZ5221BW | - | 200 | 5 | 2.4 | 2.28 | 2.52 | 30 | 20 | 1200 | 0.25 | 100 | 1 | SOT-323 | Fig_162
MMBZ5222BW | - | 200 | 5 | 2.5 | 2.38 | 2.63 | 30 | 20 | 1250 | 0.25 | 100 | 1 | SOT-323 | Fig_162
MMBZ5223BW | - | 200 | 5 | 2.7 | 2.57 | 2.84 | 30 | 20 | 1300 | 0.25 | 75 | 1 | SOT-323 | Fig_162
MMBZ5224BW | - | 200 | 5 | 2.8 | 2.66 | 2.94 | 30 | 20 | 1400 | 0.25 | 75 | 1 | SOT-323 | Fig_162
MMBZ5225BW | - | 200 | 5 | 3 | 2.85 | 3.15 | 30 | 20 | 1600 | 0.25 | 50 | 1 | SOT-323 | Fig_162
MMBZ5226BW | - | 200 | 5 | 3.3 | 3.14 | 3.47 | 28 | 20 | 1600 | 0.25 | 25 | 1 | SOT-323 | Fig_162
MMBZ5227BW | - | 200 | 5 | 3.6 | 3.42 | 3.78 | 24 | 20 | 1700 | 0.25 | 15 | 1 | SOT-323 | Fig_162
MMBZ5228BW | - | 200 | 5 | 3.9 | 3.71 | 4.1 | 23 | 20 | 1900 | 0.25 | 10 | 1 | SOT-323 | Fig_162
MMBZ5229BW | - | 200 | 5 | 4.3 | 4.09 | 4.52 | 22 | 20 | 2000 | 0.25 | 5 | 1 | SOT-323 | Fig_162
MMBZ5230BW | - | 200 | 5 | 4.7 | 4.47 | 4.94 | 19 | 20 | 1900 | 0.25 | 5 | 2 | SOT-323 | Fig_162
MMBZ5231BW | - | 200 | 5 | 5.1 | 4.85 | 5.36 | 17 | 20 | 1600 | 0.25 | 5 | 2 | SOT-323 | Fig_162
MMBZ5232BW | - | 200 | 5 | 5.6 | 5.32 | 5.88 | 11 | 20 | 1600 | 0.25 | 5 | 3 | SOT-323 | Fig_162
MMBZ5233BW | - | 200 | 5 | 6 | 5.7 | 6.3 | 7 | 20 | 1600 | 0.25 | 5 | 3.5 | SOT-323 | Fig_162
MMBZ5234BW | - | 200 | 5 | 6.2 | 5.89 | 6.51 | 7 | 20 | 1000 | 0.25 | 5 | 4 | SOT-323 | Fig_162
MMBZ5235BW | - | 200 | 5 | 6.8 | 6.46 | 7.14 | 5 | 20 | 750 | 0.25 | 3 | 5 | SOT-323 | Fig_162
MMBZ5236BW | - | 200 | 5 | 7.5 | 7.13 | 7.88 | 6 | 20 | 500 | 0.25 | 3 | 6 | SOT-323 | Fig_162
MMBZ5237BW | - | 200 | 5 | 8.2 | 7.79 | 8.61 | 8 | 20 | 500 | 0.25 | 3 | 6 | SOT-323 | Fig_162
MMBZ5238BW | - | 200 | 5 | 8.7 | 8.27 | 9.14 | 8 | 20 | 600 | 0.25 | 3 | 6.5 | SOT-323 | Fig_162
MMBZ5239BW | - | 200 | 5 | 9.1 | 8.65 | 9.56 | 10 | 20 | 600 | 0.25 | 3 | 6.5 | SOT-323 | Fig_162
MMBZ5240BW | - | 200 | 5 | 10 | 9.5 | 10.5 | 17 | 20 | 600 | 0.25 | 3 | 8 | SOT-323 | Fig_162
MMBZ5241BW | - | 200 | 5 | 11 | 10.45 | 11.55 | 22 | 20 | 600 | 0.25 | 2 | 8.4 | SOT-323 | Fig_162
MMBZ5242BW | - | 200 | 5 | 12 | 11.4 | 12.6 | 30 | 20 | 600 | 0.25 | 1 | 9.1 | SOT-323 | Fig_162
MMBZ5243BW | - | 200 | 5 | 13 | 12.35 | 13.65 | 13 | 9.5 | 600 | 0.25 | 0.5 | 9.9 | SOT-323 | Fig_162
MMBZ5244BW | - | 200 | 5 | 14 | 13.3 | 14.7 | 15 | 9 | 600 | 0.25 | 0.1 | 10.5 | SOT-323 | Fig_162
MMBZ5245BW | - | 200 | 5 | 15 | 14.25 | 15.75 | 16 | 8.5 | 600 | 0.25 | 0.1 | 11 | SOT-323 | Fig_162
MMBZ5246BW | - | 200 | 5 | 16 | 15.2 | 16.8 | 17 | 7.8 | 600 | 0.25 | 0.1 | 12 | SOT-323 | Fig_162
MMBZ5247BW | - | 200 | 5 | 17 | 16.15 | 17.85 | 19 | 7.5 | 600 | 0.25 | 0.1 | 13 | SOT-323 | Fig_162
MMBZ5248BW | - | 200 | 5 | 18 | 17.1 | 18.9 | 21 | 7 | 600 | 0.25 | 0.1 | 14 | SOT-323 | Fig_162
MMBZ5249BW | - | 200 | 5 | 19 | 18.05 | 19.95 | 23 | 6.6 | 600 | 0.25 | 0.1 | 14 | SOT-323 | Fig_162
MMBZ5250BW | - | 200 | 5 | 20 | 19 | 21 | 25 | 6.2 | 600 | 0.25 | 0.1 | 15 | SOT-323 | Fig_162
MMBZ5251BW | - | 200 | 5 | 22 | 20.9 | 23.1 | 29 | 5.6 | 600 | 0.25 | 0.1 | 17 | SOT-323 | Fig_162
MMBZ5252BW | - | 200 | 5 | 24 | 22.8 | 25.2 | 33 | 5.2 | 600 | 0.25 | 0.1 | 18 | SOT-323 | Fig_162
MMBZ5253BW | - | 200 | 5 | 25 | 23.75 | 26.25 | 35 | 5 | 600 | 0.25 | 0.1 | 19 | SOT-323 | Fig_162
MMBZ5254BW | - | 200 | 5 | 27 | 25.65 | 28.35 | 41 | 5 | 600 | 0.25 | 0.1 | 21 | SOT-323 | Fig_162
MMBZ5255BW | - | 200 | 5 | 28 | 26.6 | 29.4 | 44 | 4.5 | 600 | 0.25 | 0.1 | 21 | SOT-323 | Fig_162
MMBZ5256BW | - | 200 | 5 | 30 | 28.5 | 31.5 | 49 | 4.2 | 600 | 0.25 | 0.1 | 23 | SOT-323 | Fig_162
MMBZ5257BW | - | 200 | 5 | 33 | 31.35 | 34.65 | 58 | 3.8 | 700 | 0.25 | 0.1 | 25 | SOT-323 | Fig_162
MMBZ5258BW | - | 200 | 5 | 36 | 34.2 | 37.8 | 70 | 3.4 | 700 | 0.25 | 0.1 | 27 | SOT-323 | Fig_162
MMBZ5259BW | - | 200 | 5 | 39 | 37.05 | 40.95 | 80 | 3.2 | 800 | 0.25 | 0.1 | 30 | SOT-323 | Fig_162
MMBZ5260BW | - | 200 | 5 | 43 | 40.85 | 45.15 | 93 | 3 | 900 | 0.25 | 0.1 | 33 | SOT-323 | Fig_162
MMBZ5261BW | - | 200 | 5 | 47 | 44.65 | 49.35 | 105 | 2.7 | 1000 | 0.25 | 0.1 | 36 | SOT-323 | Fig_162
MMBZ5262BW | - | 200 | 5 | 51 | 48.45 | 53.55 | 125 | 2.5 | 1100 | 0.25 | 0.1 | 39 | SOT-323 | Fig_162
BZX84C2V4TW | - | 200 | 5 | 2.4 | 2.28 | 2.52 | 100 | 5 | 600 | 1 | 50 | 1 | SOT-363 | Fig_050
BZX84C2V7TW | - | 200 | 5 | 2.7 | 2.565 | 2.835 | 100 | 5 | 600 | 1 | 20 | 1 | SOT-363 | Fig_050
BZX84C3V0TW | - | 200 | 5 | 3 | 2.85 | 3.15 | 95 | 5 | 600 | 1 | 10 | 1 | SOT-363 | Fig_050
BZX84C3V3TW | - | 200 | 5 | 3.3 | 3.135 | 3.465 | 95 | 5 | 600 | 1 | 5 | 1 | SOT-363 | Fig_050
BZX84C3V6TW | - | 200 | 5 | 3.6 | 3.42 | 3.78 | 90 | 5 | 600 | 1 | 5 | 1 | SOT-363 | Fig_050
BZX84C3V9TW | - | 200 | 5 | 3.9 | 3.705 | 4.095 | 90 | 5 | 600 | 1 | 3 | 1 | SOT-363 | Fig_050
BZX84C4V3TW | - | 200 | 5 | 4.3 | 4.085 | 4.515 | 90 | 5 | 600 | 1 | 3 | 1 | SOT-363 | Fig_050
BZX84C4V7TW | - | 200 | 5 | 4.7 | 4.465 | 4.935 | 80 | 5 | 500 | 1 | 3 | 2 | SOT-363 | Fig_050
BZX84C5V1TW | - | 200 | 5 | 5.1 | 4.845 | 5.355 | 60 | 5 | 480 | 1 | 2 | 2 | SOT-363 | Fig_050
BZX84C5V6TW | - | 200 | 5 | 5.6 | 5.32 | 5.88 | 40 | 5 | 400 | 1 | 1 | 2 | SOT-363 | Fig_050
BZX84C6V2TW | - | 200 | 5 | 6.2 | 5.89 | 6.51 | 10 | 5 | 150 | 1 | 3 | 4 | SOT-363 | Fig_050
BZX84C6V8TW | - | 200 | 5 | 6.8 | 6.46 | 7.14 | 15 | 5 | 80 | 1 | 2 | 4 | SOT-363 | Fig_050
BZX84C7V5TW | - | 200 | 5 | 7.5 | 7.125 | 7.875 | 15 | 5 | 80 | 1 | 1 | 5 | SOT-363 | Fig_050
BZX84C8V2TW | - | 200 | 5 | 8.2 | 7.79 | 8.61 | 15 | 5 | 80 | 1 | 0.7 | 5 | SOT-363 | Fig_050
BZX84C8V7TW | - | 200 | 5 | 8.7 | 8.265 | 9.135 | 15 | 5 | 100 | 1 | 0.7 | 5 | SOT-363 | Fig_050
BZX84C9V1TW | - | 200 | 5 | 9.1 | 8.645 | 9.555 | 15 | 5 | 100 | 1 | 0.5 | 6 | SOT-363 | Fig_050
BZX84C10TW | - | 200 | 5 | 10 | 9.5 | 10.5 | 20 | 5 | 150 | 1 | 0.2 | 7 | SOT-363 | Fig_050
BZX84C11TW | - | 200 | 5 | 11 | 10.45 | 11.55 | 20 | 5 | 150 | 1 | 0.1 | 8 | SOT-363 | Fig_050
BZX84C12TW | - | 200 | 5 | 12 | 11.4 | 12.6 | 25 | 5 | 150 | 1 | 0.1 | 8 | SOT-363 | Fig_050
BZX84C13TW | - | 200 | 5 | 13 | 12.35 | 13.65 | 30 | 5 | 170 | 1 | 0.1 | 8 | SOT-363 | Fig_050
BZX84C14TW | - | 200 | 5 | 14 | 13.3 | 14.7 | 30 | 5 | 170 | 1 | 0.05 | 10 | SOT-363 | Fig_050
BZX84C15TW | - | 200 | 5 | 15 | 14.25 | 15.75 | 30 | 5 | 200 | 1 | 0.05 | 10.5 | SOT-363 | Fig_050
BZX84C16TW | - | 200 | 5 | 16 | 15.2 | 16.8 | 40 | 5 | 200 | 1 | 0.05 | 11.2 | SOT-363 | Fig_050
BZX84C17TW | - | 200 | 5 | 17 | 16.15 | 17.85 | 40 | 5 | 200 | 1 | 0.05 | 12.2 | SOT-363 | Fig_050
BZX84C18TW | - | 200 | 5 | 18 | 17.1 | 18.9 | 45 | 5 | 225 | 1 | 0.05 | 12.6 | SOT-363 | Fig_050
BZX84C20TW | - | 200 | 5 | 20 | 19 | 21 | 55 | 5 | 225 | 1 | 0.05 | 14 | SOT-363 | Fig_050
BZX84C22TW | - | 200 | 5 | 22 | 20.9 | 23.1 | 55 | 5 | 250 | 1 | 0.05 | 15.4 | SOT-363 | Fig_050
BZX84C24TW | - | 200 | 5 | 24 | 22.8 | 25.2 | 70 | 5 | 250 | 1 | 0.05 | 16.8 | SOT-363 | Fig_050
BZX84C27TW | - | 200 | 5 | 27 | 25.65 | 28.35 | 80 | 5 | 300 | 1 | 0.05 | 18.9 | SOT-363 | Fig_050
BZX84C28TW | - | 200 | 5 | 28 | 26.6 | 29.4 | 80 | 5 | 300 | 1 | 0.05 | 20.5 | SOT-363 | Fig_050
BZX84C30TW | - | 200 | 5 | 30 | 28.5 | 31.5 | 80 | 5 | 300 | 1 | 0.05 | 21 | SOT-363 | Fig_050
BZX84C33TW | - | 200 | 5 | 33 | 31.35 | 34.65 | 80 | 5 | 325 | 1 | 0.05 | 23.1 | SOT-363 | Fig_050
BZX84C36TW | - | 200 | 5 | 36 | 34.2 | 37.8 | 90 | 5 | 350 | 1 | 0.05 | 25.2 | SOT-363 | Fig_050
BZX84C39TW | - | 200 | 5 | 39 | 37.05 | 40.95 | 130 | 5 | 350 | 1 | 0.05 | 27.3 | SOT-363 | Fig_050
BZX84C43TW | - | 200 | 5 | 43 | 40.85 | 45.15 | 150 | 5 | 375 | 1 | 0.05 | 30.1 | SOT-363 | Fig_050
BZX84C47TW | - | 200 | 5 | 47 | 44.65 | 49.35 | 170 | 5 | 375 | 1 | 0.05 | 32.9 | SOT-363 | Fig_050
BZX84C51TW | - | 200 | 5 | 51 | 48.45 | 53.55 | 100 | 5 | 400 | 1 | 0.05 | 38 | SOT-363 | Fig_050
BZX84C56TW | - | 200 | 5 | 56 | 53.2 | 58.8 | 135 | 2.5 | 1000 | 1 | 0.05 | 42 | SOT-363 | Fig_050
BZX84C62TW | - | 200 | 5 | 62 | 58.9 | 65.1 | 150 | 2.5 | 1000 | 1 | 0.05 | 46 | SOT-363 | Fig_050
BZX84C68TW | - | 200 | 5 | 68 | 64.6 | 71.4 | 200 | 2.5 | 1000 | 1 | 0.05 | 51 | SOT-363 | Fig_050
BZX84C75TW | - | 200 | 5 | 75 | 71.25 | 78.75 | 250 | 2.5 | 1000 | 1 | 0.05 | 56 | SOT-363 | Fig_050
MMBZ5221BTW | - | 200 | 5 | 2.4 | 2.28 | 2.52 | 30 | 20 | 1200 | 0.25 | 100 | 1 | SOT-363 | Fig_050
MMBZ5222BTW | - | 200 | 5 | 2.5 | 2.375 | 2.625 | 30 | 20 | 1250 | 0.25 | 100 | 1 | SOT-363 | Fig_050
MMBZ5223BTW | - | 200 | 5 | 2.7 | 2.565 | 2.835 | 30 | 20 | 1300 | 0.25 | 75 | 1 | SOT-363 | Fig_050
MMBZ5224BTW | - | 200 | 5 | 2.8 | 2.66 | 2.94 | 30 | 20 | 1400 | 0.25 | 75 | 1 | SOT-363 | Fig_050
MMBZ5225BTW | - | 200 | 5 | 3 | 2.85 | 3.15 | 30 | 20 | 1600 | 0.25 | 50 | 1 | SOT-363 | Fig_050
MMBZ5226BTW | - | 200 | 5 | 3.3 | 3.135 | 3.465 | 28 | 20 | 1600 | 0.25 | 25 | 1 | SOT-363 | Fig_050
MMBZ5227BTW | - | 200 | 5 | 3.6 | 3.42 | 3.78 | 24 | 20 | 1700 | 0.25 | 15 | 1 | SOT-363 | Fig_050
MMBZ5228BTW | - | 200 | 5 | 3.9 | 3.705 | 4.095 | 23 | 20 | 1900 | 0.25 | 10 | 1 | SOT-363 | Fig_050
MMBZ5229BTW | - | 200 | 5 | 4.3 | 4.085 | 4.515 | 22 | 20 | 2000 | 0.25 | 5 | 1 | SOT-363 | Fig_050
MMBZ5230BTW | - | 200 | 5 | 4.7 | 4.465 | 4.935 | 19 | 20 | 1900 | 0.25 | 5 | 2 | SOT-363 | Fig_050
MMBZ5231BTW | - | 200 | 5 | 5.1 | 4.845 | 5.355 | 17 | 20 | 1600 | 0.25 | 5 | 2 | SOT-363 | Fig_050
MMBZ5232BTW | - | 200 | 5 | 5.6 | 5.32 | 5.88 | 11 | 20 | 1600 | 0.25 | 5 | 3 | SOT-363 | Fig_050
MMBZ5233BTW | - | 200 | 5 | 6 | 5.7 | 6.3 | 7 | 20 | 1600 | 0.25 | 5 | 3.5 | SOT-363 | Fig_050
MMBZ5234BTW | - | 200 | 5 | 6.2 | 5.89 | 6.51 | 7 | 20 | 1000 | 0.25 | 5 | 4 | SOT-363 | Fig_050
MMBZ5235BTW | - | 200 | 5 | 6.8 | 6.46 | 7.14 | 5 | 20 | 750 | 0.25 | 3 | 5 | SOT-363 | Fig_050
MMBZ5236BTW | - | 200 | 5 | 7.5 | 7.125 | 7.875 | 6 | 20 | 500 | 0.25 | 3 | 6 | SOT-363 | Fig_050
MMBZ5237BTW | - | 200 | 5 | 8.2 | 7.79 | 8.61 | 8 | 20 | 500 | 0.25 | 3 | 6.5 | SOT-363 | Fig_050
MMBZ5238BTW | - | 200 | 5 | 8.7 | 8.265 | 9.135 | 8 | 20 | 600 | 0.25 | 3 | 6.5 | SOT-363 | Fig_050
MMBZ5239BTW | - | 200 | 5 | 9.1 | 8.645 | 9.555 | 10 | 20 | 600 | 0.25 | 3 | 7 | SOT-363 | Fig_050
MMBZ5240BTW | - | 200 | 5 | 10 | 9.5 | 10.5 | 17 | 20 | 600 | 0.25 | 3 | 8 | SOT-363 | Fig_050
MMBZ5241BTW | - | 200 | 5 | 11 | 10.45 | 11.55 | 22 | 20 | 600 | 0.25 | 2 | 8.4 | SOT-363 | Fig_050
MMBZ5242BTW | - | 200 | 5 | 12 | 11.4 | 12.6 | 30 | 20 | 600 | 0.25 | 1 | 9.1 | SOT-363 | Fig_050
MMBZ5243BTW | - | 200 | 5 | 13 | 12.35 | 13.65 | 13 | 9.5 | 600 | 0.25 | 0.5 | 9.9 | SOT-363 | Fig_050
MMBZ5244BTW | - | 200 | 5 | 14 | 13.3 | 14.7 | 15 | 9 | 600 | 0.25 | 0.1 | 10.5 | SOT-363 | Fig_050
MMBZ5245BTW | - | 200 | 5 | 15 | 14.25 | 15.75 | 16 | 8.5 | 600 | 0.25 | 0.1 | 11 | SOT-363 | Fig_050
MMBZ5246BTW | - | 200 | 5 | 16 | 15.2 | 16.8 | 17 | 7.8 | 600 | 0.25 | 0.1 | 12 | SOT-363 | Fig_050
MMBZ5247BTW | - | 200 | 5 | 17 | 16.15 | 17.85 | 19 | 7.5 | 600 | 0.25 | 0.1 | 13 | SOT-363 | Fig_050
MMBZ5248BTW | - | 200 | 5 | 18 | 17.1 | 18.9 | 21 | 7 | 600 | 0.25 | 0.1 | 14 | SOT-363 | Fig_050
MMBZ5249BTW | - | 200 | 5 | 19 | 18.05 | 19.95 | 23 | 6.6 | 600 | 0.25 | 0.1 | 14 | SOT-363 | Fig_050
MMBZ5250BTW | - | 200 | 5 | 20 | 19 | 21 | 25 | 6.2 | 600 | 0.25 | 0.1 | 15 | SOT-363 | Fig_050
MMBZ5251BTW | - | 200 | 5 | 22 | 20.9 | 23.1 | 29 | 5.6 | 600 | 0.25 | 0.1 | 17 | SOT-363 | Fig_050
MMBZ5252BTW | - | 200 | 5 | 24 | 22.8 | 25.2 | 33 | 5.2 | 600 | 0.25 | 0.1 | 18 | SOT-363 | Fig_050
MMBZ5253BTW | - | 200 | 5 | 25 | 23.75 | 26.25 | 35 | 5 | 600 | 0.25 | 0.1 | 19 | SOT-363 | Fig_050
MMBZ5254BTW | - | 200 | 5 | 27 | 25.65 | 28.35 | 41 | 5 | 600 | 0.25 | 0.1 | 21 | SOT-363 | Fig_050
MMBZ5255BTW | - | 200 | 5 | 28 | 26.6 | 29.4 | 44 | 4.5 | 600 | 0.25 | 0.1 | 21 | SOT-363 | Fig_050
MMBZ5256BTW | - | 200 | 5 | 30 | 28.5 | 31.5 | 49 | 4.2 | 600 | 0.25 | 0.1 | 23 | SOT-363 | Fig_050
MMBZ5257BTW | - | 200 | 5 | 33 | 31.35 | 34.65 | 58 | 3.8 | 700 | 0.25 | 0.1 | 25 | SOT-363 | Fig_050
MMBZ5258BTW | - | 200 | 5 | 36 | 34.2 | 37.8 | 70 | 3.4 | 700 | 0.25 | 0.1 | 27 | SOT-363 | Fig_050
MMBZ5259BTW | - | 200 | 5 | 39 | 37.05 | 40.95 | 80 | 3.2 | 800 | 0.25 | 0.1 | 30 | SOT-363 | Fig_050
MMBZ5260BTW | - | 200 | 5 | 43 | 40.85 | 45.15 | 93 | 3 | 900 | 0.25 | 0.1 | 33 | SOT-363 | Fig_050
MMBZ5261BTW | - | 200 | 5 | 47 | 44.65 | 49.35 | 105 | 2.7 | 1000 | 0.25 | 0.1 | 36 | SOT-363 | Fig_050
MMBZ5262BTW | - | 200 | 5 | 51 | 48.45 | 53.55 | 125 | 2.5 | 1100 | 0.25 | 0.1 | 39 | SOT-363 | Fig_050
BZX84C2V4TW-AU | Y | 200 | 5 | 2.4 | 2.28 | 2.52 | 100 | 5 | 600 | 1 | 50 | 1 | SOT-363 | Fig_050
BZX84C2V7TW-AU | Y | 200 | 5 | 2.7 | 2.565 | 2.835 | 100 | 5 | 600 | 1 | 20 | 1 | SOT-363 | Fig_050
BZX84C3TW-AU | Y | 200 | 5 | 3 | 2.85 | 3.15 | 95 | 5 | 600 | 1 | 10 | 1 | SOT-363 | Fig_050
BZX84C3V3TW-AU | Y | 200 | 5 | 3.3 | 3.135 | 3.465 | 95 | 5 | 600 | 1 | 5 | 1 | SOT-363 | Fig_050
BZX84C3V6TW-AU | Y | 200 | 5 | 3.6 | 3.42 | 3.78 | 90 | 5 | 600 | 1 | 5 | 1 | SOT-363 | Fig_050
BZX84C3V9TW-AU | Y | 200 | 5 | 3.9 | 3.705 | 4.095 | 90 | 5 | 600 | 1 | 3 | 1 | SOT-363 | Fig_050
BZX84C4V3TW-AU | Y | 200 | 5 | 4.3 | 4.085 | 4.515 | 90 | 5 | 600 | 1 | 3 | 1 | SOT-363 | Fig_050
BZX84C4V7TW-AU | Y | 200 | 5 | 4.7 | 4.465 | 4.935 | 80 | 5 | 500 | 1 | 3 | 2 | SOT-363 | Fig_050
BZX84C5V1TW-AU | Y | 200 | 5 | 5.1 | 4.845 | 5.355 | 60 | 5 | 480 | 1 | 2 | 2 | SOT-363 | Fig_050
BZX84C5V6TW-AU | Y | 200 | 5 | 5.6 | 5.32 | 5.88 | 40 | 5 | 400 | 1 | 1 | 2 | SOT-363 | Fig_050
BZX84C6V2TW-AU | Y | 200 | 5 | 6.2 | 5.89 | 6.51 | 10 | 5 | 150 | 1 | 3 | 4 | SOT-363 | Fig_050
BZX84C6V8TW-AU | Y | 200 | 5 | 6.8 | 6.46 | 7.14 | 15 | 5 | 80 | 1 | 2 | 4 | SOT-363 | Fig_050
BZX84C7V5TW-AU | Y | 200 | 5 | 7.5 | 7.125 | 7.875 | 15 | 5 | 80 | 1 | 1 | 5 | SOT-363 | Fig_050
BZX84C8V2TW-AU | Y | 200 | 5 | 8.2 | 7.79 | 8.61 | 15 | 5 | 80 | 1 | 0.7 | 5 | SOT-363 | Fig_050
BZX84C8V7TW-AU | Y | 200 | 5 | 8.7 | 8.265 | 9.135 | 15 | 5 | 100 | 1 | 0.7 | 5 | SOT-363 | Fig_050
BZX84C9V1TW-AU | Y | 200 | 5 | 9.1 | 8.645 | 9.555 | 15 | 5 | 100 | 1 | 0.5 | 6 | SOT-363 | Fig_050
BZX84C10TW-AU | Y | 200 | 5 | 10 | 9.5 | 10.5 | 20 | 5 | 150 | 1 | 0.2 | 7 | SOT-363 | Fig_050
BZX84C11TW-AU | Y | 200 | 5 | 11 | 10.45 | 11.55 | 20 | 5 | 150 | 1 | 0.1 | 8 | SOT-363 | Fig_050
BZX84C12TW-AU | Y | 200 | 5 | 12 | 11.4 | 12.6 | 25 | 5 | 150 | 1 | 0.1 | 8 | SOT-363 | Fig_050
BZX84C13TW-AU | Y | 200 | 5 | 13 | 12.35 | 13.65 | 30 | 5 | 170 | 1 | 0.1 | 8 | SOT-363 | Fig_050
BZX84C14TW-AU | Y | 200 | 5 | 14 | 13.3 | 14.7 | 30 | 5 | 170 | 1 | 0.05 | 10 | SOT-363 | Fig_050
BZX84C15TW-AU | Y | 200 | 5 | 15 | 14.25 | 15.75 | 30 | 5 | 200 | 1 | 0.05 | 10.5 | SOT-363 | Fig_050
BZX84C16TW-AU | Y | 200 | 5 | 16 | 15.2 | 16.8 | 40 | 5 | 200 | 1 | 0.05 | 11.2 | SOT-363 | Fig_050
BZX84C17TW-AU | Y | 200 | 5 | 17 | 16.15 | 17.85 | 40 | 5 | 200 | 1 | 0.05 | 12.2 | SOT-363 | Fig_050
BZX84C18TW-AU | Y | 200 | 5 | 18 | 17.1 | 18.9 | 45 | 5 | 225 | 1 | 0.05 | 12.6 | SOT-363 | Fig_050
BZX84C20TW-AU | Y | 200 | 5 | 20 | 19 | 21 | 55 | 5 | 225 | 1 | 0.05 | 14 | SOT-363 | Fig_050
BZX84C22TW-AU | Y | 200 | 5 | 22 | 20.9 | 23.1 | 55 | 5 | 250 | 1 | 0.05 | 15.4 | SOT-363 | Fig_050
BZX84C24TW-AU | Y | 200 | 5 | 24 | 22.8 | 25.2 | 70 | 5 | 250 | 1 | 0.05 | 16.8 | SOT-363 | Fig_050
BZX84C27TW-AU | Y | 200 | 5 | 27 | 25.65 | 28.35 | 80 | 5 | 300 | 1 | 0.05 | 18.9 | SOT-363 | Fig_050
BZX84C28TW-AU | Y | 200 | 5 | 28 | 26.6 | 29.4 | 80 | 5 | 300 | 1 | 0.05 | 20.5 | SOT-363 | Fig_050
BZX84C30TW-AU | Y | 200 | 5 | 30 | 28.5 | 31.5 | 80 | 5 | 300 | 1 | 0.05 | 21 | SOT-363 | Fig_050
BZX84C33TW-AU | Y | 200 | 5 | 33 | 31.35 | 34.65 | 80 | 5 | 325 | 1 | 0.05 | 23.1 | SOT-363 | Fig_050
BZX84C36TW-AU | Y | 200 | 5 | 36 | 34.2 | 37.8 | 90 | 5 | 350 | 1 | 0.05 | 25.2 | SOT-363 | Fig_050
BZX84C39TW-AU | Y | 200 | 5 | 39 | 37.05 | 40.95 | 130 | 5 | 350 | 1 | 0.05 | 27.3 | SOT-363 | Fig_050
BZX84C43TW-AU | Y | 200 | 5 | 43 | 40.85 | 45.15 | 150 | 5 | 375 | 1 | 0.05 | 30.1 | SOT-363 | Fig_050
BZX84C47TW-AU | Y | 200 | 5 | 47 | 44.65 | 49.35 | 170 | 5 | 375 | 1 | 0.05 | 32.9 | SOT-363 | Fig_050
BZX84C51TW-AU | Y | 200 | 5 | 51 | 48.45 | 53.55 | 100 | 5 | 400 | 1 | 0.05 | 38 | SOT-363 | Fig_050
BZX84C56TW-AU | Y | 200 | 5 | 56 | 53.2 | 58.8 | 135 | 2.5 | 1000 | 1 | 0.05 | 42 | SOT-363 | Fig_050
BZX84C62TW-AU | Y | 200 | 5 | 62 | 58.9 | 65.1 | 150 | 2.5 | 1000 | 1 | 0.05 | 46 | SOT-363 | Fig_050
BZX84C68TW-AU | Y | 200 | 5 | 68 | 64.6 | 71.4 | 200 | 2.5 | 1000 | 1 | 0.05 | 51 | SOT-363 | Fig_050
BZX84C75TW-AU | Y | 200 | 5 | 75 | 71.25 | 78.75 | 250 | 2.5 | 1000 | 1 | 0.05 | 56 | SOT-363 | Fig_050
BZX584B5V1 | - | 200 | 2 | 5.1 | 5 | 5.2 | 60 | 5 | 480 | 1 | 2 | 2 | SOD-523 | Fig_020
BZX584B5V6 | - | 200 | 2 | 5.6 | 5.49 | 5.71 | 40 | 5 | 400 | 1 | 1 | 2 | SOD-523 | Fig_020
BZX584B8V2 | - | 200 | 2 | 8.2 | 8.04 | 8.36 | 15 | 5 | 80 | 1 | 0.7 | 5 | SOD-523 | Fig_020
BZX584B5V1-AU | Y | 200 | 2 | 5.1 | 5 | 5.2 | 60 | 5 | 480 | 1 | 2 | 2 | SOD-523 | Fig_020
BZX584B5V6-AU | Y | 200 | 2 | 5.6 | 5.49 | 5.71 | 40 | 5 | 400 | 1 | 1 | 2 | SOD-523 | Fig_020
BZX584B8V2-AU | Y | 200 | 2 | 8.2 | 8.04 | 8.36 | 15 | 5 | 80 | 1 | 0.7 | 5 | SOD-523 | Fig_020
AZ23C5V6P | - | 200 | 5 | 5.62 | 5.31 | 5.92 | 60 | 5 | 200 | 0.5 | 1 | 2.5 | SOT-23 | Fig_015
STZ23C5V6 | - | 200 | 5 | 5.6 | 5.31 | 5.92 | 60 | 5 | 200 | 0.5 | 1 | 2.5 | SOT-23 | Fig_025
BZT52-C5V1FN2B | - | 250 | 5 | 5.1 | 4.84 | 5.37 | 60 | 5 | 400 | 1 | 0.8 | 2 | DFN0603 | Fig_020
BZT52-C6V8FN2B | - | 250 | 5 | 6.8 | 6.47 | 7.14 | 8 | 5 | 80 | 1 | 0.1 | 3 | DFN0603 | Fig_020
BZT52-C2V4FN2 | - | 250 | 5 | 2.4 | 2.28 | 2.52 | 100 | 5 | 400 | 1 | 50 | 1 | DFN 2L | Fig_020
BZT52-C6V8FN2 | - | 250 | 5 | 6.8 | 6.46 | 7.14 | 15 | 5 | 80 | 1 | 2 | 4 | DFN 2L | Fig_020
BZT52-C33FN2 | - | 250 | 5 | 33 | 31.35 | 34.65 | 80 | 2 | 325 | 0.5 | 0.05 | 23.1 | DFN 2L | Fig_020
BZT52-B5V1FN2 | - | 250 | 2 | 5.1 | 5 | 5.2 | 60 | 5 | 480 | 1 | 2 | 2 | DFN 2L | Fig_020
BZT52-B5V6FN2 | - | 250 | 2 | 5.6 | 5.49 | 5.71 | 40 | 5 | 400 | 1 | 1 | 2 | DFN 2L | Fig_020
BZT52-B5V1FN2-AU | Y | 250 | 2 | 5.1 | 5 | 5.2 | 60 | 5 | 480 | 1 | 2 | 2 | DFN 2L | Fig_020
BZT52-B5V6FN2-AU | Y | 250 | 2 | 5.6 | 5.49 | 5.71 | 40 | 5 | 400 | 1 | 1 | 2 | DFN 2L | Fig_020
PZS228V2BSQ | - | 250 | 5 | 8.2 | 7.79 | 8.61 | 20 | 5 | 80 | 1 | 0.1 | 6 | DFN0603 | Fig_020
AZ23C2V4 | - | 300 | 5 | 2.4 | 2.28 | 2.52 | 85 | 5 | 600 | 1 | 100 | 1 | SOT-23 | Fig_015
AZ23C2V7 | - | 300 | 5 | 2.7 | 2.57 | 2.84 | 83 | 5 | 600 | 1 | 75 | 1 | SOT-23 | Fig_015
AZ23C3V0 | - | 300 | 5 | 3 | 2.85 | 3.15 | 95 | 5 | 600 | 1 | 50 | 1 | SOT-23 | Fig_015
AZ23C3V3 | - | 300 | 5 | 3.3 | 3.14 | 3.47 | 95 | 5 | 600 | 1 | 25 | 1 | SOT-23 | Fig_015
AZ23C3V6 | - | 300 | 5 | 3.6 | 3.42 | 3.78 | 95 | 5 | 600 | 1 | 15 | 1 | SOT-23 | Fig_015
AZ23C3V9 | - | 300 | 5 | 3.9 | 3.71 | 4.1 | 95 | 5 | 600 | 1 | 10 | 1 | SOT-23 | Fig_015
AZ23C4V3 | - | 300 | 5 | 4.3 | 4.09 | 4.52 | 95 | 5 | 600 | 1 | 5 | 1 | SOT-23 | Fig_015
AZ23C4V7 | - | 300 | 5 | 4.7 | 4.47 | 4.94 | 78 | 5 | 500 | 1 | 5 | 1 | SOT-23 | Fig_015
AZ23C5V1 | - | 300 | 5 | 5.1 | 4.85 | 5.36 | 60 | 5 | 480 | 1 | 0.1 | 0.8 | SOT-23 | Fig_015
AZ23C5V6 | - | 300 | 5 | 5.6 | 5.32 | 5.88 | 40 | 5 | 400 | 1 | 0.1 | 1 | SOT-23 | Fig_015
AZ23C6V2 | - | 300 | 5 | 6.2 | 5.89 | 6.51 | 10 | 5 | 150 | 1 | 0.1 | 2 | SOT-23 | Fig_015
AZ23C6V8 | - | 300 | 5 | 6.8 | 6.46 | 7.14 | 8 | 5 | 80 | 1 | 0.1 | 3 | SOT-23 | Fig_015
AZ23C7V5 | - | 300 | 5 | 7.5 | 7.13 | 7.88 | 7 | 5 | 80 | 1 | 0.1 | 5 | SOT-23 | Fig_015
AZ23C8V2 | - | 300 | 5 | 8.2 | 7.79 | 8.61 | 7 | 5 | 80 | 1 | 0.1 | 6 | SOT-23 | Fig_015
AZ23C8V7 | - | 300 | 5 | 8.7 | 8.27 | 9.14 | 7 | 5 | 100 | 1 | 0.1 | 6.5 | SOT-23 | Fig_015
AZ23C9V1 | - | 300 | 5 | 9.1 | 8.65 | 9.56 | 10 | 5 | 100 | 1 | 0.1 | 7 | SOT-23 | Fig_015
AZ23C10 | - | 300 | 5 | 10 | 9.5 | 10.5 | 15 | 5 | 150 | 1 | 0.1 | 7.5 | SOT-23 | Fig_015
AZ23C11 | - | 300 | 5 | 11 | 10.45 | 11.55 | 20 | 5 | 150 | 1 | 0.1 | 8.5 | SOT-23 | Fig_015
AZ23C12 | - | 300 | 5 | 12 | 11.4 | 12.6 | 20 | 5 | 150 | 1 | 0.1 | 9 | SOT-23 | Fig_015
AZ23C13 | - | 300 | 5 | 13 | 12.35 | 13.65 | 25 | 5 | 170 | 1 | 0.1 | 10 | SOT-23 | Fig_015
AZ23C14 | - | 300 | 5 | 14 | 13.3 | 14.7 | 25 | 5 | 170 | 1 | 0.1 | 10.5 | SOT-23 | Fig_015
AZ23C15 | - | 300 | 5 | 15 | 14.25 | 15.75 | 30 | 5 | 200 | 1 | 0.1 | 11 | SOT-23 | Fig_015
AZ23C16 | - | 300 | 5 | 16 | 15.2 | 16.8 | 40 | 5 | 200 | 1 | 0.1 | 12 | SOT-23 | Fig_015
AZ23C17 | - | 300 | 5 | 17 | 16.15 | 17.85 | 40 | 5 | 200 | 1 | 0.1 | 13 | SOT-23 | Fig_015
AZ23C18 | - | 300 | 5 | 18 | 17.1 | 18.9 | 50 | 5 | 225 | 1 | 0.1 | 14 | SOT-23 | Fig_015
AZ23C20 | - | 300 | 5 | 20 | 19 | 21 | 50 | 5 | 225 | 1 | 0.1 | 15 | SOT-23 | Fig_015
AZ23C22 | - | 300 | 5 | 22 | 20.9 | 23.1 | 55 | 5 | 250 | 1 | 0.1 | 17 | SOT-23 | Fig_015
AZ23C24 | - | 300 | 5 | 24 | 22.8 | 25.2 | 80 | 5 | 250 | 1 | 0.1 | 18 | SOT-23 | Fig_015
AZ23C27 | - | 300 | 5 | 27 | 25.65 | 28.35 | 80 | 5 | 300 | 1 | 0.1 | 20 | SOT-23 | Fig_015
AZ23C28 | - | 300 | 5 | 28 | 26.6 | 29.4 | 80 | 5 | 300 | 1 | 0.1 | 22 | SOT-23 | Fig_015
AZ23C30 | - | 300 | 5 | 30 | 28.5 | 31.5 | 80 | 5 | 300 | 1 | 0.1 | 22.5 | SOT-23 | Fig_015
AZ23C33 | - | 300 | 5 | 33 | 31.35 | 34.65 | 80 | 5 | 325 | 1 | 0.1 | 25 | SOT-23 | Fig_015
AZ23C36 | - | 300 | 5 | 36 | 34.2 | 37.8 | 90 | 5 | 350 | 1 | 0.1 | 27 | SOT-23 | Fig_015
AZ23C39 | - | 300 | 5 | 39 | 37.05 | 40.95 | 90 | 5 | 350 | 1 | 0.1 | 29 | SOT-23 | Fig_015
AZ23C43 | - | 300 | 5 | 43 | 40.85 | 45.15 | 100 | 5 | 375 | 1 | 0.1 | 32 | SOT-23 | Fig_015
AZ23C47 | - | 300 | 5 | 47 | 44.65 | 49.35 | 100 | 5 | 375 | 1 | 0.1 | 35 | SOT-23 | Fig_015
AZ23C51 | - | 300 | 5 | 51 | 48.45 | 53.55 | 100 | 5 | 400 | 1 | 0.1 | 38 | SOT-23 | Fig_015
DZ23C2V4 | - | 300 | 5 | 2.4 | 2.28 | 2.52 | 85 | 5 | 600 | 1 | 100 | 1 | SOT-23 | Fig_016
DZ23C2V7 | - | 300 | 5 | 2.7 | 2.57 | 2.84 | 83 | 5 | 600 | 1 | 75 | 1 | SOT-23 | Fig_016
DZ23C3V0 | - | 300 | 5 | 3 | 2.85 | 3.15 | 95 | 5 | 600 | 1 | 50 | 1 | SOT-23 | Fig_016
DZ23C3V3 | - | 300 | 5 | 3.3 | 3.14 | 3.47 | 95 | 5 | 600 | 1 | 25 | 1 | SOT-23 | Fig_016
DZ23C3V6 | - | 300 | 5 | 3.6 | 3.42 | 3.78 | 90 | 5 | 600 | 1 | 5 | 1 | SOT-23 | Fig_016
DZ23C3V9 | - | 300 | 5 | 3.9 | 3.71 | 4.1 | 90 | 5 | 600 | 1 | 3 | 1 | SOT-23 | Fig_016
DZ23C4V3 | - | 300 | 5 | 4.3 | 4.09 | 4.52 | 95 | 5 | 600 | 1 | 5 | 1 | SOT-23 | Fig_016
DZ23C4V7 | - | 300 | 5 | 4.7 | 4.47 | 4.94 | 78 | 5 | 500 | 1 | 5 | 2 | SOT-23 | Fig_016
DZ23C5V1 | - | 300 | 5 | 5.1 | 4.85 | 5.36 | 60 | 5 | 480 | 1 | 0.1 | 0.8 | SOT-23 | Fig_016
DZ23C5V6 | - | 300 | 5 | 5.6 | 5.32 | 5.88 | 40 | 5 | 400 | 1 | 0.1 | 1 | SOT-23 | Fig_016
DZ23C6V2 | - | 300 | 5 | 6.2 | 5.89 | 6.51 | 10 | 5 | 150 | 1 | 0.1 | 2 | SOT-23 | Fig_016
DZ23C6V8 | - | 300 | 5 | 6.8 | 6.46 | 7.14 | 8 | 5 | 80 | 1 | 0.1 | 3 | SOT-23 | Fig_016
DZ23C7V5 | - | 300 | 5 | 7.5 | 7.13 | 7.88 | 7 | 5 | 80 | 1 | 0.1 | 5 | SOT-23 | Fig_016
DZ23C8V2 | - | 300 | 5 | 8.2 | 7.79 | 8.61 | 7 | 5 | 80 | 1 | 0.1 | 6 | SOT-23 | Fig_016
DZ23C8V7 | - | 300 | 5 | 8.7 | 8.27 | 9.14 | 7 | 5 | 80 | 1 | 0.1 | 6.5 | SOT-23 | Fig_016
DZ23C9V1 | - | 300 | 5 | 9.1 | 8.65 | 9.56 | 10 | 5 | 100 | 1 | 0.1 | 7 | SOT-23 | Fig_016
DZ23C10 | - | 300 | 5 | 10 | 9.5 | 10.5 | 15 | 5 | 150 | 1 | 0.1 | 7.5 | SOT-23 | Fig_016
DZ23C11 | - | 300 | 5 | 11 | 10.45 | 11.55 | 20 | 5 | 150 | 1 | 0.1 | 8.5 | SOT-23 | Fig_016
DZ23C12 | - | 300 | 5 | 12 | 11.4 | 12.6 | 20 | 5 | 150 | 1 | 0.1 | 9 | SOT-23 | Fig_016
DZ23C13 | - | 300 | 5 | 13 | 12.35 | 13.65 | 25 | 5 | 170 | 1 | 0.1 | 10 | SOT-23 | Fig_016
DZ23C14 | - | 300 | 5 | 14 | 13.3 | 14.7 | 25 | 5 | 170 | 1 | 0.1 | 10.5 | SOT-23 | Fig_016
DZ23C15 | - | 300 | 5 | 15 | 14.25 | 15.75 | 30 | 5 | 200 | 1 | 0.1 | 11 | SOT-23 | Fig_016
DZ23C16 | - | 300 | 5 | 16 | 15.2 | 16.8 | 40 | 5 | 200 | 1 | 0.1 | 12 | SOT-23 | Fig_016
DZ23C17 | - | 300 | 5 | 17 | 16.15 | 17.85 | 40 | 5 | 200 | 1 | 0.1 | 13 | SOT-23 | Fig_016
DZ23C18 | - | 300 | 5 | 18 | 17.1 | 18.9 | 50 | 5 | 225 | 1 | 0.1 | 14 | SOT-23 | Fig_016
DZ23C20 | - | 300 | 5 | 20 | 19 | 21 | 50 | 5 | 225 | 1 | 0.1 | 15 | SOT-23 | Fig_016
DZ23C22 | - | 300 | 5 | 22 | 20.9 | 23.1 | 55 | 5 | 250 | 1 | 0.1 | 17 | SOT-23 | Fig_016
DZ23C24 | - | 300 | 5 | 24 | 22.8 | 25.2 | 80 | 5 | 250 | 1 | 0.1 | 18 | SOT-23 | Fig_016
DZ23C27 | - | 300 | 5 | 27 | 25.65 | 28.35 | 80 | 5 | 300 | 1 | 0.1 | 20 | SOT-23 | Fig_016
DZ23C28 | - | 300 | 5 | 28 | 26.6 | 29.4 | 80 | 5 | 300 | 1 | 0.1 | 22 | SOT-23 | Fig_016
DZ23C30 | - | 300 | 5 | 30 | 28.5 | 31.5 | 80 | 5 | 300 | 1 | 0.1 | 22.5 | SOT-23 | Fig_016
DZ23C33 | - | 300 | 5 | 33 | 31.35 | 34.65 | 80 | 5 | 325 | 1 | 0.1 | 25 | SOT-23 | Fig_016
DZ23C36 | - | 300 | 5 | 36 | 34.2 | 37.8 | 90 | 5 | 350 | 1 | 0.1 | 27 | SOT-23 | Fig_016
DZ23C39 | - | 300 | 5 | 39 | 37.05 | 40.95 | 90 | 5 | 350 | 1 | 0.1 | 29 | SOT-23 | Fig_016
DZ23C43 | - | 300 | 5 | 43 | 40.85 | 45.15 | 100 | 5 | 375 | 1 | 0.1 | 32 | SOT-23 | Fig_016
DZ23C47 | - | 300 | 5 | 47 | 44.65 | 49.35 | 100 | 5 | 375 | 1 | 0.1 | 35 | SOT-23 | Fig_016
DZ23C51 | - | 300 | 5 | 51 | 48.45 | 53.55 | 100 | 5 | 400 | 1 | 0.1 | 38 | SOT-23 | Fig_016
AZ23C2V4-AU | Y | 300 | 5 | 2.4 | 2.28 | 2.52 | 85 | 5 | 600 | 1 | 100 | 1 | SOT-23 | Fig_015
AZ23C2V7-AU | Y | 300 | 5 | 2.7 | 2.57 | 2.84 | 83 | 5 | 600 | 1 | 75 | 1 | SOT-23 | Fig_015
AZ23C3V0-AU | Y | 300 | 5 | 3 | 2.85 | 3.15 | 95 | 5 | 600 | 1 | 50 | 1 | SOT-23 | Fig_015
AZ23C3V3-AU | Y | 300 | 5 | 3.3 | 3.14 | 3.47 | 95 | 5 | 600 | 1 | 25 | 1 | SOT-23 | Fig_015
AZ23C3V6-AU | Y | 300 | 5 | 3.6 | 3.42 | 3.78 | 95 | 5 | 600 | 1 | 15 | 1 | SOT-23 | Fig_015
AZ23C3V9-AU | Y | 300 | 5 | 3.9 | 3.71 | 4.1 | 95 | 5 | 600 | 1 | 10 | 1 | SOT-23 | Fig_015
AZ23C4V3-AU | Y | 300 | 5 | 4.3 | 4.09 | 4.52 | 95 | 5 | 600 | 1 | 5 | 1 | SOT-23 | Fig_015
AZ23C4V7-AU | Y | 300 | 5 | 4.7 | 4.47 | 4.94 | 78 | 5 | 500 | 1 | 5 | 1 | SOT-23 | Fig_015
AZ23C5V1-AU | Y | 300 | 5 | 5.1 | 4.85 | 5.36 | 60 | 5 | 480 | 1 | 0.1 | 0.8 | SOT-23 | Fig_015
AZ23C5V6-AU | Y | 300 | 5 | 5.6 | 5.32 | 5.88 | 40 | 5 | 400 | 1 | 0.1 | 1 | SOT-23 | Fig_015
AZ23C6V2-AU | Y | 300 | 5 | 6.2 | 5.89 | 6.51 | 10 | 5 | 150 | 1 | 0.1 | 2 | SOT-23 | Fig_015
AZ23C6V8-AU | Y | 300 | 5 | 6.8 | 6.46 | 7.14 | 8 | 5 | 80 | 1 | 0.1 | 3 | SOT-23 | Fig_015
AZ23C7V5-AU | Y | 300 | 5 | 7.5 | 7.13 | 7.88 | 7 | 5 | 80 | 1 | 0.1 | 5 | SOT-23 | Fig_015
AZ23C8V2-AU | Y | 300 | 5 | 8.2 | 7.79 | 8.61 | 7 | 5 | 80 | 1 | 0.1 | 6 | SOT-23 | Fig_015
AZ23C9V1-AU | Y | 300 | 5 | 9.1 | 8.65 | 9.56 | 10 | 5 | 100 | 1 | 0.1 | 7 | SOT-23 | Fig_015
AZ23C10-AU | Y | 300 | 5 | 10 | 9.5 | 10.5 | 15 | 5 | 150 | 1 | 0.1 | 7.5 | SOT-23 | Fig_015
AZ23C11-AU | Y | 300 | 5 | 11 | 10.45 | 11.55 | 20 | 5 | 150 | 1 | 0.1 | 8.5 | SOT-23 | Fig_015
AZ23C12-AU | Y | 300 | 5 | 12 | 11.4 | 12.6 | 20 | 5 | 150 | 1 | 0.1 | 9 | SOT-23 | Fig_015
AZ23C13-AU | Y | 300 | 5 | 13 | 12.35 | 13.65 | 25 | 5 | 170 | 1 | 0.1 | 10 | SOT-23 | Fig_015
AZ23C15-AU | Y | 300 | 5 | 15 | 14.25 | 15.75 | 30 | 5 | 200 | 1 | 0.1 | 11 | SOT-23 | Fig_015
AZ23C16-AU | Y | 300 | 5 | 16 | 15.2 | 16.8 | 40 | 5 | 200 | 1 | 0.1 | 12 | SOT-23 | Fig_015
AZ23C18-AU | Y | 300 | 5 | 18 | 17.1 | 18.9 | 50 | 5 | 225 | 1 | 0.1 | 14 | SOT-23 | Fig_015
AZ23C20-AU | Y | 300 | 5 | 20 | 19 | 21 | 50 | 5 | 225 | 1 | 0.1 | 15 | SOT-23 | Fig_015
AZ23C22-AU | Y | 300 | 5 | 22 | 20.9 | 23.1 | 55 | 5 | 250 | 1 | 0.1 | 17 | SOT-23 | Fig_015
AZ23C24-AU | Y | 300 | 5 | 24 | 22.8 | 25.2 | 80 | 5 | 250 | 1 | 0.1 | 18 | SOT-23 | Fig_015
AZ23C27-AU | Y | 300 | 5 | 27 | 25.65 | 28.35 | 80 | 5 | 300 | 1 | 0.1 | 20 | SOT-23 | Fig_015
AZ23C36-AU | Y | 300 | 5 | 36 | 34.2 | 37.8 | 90 | 5 | 350 | 1 | 0.1 | 27 | SOT-23 | Fig_015
DZ23C27-AU | Y | 300 | 5 | 27 | 25.65 | 28.35 | 80 | 5 | 300 | 1 | 0.1 | 20 | SOT-23 | Fig_016
PDZ4.7B | - | 400 | 2 | 4.7 | 4.55 | 4.75 | 90 | 5 | 600 | 1 | 0.75 | 1.5 | SOD-323 | Fig_020
PDZ5.1B | - | 400 | 2 | 5.1 | 4.96 | 5.2 | 60 | 5 | 800 | 0.5 | 0.75 | 1.5 | SOD-323 | Fig_020
PDZ5.6B | - | 400 | 2 | 5.6 | 5.48 | 5.73 | 50 | 5 | 400 | 0.5 | 0.5 | 3 | SOD-323 | Fig_020
PDZ6.2B | - | 400 | 2 | 6.2 | 6.06 | 6.33 | 50 | 5 | 80 | 0.5 | 0.5 | 3 | SOD-323 | Fig_020
PDZ6.8B | - | 400 | 2 | 6.8 | 6.65 | 6.93 | 40 | 5 | 60 | 0.5 | 0.5 | 3.5 | SOD-323 | Fig_020
PDZ7.5B | - | 400 | 2 | 7.4 | 7.28 | 7.6 | 10 | 5 | 60 | 0.5 | 0.5 | 4 | SOD-323 | Fig_020
PDZ8.2B | - | 400 | 2 | 8.2 | 8.02 | 8.36 | 10 | 5 | 60 | 0.5 | 0.5 | 5 | SOD-323 | Fig_020
PDZ9.1B | - | 400 | 2 | 9 | 8.85 | 9.23 | 10 | 5 | 60 | 0.5 | 0.5 | 6 | SOD-323 | Fig_020
PDZ10B | - | 400 | 2 | 10 | 9.77 | 10.21 | 10 | 5 | 60 | 0.5 | 0.1 | 7 | SOD-323 | Fig_020
PDZ11B | - | 400 | 2 | 11 | 10.78 | 11.22 | 10 | 5 | 60 | 0.5 | 0.1 | 8 | SOD-323 | Fig_020
PDZ12B | - | 400 | 2 | 12 | 11.74 | 12.24 | 10 | 5 | 80 | 0.5 | 0.1 | 9 | SOD-323 | Fig_020
PDZ13B | - | 400 | 2 | 13.2 | 12.91 | 13.49 | 10 | 5 | 80 | 0.5 | 0.1 | 10 | SOD-323 | Fig_020
PDZ15B | - | 400 | 2 | 14.7 | 14.34 | 14.98 | 15 | 5 | 80 | 0.5 | 0.05 | 11 | SOD-323 | Fig_020
PDZ16B | - | 400 | 2 | 16.2 | 15.85 | 16.51 | 20 | 5 | 80 | 0.5 | 0.05 | 12 | SOD-323 | Fig_020
PDZ18B | - | 400 | 2 | 18 | 17.56 | 18.35 | 20 | 5 | 80 | 0.5 | 0.05 | 13 | SOD-323 | Fig_020
PDZ20B | - | 400 | 2 | 20 | 19.52 | 20.39 | 20 | 5 | 100 | 0.5 | 0.05 | 15 | SOD-323 | Fig_020
PDZ22B | - | 400 | 2 | 22 | 21.54 | 22.47 | 25 | 5 | 100 | 0.5 | 0.05 | 17 | SOD-323 | Fig_020
PDZ24B | - | 400 | 2 | 24.3 | 23.72 | 24.78 | 30 | 5 | 120 | 0.5 | 0.05 | 19 | SOD-323 | Fig_020
PDZ27B | - | 400 | 2 | 26.9 | 26.19 | 27.53 | 40 | 5 | 150 | 0.5 | 0.05 | 21 | SOD-323 | Fig_020
PDZ30B | - | 400 | 2 | 29.9 | 29.19 | 30.69 | 40 | 5 | 200 | 0.5 | 0.05 | 23 | SOD-323 | Fig_020
PDZ33B | - | 400 | 2 | 33 | 32.15 | 33.79 | 40 | 5 | 250 | 0.5 | 0.05 | 25 | SOD-323 | Fig_020
PDZ36B | - | 400 | 2 | 36 | 35.07 | 36.87 | 60 | 5 | 300 | 0.5 | 0.05 | 27 | SOD-323 | Fig_020
PDZ4.7B-AU | Y | 400 | 2 | 4.7 | 4.55 | 4.75 | 90 | 5 | 600 | 1 | 0.75 | 1.5 | SOD-323 | Fig_020
PDZ5.1B-AU | Y | 400 | 2 | 5.1 | 4.96 | 5.2 | 60 | 5 | 800 | 0.5 | 0.75 | 1.5 | SOD-323 | Fig_020
PDZ5.6B-AU | Y | 400 | 2 | 5.6 | 5.48 | 5.73 | 50 | 5 | 400 | 0.5 | 0.5 | 3 | SOD-323 | Fig_020
PDZ6.2B-AU | Y | 400 | 2 | 6.2 | 6.06 | 6.33 | 50 | 5 | 80 | 0.5 | 0.5 | 3 | SOD-323 | Fig_020
PDZ6.8B-AU | Y | 400 | 2 | 6.8 | 6.65 | 6.93 | 40 | 5 | 60 | 0.5 | 0.5 | 3.5 | SOD-323 | Fig_020
PDZ7.5B-AU | Y | 400 | 2 | 7.4 | 7.28 | 7.6 | 10 | 5 | 60 | 0.5 | 0.5 | 4 | SOD-323 | Fig_020
PDZ8.2B-AU | Y | 400 | 2 | 8.2 | 8.02 | 8.36 | 10 | 5 | 60 | 0.5 | 0.5 | 5 | SOD-323 | Fig_020
PDZ9.1B-AU | Y | 400 | 2 | 9 | 8.85 | 9.23 | 10 | 5 | 60 | 0.5 | 0.5 | 6 | SOD-323 | Fig_020
PDZ10B-AU | Y | 400 | 2 | 10 | 9.77 | 10.21 | 10 | 5 | 60 | 0.5 | 0.1 | 7 | SOD-323 | Fig_020
PDZ11B-AU | Y | 400 | 2 | 11 | 10.78 | 11.22 | 10 | 5 | 60 | 0.5 | 0.1 | 8 | SOD-323 | Fig_020
PDZ12B-AU | Y | 400 | 2 | 12 | 11.74 | 12.24 | 10 | 5 | 80 | 0.5 | 0.1 | 9 | SOD-323 | Fig_020
PDZ13B-AU | Y | 400 | 2 | 13.2 | 12.91 | 13.49 | 10 | 5 | 80 | 0.5 | 0.1 | 10 | SOD-323 | Fig_020
PDZ15B-AU | Y | 400 | 2 | 14.7 | 14.34 | 14.98 | 15 | 5 | 80 | 0.5 | 0.05 | 11 | SOD-323 | Fig_020
PDZ16B-AU | Y | 400 | 2 | 16.2 | 15.85 | 16.51 | 20 | 5 | 80 | 0.5 | 0.05 | 12 | SOD-323 | Fig_020
PDZ18B-AU | Y | 400 | 2 | 18 | 17.56 | 18.35 | 20 | 5 | 80 | 0.5 | 0.05 | 13 | SOD-323 | Fig_020
PDZ20B-AU | Y | 400 | 2 | 20 | 19.52 | 20.39 | 20 | 5 | 100 | 0.5 | 0.05 | 15 | SOD-323 | Fig_020
PDZ22B-AU | Y | 400 | 2 | 22 | 21.54 | 22.47 | 25 | 5 | 100 | 0.5 | 0.05 | 17 | SOD-323 | Fig_020
PDZ24B-AU | Y | 400 | 2 | 24.3 | 23.72 | 24.78 | 30 | 5 | 120 | 0.5 | 0.05 | 19 | SOD-323 | Fig_020
PDZ27B-AU | Y | 400 | 2 | 26.9 | 26.19 | 27.53 | 40 | 5 | 150 | 0.5 | 0.05 | 21 | SOD-323 | Fig_020
PDZ30B-AU | Y | 400 | 2 | 29.9 | 29.19 | 30.69 | 40 | 5 | 200 | 0.5 | 0.05 | 23 | SOD-323 | Fig_020
PDZ33B-AU | Y | 400 | 2 | 33 | 32.15 | 33.79 | 40 | 5 | 250 | 0.5 | 0.05 | 25 | SOD-323 | Fig_020
PDZ36B-AU | Y | 400 | 2 | 36 | 35.07 | 36.87 | 60 | 5 | 300 | 0.5 | 0.05 | 27 | SOD-323 | Fig_020
BZT52-B2V4 | - | 410 | 2 | 2.4 | 2.35 | 2.45 | 85 | 5 | 600 | 1 | 100 | 1 | SOD-123 | Fig_020
BZT52-B2V7 | - | 410 | 2 | 2.7 | 2.64 | 2.75 | 83 | 5 | 600 | 1 | 75 | 1 | SOD-123 | Fig_020
BZT52-B3 | - | 410 | 2 | 3 | 2.94 | 3.06 | 95 | 5 | 600 | 1 | 50 | 1 | SOD-123 | Fig_020
BZT52-B3V3 | - | 410 | 2 | 3.3 | 3.23 | 3.37 | 95 | 5 | 600 | 1 | 25 | 1 | SOD-123 | Fig_020
BZT52-B3V6 | - | 410 | 2 | 3.6 | 3.52 | 3.67 | 95 | 5 | 600 | 1 | 15 | 1 | SOD-123 | Fig_020
BZT52-B3V9 | - | 410 | 2 | 3.9 | 3.82 | 3.98 | 95 | 5 | 600 | 1 | 10 | 1 | SOD-123 | Fig_020
BZT52-B4V3 | - | 410 | 2 | 4.3 | 4.21 | 4.39 | 95 | 5 | 600 | 1 | 5 | 1 | SOD-123 | Fig_020
BZT52-B4V7 | - | 410 | 2 | 4.7 | 4.61 | 4.79 | 78 | 5 | 500 | 1 | 5 | 1 | SOD-123 | Fig_020
BZT52-B5V1 | - | 410 | 2 | 5.1 | 5 | 5.2 | 60 | 5 | 480 | 1 | 0.1 | 0.8 | SOD-123 | Fig_020
BZT52-B5V6 | - | 410 | 2 | 5.6 | 5.49 | 5.71 | 40 | 5 | 400 | 1 | 0.1 | 1 | SOD-123 | Fig_020
BZT52-B6V2 | - | 410 | 2 | 6.2 | 6.08 | 6.32 | 10 | 5 | 150 | 1 | 0.1 | 2 | SOD-123 | Fig_020
BZT52-B6V8 | - | 410 | 2 | 6.8 | 6.66 | 6.94 | 8 | 5 | 80 | 1 | 0.1 | 3 | SOD-123 | Fig_020
BZT52-B7V5 | - | 410 | 2 | 7.5 | 7.35 | 7.65 | 7 | 5 | 80 | 1 | 0.1 | 5 | SOD-123 | Fig_020
BZT52-B8V2 | - | 410 | 2 | 8.2 | 8.04 | 8.36 | 7 | 5 | 80 | 1 | 0.1 | 6 | SOD-123 | Fig_020
BZT52-B8V7 | - | 410 | 2 | 8.7 | 8.53 | 8.87 | 7 | 5 | 100 | 1 | 0.1 | 6.5 | SOD-123 | Fig_020
BZT52-B9V1 | - | 410 | 2 | 9.1 | 8.92 | 9.28 | 10 | 5 | 100 | 1 | 0.1 | 7 | SOD-123 | Fig_020
BZT52-B10 | - | 410 | 2 | 10 | 9.8 | 10.2 | 15 | 5 | 150 | 1 | 0.1 | 7.5 | SOD-123 | Fig_020
BZT52-B11 | - | 410 | 2 | 11 | 10.78 | 11.22 | 20 | 5 | 150 | 1 | 0.1 | 8.5 | SOD-123 | Fig_020
BZT52-B12 | - | 410 | 2 | 12 | 11.76 | 12.24 | 20 | 5 | 150 | 1 | 0.1 | 9 | SOD-123 | Fig_020
BZT52-B13 | - | 410 | 2 | 13 | 12.74 | 13.26 | 25 | 5 | 170 | 1 | 0.1 | 10 | SOD-123 | Fig_020
BZT52-B14 | - | 410 | 2 | 14 | 13.72 | 14.28 | 25 | 5 | 170 | 1 | 0.1 | 10.5 | SOD-123 | Fig_020
BZT52-B15 | - | 410 | 2 | 15 | 14.7 | 15.3 | 30 | 5 | 200 | 1 | 0.1 | 11 | SOD-123 | Fig_020
BZT52-B16 | - | 410 | 2 | 16 | 15.68 | 16.32 | 40 | 5 | 200 | 1 | 0.1 | 12 | SOD-123 | Fig_020
BZT52-B17 | - | 410 | 2 | 17 | 16.66 | 17.34 | 40 | 5 | 200 | 1 | 0.1 | 13 | SOD-123 | Fig_020
BZT52-B18 | - | 410 | 2 | 18 | 17.64 | 18.36 | 50 | 5 | 225 | 1 | 0.1 | 14 | SOD-123 | Fig_020
BZT52-B20 | - | 410 | 2 | 20 | 19.6 | 20.4 | 50 | 5 | 225 | 1 | 0.1 | 15 | SOD-123 | Fig_020
BZT52-B22 | - | 410 | 2 | 22 | 21.56 | 22.44 | 55 | 5 | 250 | 1 | 0.1 | 17 | SOD-123 | Fig_020
BZT52-B24 | - | 410 | 2 | 24 | 23.52 | 24.48 | 80 | 5 | 250 | 1 | 0.1 | 18 | SOD-123 | Fig_020
BZT52-B27 | - | 410 | 2 | 27 | 26.46 | 27.54 | 80 | 5 | 300 | 1 | 0.1 | 20 | SOD-123 | Fig_020
BZT52-B28 | - | 410 | 2 | 28 | 27.44 | 28.56 | 80 | 5 | 300 | 1 | 0.1 | 22 | SOD-123 | Fig_020
BZT52-B30 | - | 410 | 2 | 30 | 29.4 | 30.6 | 80 | 5 | 300 | 1 | 0.1 | 22.5 | SOD-123 | Fig_020
BZT52-B33 | - | 410 | 2 | 33 | 32.34 | 33.66 | 80 | 5 | 325 | 1 | 0.1 | 25 | SOD-123 | Fig_020
BZT52-B36 | - | 410 | 2 | 36 | 35.28 | 36.72 | 90 | 5 | 350 | 1 | 0.1 | 27 | SOD-123 | Fig_020
BZT52-B39 | - | 410 | 2 | 39 | 38.22 | 39.78 | 90 | 5 | 350 | 1 | 0.1 | 29 | SOD-123 | Fig_020
BZT52-B43 | - | 410 | 2 | 43 | 42.14 | 43.86 | 100 | 5 | 375 | 1 | 0.1 | 32 | SOD-123 | Fig_020
BZT52-B47 | - | 410 | 2 | 47 | 46.06 | 47.94 | 100 | 5 | 375 | 1 | 0.1 | 35 | SOD-123 | Fig_020
BZT52-B51 | - | 410 | 2 | 51 | 49.98 | 52.02 | 100 | 5 | 400 | 1 | 0.1 | 38 | SOD-123 | Fig_020
BZT52-B56 | - | 410 | 2 | 56 | 54.88 | 57.12 | 135 | 2.5 | 1000 | 1 | 0.1 | 42 | SOD-123 | Fig_020
BZT52-B62 | - | 410 | 2 | 62 | 60.76 | 63.24 | 150 | 2.5 | 1000 | 1 | 0.1 | 46 | SOD-123 | Fig_020
BZT52-B68 | - | 410 | 2 | 68 | 66.64 | 69.36 | 200 | 2.5 | 1000 | 1 | 0.1 | 51 | SOD-123 | Fig_020
BZT52-B75 | - | 410 | 2 | 75 | 73.5 | 76.5 | 250 | 2.5 | 1000 | 1 | 0.1 | 56 | SOD-123 | Fig_020
BZT52-B2V4-AU | Y | 410 | 2 | 2.4 | 2.35 | 2.45 | 85 | 5 | 600 | 1 | 100 | 1 | SOD-123 | Fig_020
BZT52-B2V7-AU | Y | 410 | 2 | 2.7 | 2.64 | 2.75 | 83 | 5 | 600 | 1 | 75 | 1 | SOD-123 | Fig_020
BZT52-B3-AU | Y | 410 | 2 | 3 | 2.94 | 3.06 | 95 | 5 | 600 | 1 | 50 | 1 | SOD-123 | Fig_020
BZT52-B3V3-AU | Y | 410 | 2 | 3.3 | 3.23 | 3.37 | 95 | 5 | 600 | 1 | 25 | 1 | SOD-123 | Fig_020
BZT52-B3V6-AU | Y | 410 | 2 | 3.6 | 3.52 | 3.67 | 95 | 5 | 600 | 1 | 15 | 1 | SOD-123 | Fig_020
BZT52-B3V9-AU | Y | 410 | 2 | 3.9 | 3.82 | 3.98 | 95 | 5 | 600 | 1 | 10 | 1 | SOD-123 | Fig_020
BZT52-B4V3-AU | Y | 410 | 2 | 4.3 | 4.21 | 4.39 | 95 | 5 | 600 | 1 | 5 | 1 | SOD-123 | Fig_020
BZT52-B4V7-AU | Y | 410 | 2 | 4.7 | 4.61 | 4.79 | 78 | 5 | 500 | 1 | 5 | 1 | SOD-123 | Fig_020
BZT52-B5V1-AU | Y | 410 | 2 | 5.1 | 5 | 5.2 | 60 | 5 | 480 | 1 | 0.1 | 0.8 | SOD-123 | Fig_020
BZT52-B5V6-AU | Y | 410 | 2 | 5.6 | 5.49 | 5.71 | 40 | 5 | 400 | 1 | 0.1 | 1 | SOD-123 | Fig_020
BZT52-B6V2-AU | Y | 410 | 2 | 6.2 | 6.08 | 6.32 | 10 | 5 | 150 | 1 | 0.1 | 2 | SOD-123 | Fig_020
BZT52-B6V8-AU | Y | 410 | 2 | 6.8 | 6.66 | 6.94 | 8 | 5 | 80 | 1 | 0.1 | 3 | SOD-123 | Fig_020
BZT52-B7V5-AU | Y | 410 | 2 | 7.5 | 7.35 | 7.65 | 7 | 5 | 80 | 1 | 0.1 | 5 | SOD-123 | Fig_020
BZT52-B8V2-AU | Y | 410 | 2 | 8.2 | 8.04 | 8.36 | 7 | 5 | 80 | 1 | 0.1 | 6 | SOD-123 | Fig_020
BZT52-B8V7-AU | Y | 410 | 2 | 8.7 | 8.53 | 8.87 | 7 | 5 | 100 | 1 | 0.1 | 6.5 | SOD-123 | Fig_020
BZT52-B9V1-AU | Y | 410 | 2 | 9.1 | 8.92 | 9.28 | 10 | 5 | 100 | 1 | 0.1 | 7 | SOD-123 | Fig_020
BZT52-B10-AU | Y | 410 | 2 | 10 | 9.8 | 10.2 | 15 | 5 | 150 | 1 | 0.1 | 7.5 | SOD-123 | Fig_020
BZT52-B11-AU | Y | 410 | 2 | 11 | 10.78 | 11.22 | 20 | 5 | 150 | 1 | 0.1 | 8.5 | SOD-123 | Fig_020
BZT52-B12-AU | Y | 410 | 2 | 12 | 11.76 | 12.24 | 20 | 5 | 150 | 1 | 0.1 | 9 | SOD-123 | Fig_020
BZT52-B13-AU | Y | 410 | 2 | 13 | 12.74 | 13.26 | 25 | 5 | 170 | 1 | 0.1 | 10 | SOD-123 | Fig_020
BZT52-B14-AU | Y | 410 | 2 | 14 | 13.72 | 14.28 | 25 | 5 | 170 | 1 | 0.1 | 10.5 | SOD-123 | Fig_020
BZT52-B15-AU | Y | 410 | 2 | 15 | 14.7 | 15.3 | 30 | 5 | 200 | 1 | 0.1 | 11 | SOD-123 | Fig_020
BZT52-B16-AU | Y | 410 | 2 | 16 | 15.68 | 16.32 | 40 | 5 | 200 | 1 | 0.1 | 12 | SOD-123 | Fig_020
BZT52-B17-AU | Y | 410 | 2 | 17 | 16.66 | 17.34 | 40 | 5 | 200 | 1 | 0.1 | 13 | SOD-123 | Fig_020
BZT52-B18-AU | Y | 410 | 2 | 18 | 17.64 | 18.36 | 50 | 5 | 225 | 1 | 0.1 | 14 | SOD-123 | Fig_020
BZT52-B20-AU | Y | 410 | 2 | 20 | 19.6 | 20.4 | 50 | 5 | 225 | 1 | 0.1 | 15 | SOD-123 | Fig_020
BZT52-B22-AU | Y | 410 | 2 | 22 | 21.56 | 22.44 | 55 | 5 | 250 | 1 | 0.1 | 17 | SOD-123 | Fig_020
BZT52-B24-AU | Y | 410 | 2 | 24 | 23.52 | 24.48 | 80 | 5 | 250 | 1 | 0.1 | 18 | SOD-123 | Fig_020
BZT52-B27-AU | Y | 410 | 2 | 27 | 26.46 | 27.54 | 80 | 5 | 300 | 1 | 0.1 | 20 | SOD-123 | Fig_020
BZT52-B28-AU | Y | 410 | 2 | 28 | 27.44 | 28.56 | 80 | 5 | 300 | 1 | 0.1 | 22 | SOD-123 | Fig_020
BZT52-B30-AU | Y | 410 | 2 | 30 | 29.4 | 30.6 | 80 | 5 | 300 | 1 | 0.1 | 22.5 | SOD-123 | Fig_020
BZT52-B33-AU | Y | 410 | 2 | 33 | 32.34 | 33.66 | 80 | 5 | 325 | 1 | 0.1 | 25 | SOD-123 | Fig_020
BZT52-B36-AU | Y | 410 | 2 | 36 | 35.28 | 36.72 | 90 | 5 | 350 | 1 | 0.1 | 27 | SOD-123 | Fig_020
BZT52-B39-AU | Y | 410 | 2 | 39 | 38.22 | 39.78 | 90 | 5 | 350 | 1 | 0.1 | 29 | SOD-123 | Fig_020
BZT52-B43-AU | Y | 410 | 2 | 43 | 42.14 | 43.86 | 100 | 5 | 375 | 1 | 0.1 | 32 | SOD-123 | Fig_020
BZT52-B47-AU | Y | 410 | 2 | 47 | 46.06 | 47.94 | 100 | 5 | 375 | 1 | 0.1 | 35 | SOD-123 | Fig_020
BZT52-B51-AU | Y | 410 | 2 | 51 | 49.98 | 52.02 | 100 | 5 | 400 | 1 | 0.1 | 38 | SOD-123 | Fig_020
BZT52-B56-AU | Y | 410 | 2 | 56 | 54.88 | 57.12 | 135 | 2.5 | 1000 | 1 | 0.1 | 42 | SOD-123 | Fig_020
BZT52-B62-AU | Y | 410 | 2 | 62 | 60.76 | 63.24 | 150 | 2.5 | 1000 | 1 | 0.1 | 46 | SOD-123 | Fig_020
BZT52-B68-AU | Y | 410 | 2 | 68 | 66.64 | 69.36 | 200 | 2.5 | 1000 | 1 | 0.1 | 51 | SOD-123 | Fig_020
BZT52-B75-AU | Y | 410 | 2 | 75 | 73.5 | 76.5 | 250 | 2.5 | 1000 | 1 | 0.1 | 56 | SOD-123 | Fig_020
BZT52-C2V4 | - | 410 | 5 | 2.4 | 2.28 | 2.52 | 85 | 5 | 600 | 1 | 100 | 1 | SOD-123 | Fig_020
BZT52-C2V7 | - | 410 | 5 | 2.7 | 2.57 | 2.84 | 83 | 5 | 600 | 1 | 75 | 1 | SOD-123 | Fig_020
BZT52-C3 | - | 410 | 5 | 3 | 2.85 | 3.15 | 95 | 5 | 600 | 1 | 50 | 1 | SOD-123 | Fig_020
BZT52-C3V3 | - | 410 | 5 | 3.3 | 3.14 | 3.47 | 95 | 5 | 600 | 1 | 25 | 1 | SOD-123 | Fig_020
BZT52-C3V6 | - | 410 | 5 | 3.6 | 3.42 | 3.78 | 95 | 5 | 600 | 1 | 15 | 1 | SOD-123 | Fig_020
BZT52-C3V9 | - | 410 | 5 | 3.9 | 3.71 | 4.1 | 95 | 5 | 600 | 1 | 10 | 1 | SOD-123 | Fig_020
BZT52-C4V3 | - | 410 | 5 | 4.3 | 4.09 | 4.52 | 95 | 5 | 600 | 1 | 5 | 1 | SOD-123 | Fig_020
BZT52-C4V7 | - | 410 | 5 | 4.7 | 4.47 | 4.94 | 78 | 5 | 500 | 1 | 5 | 1 | SOD-123 | Fig_020
BZT52-C5V1 | - | 410 | 5 | 5.1 | 4.85 | 5.36 | 60 | 5 | 480 | 1 | 0.1 | 0.8 | SOD-123 | Fig_020
BZT52-C5V6 | - | 410 | 5 | 5.6 | 5.32 | 5.88 | 40 | 5 | 400 | 1 | 0.1 | 1 | SOD-123 | Fig_020
BZT52-C6V2 | - | 410 | 5 | 6.2 | 5.89 | 6.51 | 10 | 5 | 150 | 1 | 0.1 | 2 | SOD-123 | Fig_020
BZT52-C6V8 | - | 410 | 5 | 6.8 | 6.46 | 7.14 | 8 | 5 | 80 | 1 | 0.1 | 3 | SOD-123 | Fig_020
BZT52-C7V5 | - | 410 | 5 | 7.5 | 7.13 | 7.88 | 7 | 5 | 80 | 1 | 0.1 | 5 | SOD-123 | Fig_020
BZT52-C8V2 | - | 410 | 5 | 8.2 | 7.79 | 8.61 | 7 | 5 | 80 | 1 | 0.1 | 6 | SOD-123 | Fig_020
BZT52-C8V7 | - | 410 | 5 | 8.7 | 8.27 | 9.14 | 7 | 5 | 100 | 1 | 0.1 | 6.5 | SOD-123 | Fig_020
BZT52-C9V1 | - | 410 | 5 | 9.1 | 8.65 | 9.56 | 10 | 5 | 100 | 1 | 0.1 | 7 | SOD-123 | Fig_020
BZT52-C10 | - | 410 | 5 | 10 | 9.5 | 10.5 | 15 | 5 | 150 | 1 | 0.1 | 7.5 | SOD-123 | Fig_020
BZT52-C11 | - | 410 | 5 | 11 | 10.45 | 11.55 | 20 | 5 | 150 | 1 | 0.1 | 8.5 | SOD-123 | Fig_020
BZT52-C12 | - | 410 | 5 | 12 | 11.4 | 12.6 | 20 | 5 | 150 | 1 | 0.1 | 9 | SOD-123 | Fig_020
BZT52-C13 | - | 410 | 5 | 13 | 12.35 | 13.65 | 25 | 5 | 170 | 1 | 0.1 | 10 | SOD-123 | Fig_020
BZT52-C14 | - | 410 | 5 | 14 | 13.3 | 14.7 | 25 | 5 | 170 | 1 | 0.1 | 10.5 | SOD-123 | Fig_020
BZT52-C15 | - | 410 | 5 | 15 | 14.25 | 15.75 | 30 | 5 | 200 | 1 | 0.1 | 11 | SOD-123 | Fig_020
BZT52-C16 | - | 410 | 5 | 16 | 15.2 | 16.8 | 40 | 5 | 200 | 1 | 0.1 | 12 | SOD-123 | Fig_020
BZT52-C17 | - | 410 | 5 | 17 | 16.15 | 17.85 | 40 | 5 | 200 | 1 | 0.1 | 13 | SOD-123 | Fig_020
BZT52-C18 | - | 410 | 5 | 18 | 17.1 | 18.9 | 50 | 5 | 225 | 1 | 0.1 | 14 | SOD-123 | Fig_020
BZT52-C20 | - | 410 | 5 | 20 | 19 | 21 | 50 | 5 | 225 | 1 | 0.1 | 15 | SOD-123 | Fig_020
BZT52-C22 | - | 410 | 5 | 22 | 20.9 | 23.1 | 55 | 5 | 250 | 1 | 0.1 | 17 | SOD-123 | Fig_020
BZT52-C24 | - | 410 | 5 | 24 | 22.8 | 25.2 | 80 | 5 | 250 | 1 | 0.1 | 18 | SOD-123 | Fig_020
BZT52-C27 | - | 410 | 5 | 27 | 25.65 | 28.35 | 80 | 5 | 300 | 1 | 0.1 | 20 | SOD-123 | Fig_020
BZT52-C28 | - | 410 | 5 | 28 | 26.6 | 29.4 | 80 | 5 | 300 | 1 | 0.1 | 22 | SOD-123 | Fig_020
BZT52-C30 | - | 410 | 5 | 30 | 28.5 | 31.5 | 80 | 5 | 300 | 1 | 0.1 | 22.5 | SOD-123 | Fig_020
BZT52-C33 | - | 410 | 5 | 33 | 31.35 | 34.65 | 80 | 5 | 325 | 1 | 0.1 | 25 | SOD-123 | Fig_020
BZT52-C36 | - | 410 | 5 | 36 | 34.2 | 37.8 | 90 | 5 | 350 | 1 | 0.1 | 27 | SOD-123 | Fig_020
BZT52-C39 | - | 410 | 5 | 39 | 37.05 | 40.95 | 90 | 5 | 350 | 1 | 0.1 | 29 | SOD-123 | Fig_020
BZT52-C43 | - | 410 | 5 | 43 | 40.85 | 45.15 | 100 | 5 | 375 | 1 | 0.1 | 32 | SOD-123 | Fig_020
BZT52-C47 | - | 410 | 5 | 47 | 44.65 | 49.35 | 100 | 5 | 375 | 1 | 0.1 | 35 | SOD-123 | Fig_020
BZT52-C51 | - | 410 | 5 | 51 | 48.45 | 53.55 | 100 | 5 | 400 | 1 | 0.1 | 38 | SOD-123 | Fig_020
BZT52-C56 | - | 410 | 5 | 56 | 53.2 | 58.8 | 135 | 2.5 | 1000 | 1 | 0.1 | 42 | SOD-123 | Fig_020
BZT52-C62 | - | 410 | 5 | 62 | 58.9 | 65.1 | 150 | 2.5 | 1000 | 1 | 0.1 | 46 | SOD-123 | Fig_020
BZT52-C68 | - | 410 | 5 | 68 | 64.6 | 71.4 | 200 | 2.5 | 1000 | 1 | 0.1 | 51 | SOD-123 | Fig_020
BZT52-C75 | - | 410 | 5 | 75 | 71.25 | 78.75 | 250 | 2.5 | 1000 | 1 | 0.1 | 56 | SOD-123 | Fig_020
BZT52-C2V4-AU | Y | 410 | 5 | 2.4 | 2.28 | 2.52 | 85 | 5 | 600 | 1 | 100 | 1 | SOD-123 | Fig_020
BZT52-C2V7-AU | Y | 410 | 5 | 2.7 | 2.57 | 2.84 | 83 | 5 | 600 | 1 | 75 | 1 | SOD-123 | Fig_020
BZT52-C3-AU | Y | 410 | 5 | 3 | 2.85 | 3.15 | 95 | 5 | 600 | 1 | 50 | 1 | SOD-123 | Fig_020
BZT52-C3V3-AU | Y | 410 | 5 | 3.3 | 3.14 | 3.47 | 95 | 5 | 600 | 1 | 25 | 1 | SOD-123 | Fig_020
BZT52-C3V6-AU | Y | 410 | 5 | 3.6 | 3.42 | 3.78 | 95 | 5 | 600 | 1 | 15 | 1 | SOD-123 | Fig_020
BZT52-C3V9-AU | Y | 410 | 5 | 3.9 | 3.71 | 4.1 | 95 | 5 | 600 | 1 | 10 | 1 | SOD-123 | Fig_020
BZT52-C4V3-AU | Y | 410 | 5 | 4.3 | 4.09 | 4.52 | 95 | 5 | 600 | 1 | 5 | 1 | SOD-123 | Fig_020
BZT52-C4V7-AU | Y | 410 | 5 | 4.7 | 4.47 | 4.94 | 78 | 5 | 500 | 1 | 5 | 1 | SOD-123 | Fig_020
BZT52-C5V1-AU | Y | 410 | 5 | 5.1 | 4.85 | 5.36 | 60 | 5 | 480 | 1 | 0.1 | 0.8 | SOD-123 | Fig_020
BZT52-C5V6-AU | Y | 410 | 5 | 5.6 | 5.32 | 5.88 | 40 | 5 | 400 | 1 | 0.1 | 1 | SOD-123 | Fig_020
BZT52-C6V2-AU | Y | 410 | 5 | 6.2 | 5.89 | 6.51 | 10 | 5 | 150 | 1 | 0.1 | 2 | SOD-123 | Fig_020
BZT52-C6V8-AU | Y | 410 | 5 | 6.8 | 6.46 | 7.14 | 8 | 5 | 80 | 1 | 0.1 | 3 | SOD-123 | Fig_020
BZT52-C7V5-AU | Y | 410 | 5 | 7.5 | 7.13 | 7.88 | 7 | 5 | 80 | 1 | 0.1 | 5 | SOD-123 | Fig_020
BZT52-C8V2-AU | Y | 410 | 5 | 8.2 | 7.79 | 8.61 | 7 | 5 | 80 | 1 | 0.1 | 6 | SOD-123 | Fig_020
BZT52-C8V7-AU | Y | 410 | 5 | 8.7 | 8.27 | 9.14 | 7 | 5 | 100 | 1 | 0.1 | 6.5 | SOD-123 | Fig_020
BZT52-C9V1-AU | Y | 410 | 5 | 9.1 | 8.65 | 9.56 | 10 | 5 | 100 | 1 | 0.1 | 7 | SOD-123 | Fig_020
BZT52-C10-AU | Y | 410 | 5 | 10 | 9.5 | 10.5 | 15 | 5 | 150 | 1 | 0.1 | 7.5 | SOD-123 | Fig_020
BZT52-C11-AU | Y | 410 | 5 | 11 | 10.45 | 11.55 | 20 | 5 | 150 | 1 | 0.1 | 8.5 | SOD-123 | Fig_020
BZT52-C12-AU | Y | 410 | 5 | 12 | 11.4 | 12.6 | 20 | 5 | 150 | 1 | 0.1 | 9 | SOD-123 | Fig_020
BZT52-C13-AU | Y | 410 | 5 | 13 | 12.35 | 13.65 | 25 | 5 | 170 | 1 | 0.1 | 10 | SOD-123 | Fig_020
BZT52-C14-AU | Y | 410 | 5 | 14 | 13.3 | 14.7 | 25 | 5 | 170 | 1 | 0.1 | 10.5 | SOD-123 | Fig_020
BZT52-C15-AU | Y | 410 | 5 | 15 | 14.25 | 15.75 | 30 | 5 | 200 | 1 | 0.1 | 11 | SOD-123 | Fig_020
BZT52-C16-AU | Y | 410 | 5 | 16 | 15.2 | 16.8 | 40 | 5 | 200 | 1 | 0.1 | 12 | SOD-123 | Fig_020
BZT52-C17-AU | Y | 410 | 5 | 17 | 16.15 | 17.85 | 40 | 5 | 200 | 1 | 0.1 | 13 | SOD-123 | Fig_020
BZT52-C18-AU | Y | 410 | 5 | 18 | 17.1 | 18.9 | 50 | 5 | 225 | 1 | 0.1 | 14 | SOD-123 | Fig_020
BZT52-C20-AU | Y | 410 | 5 | 20 | 19 | 21 | 50 | 5 | 225 | 1 | 0.1 | 15 | SOD-123 | Fig_020
BZT52-C22-AU | Y | 410 | 5 | 22 | 20.9 | 23.1 | 55 | 5 | 250 | 1 | 0.1 | 17 | SOD-123 | Fig_020
BZT52-C24-AU | Y | 410 | 5 | 24 | 22.8 | 25.2 | 80 | 5 | 250 | 1 | 0.1 | 18 | SOD-123 | Fig_020
BZT52-C27-AU | Y | 410 | 5 | 27 | 25.65 | 28.35 | 80 | 5 | 300 | 1 | 0.1 | 20 | SOD-123 | Fig_020
BZT52-C28-AU | Y | 410 | 5 | 28 | 26.6 | 29.4 | 80 | 5 | 300 | 1 | 0.1 | 22 | SOD-123 | Fig_020
BZT52-C30-AU | Y | 410 | 5 | 30 | 28.5 | 31.5 | 80 | 5 | 300 | 1 | 0.1 | 22.5 | SOD-123 | Fig_020
BZT52-C33-AU | Y | 410 | 5 | 33 | 31.35 | 34.65 | 80 | 5 | 325 | 1 | 0.1 | 25 | SOD-123 | Fig_020
BZT52-C36-AU | Y | 410 | 5 | 36 | 34.2 | 37.8 | 90 | 5 | 350 | 1 | 0.1 | 27 | SOD-123 | Fig_020
BZT52-C39-AU | Y | 410 | 5 | 39 | 37.05 | 40.95 | 90 | 5 | 350 | 1 | 0.1 | 29 | SOD-123 | Fig_020
BZT52-C43-AU | Y | 410 | 5 | 43 | 40.85 | 45.15 | 100 | 5 | 375 | 1 | 0.1 | 32 | SOD-123 | Fig_020
BZT52-C47-AU | Y | 410 | 5 | 47 | 44.65 | 49.35 | 100 | 5 | 375 | 1 | 0.1 | 35 | SOD-123 | Fig_020
BZT52-C51-AU | Y | 410 | 5 | 51 | 48.45 | 53.55 | 100 | 5 | 400 | 1 | 0.1 | 38 | SOD-123 | Fig_020
BZT52-C56-AU | Y | 410 | 5 | 56 | 53.2 | 58.8 | 135 | 2.5 | 1000 | 1 | 0.1 | 42 | SOD-123 | Fig_020
BZT52-C62-AU | Y | 410 | 5 | 62 | 58.9 | 65.1 | 150 | 2.5 | 1000 | 1 | 0.1 | 46 | SOD-123 | Fig_020
BZT52-C68-AU | Y | 410 | 5 | 68 | 64.6 | 71.4 | 200 | 2.5 | 1000 | 1 | 0.1 | 51 | SOD-123 | Fig_020
BZT52-C75-AU | Y | 410 | 5 | 75 | 71.25 | 78.75 | 250 | 2.5 | 1000 | 1 | 0.1 | 56 | SOD-123 | Fig_020
BZX84A4V7 | - | 410 | 2 | 4.7 | 4.65 | 4.75 | 80 | 5 | 500 | 1 | 3 | 2 | SOT-23 | Fig_162
BZX84B2V4 | - | 410 | 2 | 2.4 | 2.35 | 2.45 | 100 | 5 | 600 | 1 | 50 | 1 | SOT-23 | Fig_162
BZX84B2V7 | - | 410 | 2 | 2.7 | 2.64 | 2.75 | 100 | 5 | 600 | 1 | 20 | 1 | SOT-23 | Fig_162
BZX84B3 | - | 410 | 2 | 3 | 2.94 | 3.06 | 95 | 5 | 600 | 1 | 10 | 1 | SOT-23 | Fig_162
BZX84B3V3 | - | 410 | 2 | 3.3 | 3.23 | 3.37 | 95 | 5 | 600 | 1 | 5 | 1 | SOT-23 | Fig_162
BZX84B3V6 | - | 410 | 2 | 3.6 | 3.52 | 3.67 | 90 | 5 | 600 | 1 | 5 | 1 | SOT-23 | Fig_162
BZX84B3V9 | - | 410 | 2 | 3.9 | 3.82 | 3.98 | 90 | 5 | 600 | 1 | 3 | 1 | SOT-23 | Fig_162
BZX84B4V3 | - | 410 | 2 | 4.3 | 4.21 | 4.39 | 90 | 5 | 600 | 1 | 3 | 1 | SOT-23 | Fig_162
BZX84B4V7 | - | 410 | 2 | 4.7 | 4.61 | 4.79 | 80 | 5 | 500 | 1 | 3 | 2 | SOT-23 | Fig_162
BZX84B5V1 | - | 410 | 2 | 5.1 | 5 | 5.2 | 60 | 5 | 480 | 1 | 2 | 2 | SOT-23 | Fig_162
BZX84B5V6 | - | 410 | 2 | 5.6 | 5.49 | 5.71 | 40 | 5 | 400 | 1 | 1 | 2 | SOT-23 | Fig_162
BZX84B6V2 | - | 410 | 2 | 6.2 | 6.08 | 6.32 | 10 | 5 | 150 | 1 | 3 | 4 | SOT-23 | Fig_162
BZX84B6V8 | - | 410 | 2 | 6.8 | 6.66 | 6.94 | 15 | 5 | 80 | 1 | 2 | 4 | SOT-23 | Fig_162
BZX84B7V5 | - | 410 | 2 | 7.5 | 7.35 | 7.65 | 15 | 5 | 80 | 1 | 1 | 5 | SOT-23 | Fig_162
BZX84B8V2 | - | 410 | 2 | 8.2 | 8.04 | 8.36 | 15 | 5 | 80 | 1 | 0.7 | 5 | SOT-23 | Fig_162
BZX84B8V7 | - | 410 | 2 | 8.7 | 8.53 | 8.87 | 15 | 5 | 100 | 1 | 0.7 | 5 | SOT-23 | Fig_162
BZX84B9V1 | - | 410 | 2 | 9.1 | 8.92 | 9.28 | 15 | 5 | 100 | 1 | 0.5 | 6 | SOT-23 | Fig_162
BZX84B10 | - | 410 | 2 | 10 | 9.8 | 10.2 | 20 | 5 | 150 | 1 | 0.2 | 7 | SOT-23 | Fig_162
BZX84B11 | - | 410 | 2 | 11 | 10.78 | 11.22 | 20 | 5 | 150 | 1 | 0.1 | 8 | SOT-23 | Fig_162
BZX84B12 | - | 410 | 2 | 12 | 11.76 | 12.24 | 25 | 5 | 150 | 1 | 0.1 | 8 | SOT-23 | Fig_162
BZX84B13 | - | 410 | 2 | 13 | 12.74 | 13.26 | 30 | 5 | 170 | 1 | 0.1 | 8 | SOT-23 | Fig_162
BZX84B14 | - | 410 | 2 | 14 | 13.72 | 14.28 | 30 | 5 | 170 | 1 | 0.1 | 10 | SOT-23 | Fig_162
BZX84B15 | - | 410 | 2 | 15 | 14.7 | 15.3 | 30 | 5 | 200 | 1 | 0.1 | 10.5 | SOT-23 | Fig_162
BZX84B16 | - | 410 | 2 | 16 | 15.68 | 16.32 | 40 | 5 | 200 | 1 | 0.1 | 11.2 | SOT-23 | Fig_162
BZX84B17 | - | 410 | 2 | 17 | 16.66 | 17.34 | 40 | 5 | 200 | 1 | 0.1 | 12.2 | SOT-23 | Fig_162
BZX84B18 | - | 410 | 2 | 18 | 17.64 | 18.36 | 45 | 5 | 225 | 1 | 0.1 | 12.6 | SOT-23 | Fig_162
BZX84B20 | - | 410 | 2 | 20 | 19.6 | 20.4 | 55 | 5 | 225 | 1 | 0.1 | 14 | SOT-23 | Fig_162
BZX84B22 | - | 410 | 2 | 22 | 21.56 | 22.44 | 55 | 5 | 250 | 1 | 0.1 | 15.4 | SOT-23 | Fig_162
BZX84B24 | - | 410 | 2 | 24 | 23.52 | 24.48 | 70 | 5 | 250 | 1 | 0.1 | 16.8 | SOT-23 | Fig_162
BZX84B27 | - | 410 | 2 | 27 | 26.46 | 27.54 | 80 | 5 | 300 | 1 | 0.05 | 18.9 | SOT-23 | Fig_162
BZX84B28 | - | 410 | 2 | 28 | 27.44 | 28.56 | 80 | 5 | 300 | 1 | 0.05 | 20.5 | SOT-23 | Fig_162
BZX84B30 | - | 410 | 2 | 30 | 29.4 | 30.6 | 80 | 5 | 300 | 1 | 0.05 | 21 | SOT-23 | Fig_162
BZX84B33 | - | 410 | 2 | 33 | 32.34 | 33.66 | 80 | 5 | 325 | 1 | 0.05 | 23.1 | SOT-23 | Fig_162
BZX84B36 | - | 410 | 2 | 36 | 35.28 | 36.72 | 90 | 5 | 350 | 1 | 0.05 | 25.2 | SOT-23 | Fig_162
BZX84B39 | - | 410 | 2 | 39 | 38.22 | 39.78 | 130 | 5 | 350 | 1 | 0.05 | 27.3 | SOT-23 | Fig_162
BZX84B43 | - | 410 | 2 | 43 | 42.14 | 43.86 | 150 | 5 | 375 | 1 | 0.05 | 30.1 | SOT-23 | Fig_162
BZX84B47 | - | 410 | 2 | 47 | 46.06 | 47.94 | 170 | 5 | 375 | 1 | 0.05 | 32.9 | SOT-23 | Fig_162
BZX84B51 | - | 410 | 2 | 51 | 49.98 | 52.02 | 100 | 5 | 400 | 1 | 0.05 | 38 | SOT-23 | Fig_162
BZX84B56 | - | 410 | 2 | 56 | 54.88 | 57.12 | 135 | 2.5 | 1000 | 1 | 0.1 | 42 | SOT-23 | Fig_162
BZX84B62 | - | 410 | 2 | 62 | 60.76 | 63.24 | 150 | 2.5 | 1000 | 1 | 0.1 | 46 | SOT-23 | Fig_162
BZX84B68 | - | 410 | 2 | 68 | 66.64 | 69.36 | 200 | 2.5 | 1000 | 1 | 0.1 | 51 | SOT-23 | Fig_162
BZX84B75 | - | 410 | 2 | 75 | 73.5 | 76.5 | 250 | 2.5 | 1000 | 1 | 0.1 | 56 | SOT-23 | Fig_162
BZX84B2V4-AU | Y | 410 | 2 | 2.4 | 2.35 | 2.45 | 100 | 5 | 600 | 1 | 50 | 1 | SOT-23 | Fig_162
BZX84B2V7-AU | Y | 410 | 2 | 2.7 | 2.64 | 2.75 | 100 | 5 | 600 | 1 | 20 | 1 | SOT-23 | Fig_162
BZX84B3-AU | Y | 410 | 2 | 3 | 2.94 | 3.06 | 95 | 5 | 600 | 1 | 10 | 1 | SOT-23 | Fig_162
BZX84B3V3-AU | Y | 410 | 2 | 3.3 | 3.23 | 3.37 | 95 | 5 | 600 | 1 | 5 | 1 | SOT-23 | Fig_162
BZX84B3V6-AU | Y | 410 | 2 | 3.6 | 3.52 | 3.67 | 90 | 5 | 600 | 1 | 5 | 1 | SOT-23 | Fig_162
BZX84B3V9-AU | Y | 410 | 2 | 3.9 | 3.82 | 3.98 | 90 | 5 | 600 | 1 | 3 | 1 | SOT-23 | Fig_162
BZX84B4V3-AU | Y | 410 | 2 | 4.3 | 4.21 | 4.39 | 90 | 5 | 600 | 1 | 3 | 1 | SOT-23 | Fig_162
BZX84B4V7-AU | Y | 410 | 2 | 4.7 | 4.61 | 4.79 | 80 | 5 | 500 | 1 | 3 | 2 | SOT-23 | Fig_162
BZX84B5V1-AU | Y | 410 | 2 | 5.1 | 5 | 5.2 | 60 | 5 | 480 | 1 | 2 | 2 | SOT-23 | Fig_162
BZX84B5V6-AU | Y | 410 | 2 | 5.6 | 5.49 | 5.71 | 40 | 5 | 400 | 1 | 1 | 2 | SOT-23 | Fig_162
BZX84B6V2-AU | Y | 410 | 2 | 6.2 | 6.08 | 6.32 | 10 | 5 | 150 | 1 | 3 | 4 | SOT-23 | Fig_162
BZX84B6V8-AU | Y | 410 | 2 | 6.8 | 6.66 | 6.94 | 15 | 5 | 80 | 1 | 2 | 4 | SOT-23 | Fig_162
BZX84B7V5-AU | Y | 410 | 2 | 7.5 | 7.35 | 7.65 | 15 | 5 | 80 | 1 | 1 | 5 | SOT-23 | Fig_162
BZX84B8V2-AU | Y | 410 | 2 | 8.2 | 8.04 | 8.36 | 15 | 5 | 80 | 1 | 0.7 | 5 | SOT-23 | Fig_162
BZX84B8V7-AU | Y | 410 | 2 | 8.7 | 8.53 | 8.87 | 15 | 5 | 100 | 1 | 0.7 | 5 | SOT-23 | Fig_162
BZX84B9V1-AU | Y | 410 | 2 | 9.1 | 8.92 | 9.28 | 15 | 5 | 100 | 1 | 0.5 | 6 | SOT-23 | Fig_162
BZX84B10-AU | Y | 410 | 2 | 10 | 9.8 | 10.2 | 20 | 5 | 150 | 1 | 0.2 | 7 | SOT-23 | Fig_162
BZX84B11-AU | Y | 410 | 2 | 11 | 10.78 | 11.22 | 20 | 5 | 150 | 1 | 0.1 | 8 | SOT-23 | Fig_162
BZX84B12-AU | Y | 410 | 2 | 12 | 11.76 | 12.24 | 25 | 5 | 150 | 1 | 0.1 | 8 | SOT-23 | Fig_162
BZX84B13-AU | Y | 410 | 2 | 13 | 12.74 | 13.26 | 30 | 5 | 170 | 1 | 0.1 | 8 | SOT-23 | Fig_162
BZX84B14-AU | Y | 410 | 2 | 14 | 13.72 | 14.28 | 30 | 5 | 170 | 1 | 0.1 | 10 | SOT-23 | Fig_162
BZX84B15-AU | Y | 410 | 2 | 15 | 14.7 | 15.3 | 30 | 5 | 200 | 1 | 0.1 | 10.5 | SOT-23 | Fig_162
BZX84B16-AU | Y | 410 | 2 | 16 | 15.68 | 16.32 | 40 | 5 | 200 | 1 | 0.1 | 11.2 | SOT-23 | Fig_162
BZX84B17-AU | Y | 410 | 2 | 17 | 16.66 | 17.34 | 40 | 5 | 200 | 1 | 0.1 | 12.2 | SOT-23 | Fig_162
BZX84B18-AU | Y | 410 | 2 | 18 | 17.64 | 18.36 | 45 | 5 | 225 | 1 | 0.1 | 12.6 | SOT-23 | Fig_162
BZX84B20-AU | Y | 410 | 2 | 20 | 19.6 | 20.4 | 55 | 5 | 225 | 1 | 0.1 | 14 | SOT-23 | Fig_162
BZX84B22-AU | Y | 410 | 2 | 22 | 21.56 | 22.44 | 55 | 5 | 250 | 1 | 0.1 | 15.4 | SOT-23 | Fig_162
BZX84B24-AU | Y | 410 | 2 | 24 | 23.52 | 24.48 | 70 | 5 | 250 | 1 | 0.1 | 16.8 | SOT-23 | Fig_162
BZX84B27-AU | Y | 410 | 2 | 27 | 26.46 | 27.54 | 80 | 5 | 300 | 1 | 0.05 | 18.9 | SOT-23 | Fig_162
BZX84B28-AU | Y | 410 | 2 | 28 | 27.44 | 28.56 | 80 | 5 | 300 | 1 | 0.05 | 20.5 | SOT-23 | Fig_162
BZX84B30-AU | Y | 410 | 2 | 30 | 29.4 | 30.6 | 80 | 5 | 300 | 1 | 0.05 | 21 | SOT-23 | Fig_162
BZX84B33-AU | Y | 410 | 2 | 33 | 32.34 | 33.66 | 80 | 5 | 325 | 1 | 0.05 | 23.1 | SOT-23 | Fig_162
BZX84B36-AU | Y | 410 | 2 | 36 | 35.28 | 36.72 | 90 | 5 | 350 | 1 | 0.05 | 25.2 | SOT-23 | Fig_162
BZX84B39-AU | Y | 410 | 2 | 39 | 38.22 | 39.78 | 130 | 5 | 350 | 1 | 0.05 | 27.3 | SOT-23 | Fig_162
BZX84B43-AU | Y | 410 | 2 | 43 | 42.14 | 43.86 | 150 | 5 | 375 | 1 | 0.05 | 30.1 | SOT-23 | Fig_162
BZX84B47-AU | Y | 410 | 2 | 47 | 46.06 | 47.94 | 170 | 5 | 375 | 1 | 0.05 | 32.9 | SOT-23 | Fig_162
BZX84B51-AU | Y | 410 | 2 | 51 | 49.98 | 52.02 | 100 | 5 | 400 | 1 | 0.05 | 38 | SOT-23 | Fig_162
BZX84B56-AU | Y | 410 | 2 | 56 | 54.88 | 57.12 | 135 | 2.5 | 1000 | 1 | 0.1 | 42 | SOT-23 | Fig_162
BZX84B62-AU | Y | 410 | 2 | 62 | 60.76 | 63.24 | 150 | 2.5 | 1000 | 1 | 0.1 | 46 | SOT-23 | Fig_162
BZX84B68-AU | Y | 410 | 2 | 68 | 66.64 | 69.36 | 200 | 2.5 | 1000 | 1 | 0.1 | 51 | SOT-23 | Fig_162
BZX84B75-AU | Y | 410 | 2 | 75 | 73.5 | 76.5 | 250 | 2.5 | 1000 | 1 | 0.1 | 56 | SOT-23 | Fig_162
BZX84C2V4 | - | 410 | 5 | 2.4 | 2.28 | 2.52 | 100 | 5 | 600 | 1 | 50 | 1 | SOT-23 | Fig_162
BZX84C2V7 | - | 410 | 5 | 2.7 | 2.57 | 2.84 | 100 | 5 | 600 | 1 | 20 | 1 | SOT-23 | Fig_162
BZX84C3 | - | 410 | 5 | 3 | 2.85 | 3.15 | 95 | 5 | 600 | 1 | 10 | 1 | SOT-23 | Fig_162
BZX84C3V3 | - | 410 | 5 | 3.3 | 3.14 | 3.47 | 95 | 5 | 600 | 1 | 5 | 1 | SOT-23 | Fig_162
BZX84C3V6 | - | 410 | 5 | 3.6 | 3.42 | 3.78 | 90 | 5 | 600 | 1 | 5 | 1 | SOT-23 | Fig_162
BZX84C3V9 | - | 410 | 5 | 3.9 | 3.71 | 4.1 | 90 | 5 | 600 | 1 | 3 | 1 | SOT-23 | Fig_162
BZX84C4V3 | - | 410 | 5 | 4.3 | 4.09 | 4.52 | 90 | 5 | 600 | 1 | 3 | 1 | SOT-23 | Fig_162
BZX84C4V7 | - | 410 | 5 | 4.7 | 4.47 | 4.94 | 80 | 5 | 500 | 1 | 3 | 2 | SOT-23 | Fig_162
BZX84C5V1 | - | 410 | 5 | 5.1 | 4.85 | 5.36 | 60 | 5 | 480 | 1 | 2 | 2 | SOT-23 | Fig_162
BZX84C5V6 | - | 410 | 5 | 5.6 | 5.32 | 5.88 | 40 | 5 | 400 | 1 | 1 | 2 | SOT-23 | Fig_162
BZX84C6V2 | - | 410 | 5 | 6.2 | 5.89 | 6.51 | 10 | 5 | 150 | 1 | 3 | 4 | SOT-23 | Fig_162
BZX84C6V8 | - | 410 | 5 | 6.8 | 6.46 | 7.14 | 15 | 5 | 80 | 1 | 2 | 4 | SOT-23 | Fig_162
BZX84C7V5 | - | 410 | 5 | 7.5 | 7.13 | 7.88 | 15 | 5 | 80 | 1 | 1 | 5 | SOT-23 | Fig_162
BZX84C8V2 | - | 410 | 5 | 8.2 | 7.79 | 8.61 | 15 | 5 | 80 | 1 | 0.7 | 5 | SOT-23 | Fig_162
BZX84C8V7 | - | 410 | 5 | 8.7 | 8.27 | 9.14 | 15 | 5 | 100 | 1 | 0.7 | 5 | SOT-23 | Fig_162
BZX84C9V1 | - | 410 | 5 | 9.1 | 8.65 | 9.56 | 15 | 5 | 100 | 1 | 0.5 | 6 | SOT-23 | Fig_162
BZX84C10 | - | 410 | 5 | 10 | 9.5 | 10.5 | 20 | 5 | 150 | 1 | 0.2 | 7 | SOT-23 | Fig_162
BZX84C11 | - | 410 | 5 | 11 | 10.45 | 11.55 | 20 | 5 | 150 | 1 | 0.1 | 8 | SOT-23 | Fig_162
BZX84C12 | - | 410 | 5 | 12 | 11.4 | 12.6 | 25 | 5 | 150 | 1 | 0.1 | 8 | SOT-23 | Fig_162
BZX84C13 | - | 410 | 5 | 13 | 12.35 | 13.65 | 30 | 5 | 170 | 1 | 0.1 | 8 | SOT-23 | Fig_162
BZX84C14 | - | 410 | 5 | 14 | 13.3 | 14.7 | 30 | 5 | 170 | 1 | 0.1 | 10 | SOT-23 | Fig_162
BZX84C15 | - | 410 | 5 | 15 | 14.25 | 15.75 | 30 | 5 | 200 | 1 | 0.1 | 10.5 | SOT-23 | Fig_162
BZX84C16 | - | 410 | 5 | 16 | 15.2 | 16.8 | 40 | 5 | 200 | 1 | 0.1 | 11.2 | SOT-23 | Fig_162
BZX84C17 | - | 410 | 5 | 17 | 16.15 | 17.85 | 40 | 5 | 200 | 1 | 0.1 | 12.2 | SOT-23 | Fig_162
BZX84C18 | - | 410 | 5 | 18 | 17.1 | 18.9 | 45 | 5 | 225 | 1 | 0.1 | 12.6 | SOT-23 | Fig_162
BZX84C20 | - | 410 | 5 | 20 | 19 | 21 | 55 | 5 | 225 | 1 | 0.1 | 14 | SOT-23 | Fig_162
BZX84C22 | - | 410 | 5 | 22 | 20.9 | 23.1 | 55 | 5 | 250 | 1 | 0.1 | 15.4 | SOT-23 | Fig_162
BZX84C24 | - | 410 | 5 | 24 | 22.8 | 25.2 | 70 | 5 | 250 | 1 | 0.1 | 16.8 | SOT-23 | Fig_162
BZX84C27 | - | 410 | 5 | 27 | 25.65 | 28.35 | 80 | 5 | 300 | 1 | 0.05 | 18.9 | SOT-23 | Fig_162
BZX84C28 | - | 410 | 5 | 28 | 26.6 | 29.4 | 80 | 5 | 300 | 1 | 0.05 | 20.5 | SOT-23 | Fig_162
BZX84C30 | - | 410 | 5 | 30 | 28.5 | 31.5 | 80 | 5 | 300 | 1 | 0.05 | 21 | SOT-23 | Fig_162
BZX84C33 | - | 410 | 5 | 33 | 31.35 | 34.65 | 80 | 5 | 325 | 1 | 0.05 | 23.1 | SOT-23 | Fig_162
BZX84C36 | - | 410 | 5 | 36 | 34.2 | 37.8 | 90 | 5 | 350 | 1 | 0.05 | 25.2 | SOT-23 | Fig_162
BZX84C39 | - | 410 | 5 | 39 | 37.05 | 40.95 | 130 | 5 | 350 | 1 | 0.05 | 27.3 | SOT-23 | Fig_162
BZX84C43 | - | 410 | 5 | 43 | 40.85 | 45.15 | 150 | 5 | 375 | 1 | 0.1 | 30.1 | SOT-23 | Fig_162
BZX84C47 | - | 410 | 5 | 47 | 44.65 | 49.35 | 170 | 5 | 375 | 1 | 0.1 | 32.9 | SOT-23 | Fig_162
BZX84C51 | - | 410 | 5 | 51 | 48.45 | 53.55 | 100 | 5 | 400 | 1 | 0.1 | 38 | SOT-23 | Fig_162
BZX84C56 | - | 410 | 5 | 56 | 53.2 | 58.8 | 135 | 2.5 | 1000 | 1 | 0.1 | 42 | SOT-23 | Fig_162
BZX84C62 | - | 410 | 5 | 62 | 58.9 | 65.1 | 150 | 2.5 | 1000 | 1 | 0.1 | 46 | SOT-23 | Fig_162
BZX84C68 | - | 410 | 5 | 68 | 64.6 | 71.4 | 200 | 2.5 | 1000 | 1 | 0.1 | 51 | SOT-23 | Fig_162
BZX84C75 | - | 410 | 5 | 75 | 71.25 | 78.75 | 250 | 2.5 | 1000 | 1 | 0.1 | 56 | SOT-23 | Fig_162
BZX84C2V4-AU | Y | 410 | 5 | 2.4 | 2.28 | 2.52 | 100 | 5 | 600 | 1 | 50 | 1 | SOT-23 | Fig_162
BZX84C2V7-AU | Y | 410 | 5 | 2.7 | 2.57 | 2.84 | 100 | 5 | 600 | 1 | 20 | 1 | SOT-23 | Fig_162
BZX84C3-AU | Y | 410 | 5 | 3 | 2.85 | 3.15 | 95 | 5 | 600 | 1 | 10 | 1 | SOT-23 | Fig_162
BZX84C3V3-AU | Y | 410 | 5 | 3.3 | 3.14 | 3.47 | 95 | 5 | 600 | 1 | 5 | 1 | SOT-23 | Fig_162
BZX84C3V6-AU | Y | 410 | 5 | 3.6 | 3.42 | 3.78 | 90 | 5 | 600 | 1 | 5 | 1 | SOT-23 | Fig_162
BZX84C3V9-AU | Y | 410 | 5 | 3.9 | 3.71 | 4.1 | 90 | 5 | 600 | 1 | 3 | 1 | SOT-23 | Fig_162
BZX84C4V3-AU | Y | 410 | 5 | 4.3 | 4.09 | 4.52 | 90 | 5 | 600 | 1 | 3 | 1 | SOT-23 | Fig_162
BZX84C4V7-AU | Y | 410 | 5 | 4.7 | 4.47 | 4.94 | 80 | 5 | 500 | 1 | 3 | 2 | SOT-23 | Fig_162
BZX84C5V1-AU | Y | 410 | 5 | 5.1 | 4.85 | 5.36 | 60 | 5 | 480 | 1 | 2 | 2 | SOT-23 | Fig_162
BZX84C5V6-AU | Y | 410 | 5 | 5.6 | 5.32 | 5.88 | 40 | 5 | 400 | 1 | 1 | 2 | SOT-23 | Fig_162
BZX84C6V2-AU | Y | 410 | 5 | 6.2 | 5.89 | 6.51 | 10 | 5 | 150 | 1 | 3 | 4 | SOT-23 | Fig_162
BZX84C6V8-AU | Y | 410 | 5 | 6.8 | 6.46 | 7.14 | 15 | 5 | 80 | 1 | 2 | 4 | SOT-23 | Fig_162
BZX84C7V5-AU | Y | 410 | 5 | 7.5 | 7.13 | 7.88 | 15 | 5 | 80 | 1 | 1 | 5 | SOT-23 | Fig_162
BZX84C8V2-AU | Y | 410 | 5 | 8.2 | 7.79 | 8.61 | 15 | 5 | 80 | 1 | 0.7 | 5 | SOT-23 | Fig_162
BZX84C8V7-AU | Y | 410 | 5 | 8.7 | 8.27 | 9.14 | 15 | 5 | 100 | 1 | 0.7 | 5 | SOT-23 | Fig_162
BZX84C9V1-AU | Y | 410 | 5 | 9.1 | 8.65 | 9.56 | 15 | 5 | 100 | 1 | 0.5 | 6 | SOT-23 | Fig_162
BZX84C10-AU | Y | 410 | 5 | 10 | 9.5 | 10.5 | 20 | 5 | 150 | 1 | 0.2 | 7 | SOT-23 | Fig_162
BZX84C11-AU | Y | 410 | 5 | 11 | 10.45 | 11.55 | 20 | 5 | 150 | 1 | 0.1 | 8 | SOT-23 | Fig_162
BZX84C12-AU | Y | 410 | 5 | 12 | 11.4 | 12.6 | 25 | 5 | 150 | 1 | 0.1 | 8 | SOT-23 | Fig_162
BZX84C13-AU | Y | 410 | 5 | 13 | 12.35 | 13.65 | 30 | 5 | 170 | 1 | 0.1 | 8 | SOT-23 | Fig_162
BZX84C14-AU | Y | 410 | 5 | 14 | 13.3 | 14.7 | 30 | 5 | 170 | 1 | 0.1 | 10 | SOT-23 | Fig_162
BZX84C15-AU | Y | 410 | 5 | 15 | 14.25 | 15.75 | 30 | 5 | 200 | 1 | 0.1 | 10.5 | SOT-23 | Fig_162
BZX84C16-AU | Y | 410 | 5 | 16 | 15.2 | 16.8 | 40 | 5 | 200 | 1 | 0.1 | 11.2 | SOT-23 | Fig_162
BZX84C17-AU | Y | 410 | 5 | 17 | 16.15 | 17.85 | 40 | 5 | 200 | 1 | 0.1 | 12.2 | SOT-23 | Fig_162
BZX84C18-AU | Y | 410 | 5 | 18 | 17.1 | 18.9 | 45 | 5 | 225 | 1 | 0.1 | 12.6 | SOT-23 | Fig_162
BZX84C20-AU | Y | 410 | 5 | 20 | 19 | 21 | 55 | 5 | 225 | 1 | 0.1 | 14 | SOT-23 | Fig_162
BZX84C22-AU | Y | 410 | 5 | 22 | 20.9 | 23.1 | 55 | 5 | 250 | 1 | 0.1 | 15.4 | SOT-23 | Fig_162
BZX84C24-AU | Y | 410 | 5 | 24 | 22.8 | 25.2 | 70 | 5 | 250 | 1 | 0.1 | 16.8 | SOT-23 | Fig_162
BZX84C27-AU | Y | 410 | 5 | 27 | 25.65 | 28.35 | 80 | 5 | 300 | 1 | 0.05 | 18.9 | SOT-23 | Fig_162
BZX84C28-AU | Y | 410 | 5 | 28 | 26.6 | 29.4 | 80 | 5 | 300 | 1 | 0.05 | 20.5 | SOT-23 | Fig_162
BZX84C30-AU | Y | 410 | 5 | 30 | 28.5 | 31.5 | 80 | 5 | 300 | 1 | 0.05 | 21 | SOT-23 | Fig_162
BZX84C33-AU | Y | 410 | 5 | 33 | 31.35 | 34.65 | 80 | 5 | 325 | 1 | 0.05 | 23.1 | SOT-23 | Fig_162
BZX84C36-AU | Y | 410 | 5 | 36 | 34.2 | 37.8 | 90 | 5 | 350 | 1 | 0.05 | 25.2 | SOT-23 | Fig_162
BZX84C39-AU | Y | 410 | 5 | 39 | 37.05 | 40.95 | 130 | 5 | 350 | 1 | 0.05 | 27.3 | SOT-23 | Fig_162
BZX84C43-AU | Y | 410 | 5 | 43 | 40.85 | 45.15 | 150 | 5 | 375 | 1 | 0.1 | 30.1 | SOT-23 | Fig_162
BZX84C47-AU | Y | 410 | 5 | 47 | 44.65 | 49.35 | 170 | 5 | 375 | 1 | 0.1 | 32.9 | SOT-23 | Fig_162
BZX84C51-AU | Y | 410 | 5 | 51 | 48.45 | 53.55 | 100 | 5 | 400 | 1 | 0.1 | 38 | SOT-23 | Fig_162
BZX84C56-AU | Y | 410 | 5 | 56 | 53.2 | 58.8 | 135 | 2.5 | 1000 | 1 | 0.1 | 42 | SOT-23 | Fig_162
BZX84C62-AU | Y | 410 | 5 | 62 | 58.9 | 65.1 | 150 | 2.5 | 1000 | 1 | 0.1 | 46 | SOT-23 | Fig_162
BZX84C68-AU | Y | 410 | 5 | 68 | 64.6 | 71.4 | 200 | 2.5 | 1000 | 1 | 0.1 | 51 | SOT-23 | Fig_162
BZX84C75-AU | Y | 410 | 5 | 75 | 71.25 | 78.75 | 250 | 2.5 | 1000 | 1 | 0.1 | 56 | SOT-23 | Fig_162
MMBZ5229A | - | 410 | 2 | 4.3 | 4.21 | 4.39 | 22 | 20 | 2000 | 0.25 | 5 | 1 | SOT-23 | Fig_162
MMBZ5230A | - | 410 | 2 | 4.7 | 4.61 | 4.79 | 19 | 20 | 1900 | 0.25 | 5 | 2 | SOT-23 | Fig_162
MMBZ5231A | - | 410 | 2 | 5.1 | 5 | 5.2 | 17 | 20 | 1600 | 0.25 | 5 | 2 | SOT-23 | Fig_162
MMBZ5232A | - | 410 | 2 | 5.6 | 5.49 | 5.71 | 11 | 20 | 1600 | 0.25 | 5 | 3 | SOT-23 | Fig_162
MMBZ5233A | - | 410 | 2 | 6 | 5.88 | 6.12 | 7 | 20 | 1600 | 0.25 | 5 | 3.5 | SOT-23 | Fig_162
MMBZ5234A | - | 410 | 2 | 6.2 | 6.08 | 6.32 | 7 | 20 | 1000 | 0.25 | 5 | 4 | SOT-23 | Fig_162
MMBZ5235A | - | 410 | 2 | 6.8 | 6.66 | 6.94 | 5 | 20 | 750 | 0.25 | 3 | 5 | SOT-23 | Fig_162
MMBZ5236A | - | 410 | 2 | 7.5 | 7.35 | 7.65 | 6 | 20 | 500 | 0.25 | 3 | 6 | SOT-23 | Fig_162
MMBZ5237A | - | 410 | 2 | 8.2 | 8.04 | 8.36 | 8 | 20 | 500 | 0.25 | 3 | 6 | SOT-23 | Fig_162
MMBZ5238A | - | 410 | 2 | 8.7 | 8.53 | 8.87 | 8 | 20 | 600 | 0.25 | 3 | 6.5 | SOT-23 | Fig_162
MMBZ5239A | - | 410 | 2 | 9.1 | 8.92 | 9.28 | 10 | 20 | 600 | 0.25 | 3 | 6.5 | SOT-23 | Fig_162
MMBZ5240A | - | 410 | 2 | 10 | 9.8 | 10.2 | 17 | 20 | 600 | 0.25 | 3 | 8 | SOT-23 | Fig_162
MMBZ5241A | - | 410 | 2 | 11 | 10.78 | 11.22 | 22 | 20 | 600 | 0.25 | 2 | 8.4 | SOT-23 | Fig_162
MMBZ5242A | - | 410 | 2 | 12 | 11.76 | 12.24 | 30 | 20 | 600 | 0.25 | 1 | 9.1 | SOT-23 | Fig_162
MMBZ5243A | - | 410 | 2 | 13 | 12.74 | 13.26 | 13 | 9.5 | 600 | 0.25 | 0.5 | 9.9 | SOT-23 | Fig_162
MMBZ5244A | - | 410 | 2 | 14 | 13.72 | 14.28 | 15 | 9 | 600 | 0.25 | 0.1 | 10.5 | SOT-23 | Fig_162
MMBZ5245A | - | 410 | 2 | 15 | 14.7 | 15.3 | 16 | 8.5 | 600 | 0.25 | 0.1 | 11 | SOT-23 | Fig_162
MMBZ5246A | - | 410 | 2 | 16 | 15.68 | 16.32 | 17 | 7.8 | 600 | 0.25 | 0.1 | 12 | SOT-23 | Fig_162
MMBZ5247A | - | 410 | 2 | 17 | 16.66 | 17.34 | 19 | 7.5 | 600 | 0.25 | 0.1 | 13 | SOT-23 | Fig_162
MMBZ5248A | - | 410 | 2 | 18 | 17.64 | 18.36 | 21 | 7 | 600 | 0.25 | 0.1 | 14 | SOT-23 | Fig_162
MMBZ5249A | - | 410 | 2 | 19 | 18.62 | 19.38 | 23 | 6.6 | 600 | 0.25 | 0.1 | 14 | SOT-23 | Fig_162
MMBZ5250A | - | 410 | 2 | 20 | 19.6 | 20.4 | 25 | 6.2 | 600 | 0.25 | 0.1 | 15 | SOT-23 | Fig_162
MMBZ5251A | - | 410 | 2 | 22 | 21.56 | 22.44 | 29 | 5.6 | 600 | 0.25 | 0.1 | 17 | SOT-23 | Fig_162
MMBZ5252A | - | 410 | 2 | 24 | 23.52 | 24.48 | 33 | 5.2 | 600 | 0.25 | 0.1 | 18 | SOT-23 | Fig_162
MMBZ5253A | - | 410 | 2 | 25 | 24.5 | 25.5 | 35 | 5 | 600 | 0.25 | 0.1 | 19 | SOT-23 | Fig_162
MMBZ5254A | - | 410 | 2 | 27 | 26.46 | 27.54 | 41 | 5 | 600 | 0.25 | 0.1 | 21 | SOT-23 | Fig_162
MMBZ5255A | - | 410 | 2 | 28 | 27.44 | 28.56 | 44 | 4.5 | 600 | 0.25 | 0.1 | 21 | SOT-23 | Fig_162
MMBZ5256A | - | 410 | 2 | 30 | 29.4 | 30.6 | 49 | 4.2 | 600 | 0.25 | 0.1 | 23 | SOT-23 | Fig_162
MMBZ5257A | - | 410 | 2 | 33 | 32.34 | 33.66 | 58 | 3.8 | 700 | 0.25 | 0.1 | 25 | SOT-23 | Fig_162
MMBZ5258A | - | 410 | 2 | 36 | 35.28 | 36.72 | 70 | 3.4 | 700 | 0.25 | 0.1 | 27 | SOT-23 | Fig_162
MMBZ5259A | - | 410 | 2 | 39 | 38.22 | 39.78 | 80 | 3.2 | 800 | 0.25 | 0.1 | 30 | SOT-23 | Fig_162
MMBZ5260A | - | 410 | 2 | 43 | 42.14 | 43.86 | 93 | 3 | 900 | 0.25 | 0.1 | 33 | SOT-23 | Fig_162
MMBZ5261A | - | 410 | 2 | 47 | 46.06 | 47.94 | 105 | 2.7 | 1000 | 0.25 | 0.1 | 36 | SOT-23 | Fig_162
MMBZ5262A | - | 410 | 2 | 51 | 49.98 | 52.02 | 125 | 2.5 | 1100 | 0.25 | 0.1 | 39 | SOT-23 | Fig_162
MMBZ5221B | - | 410 | 5 | 2.4 | 2.28 | 2.52 | 30 | 20 | 1200 | 0.25 | 100 | 1 | SOT-23 | Fig_162
MMBZ5222B | - | 410 | 5 | 2.5 | 2.38 | 2.63 | 30 | 20 | 1250 | 0.25 | 100 | 1 | SOT-23 | Fig_162
MMBZ5223B | - | 410 | 5 | 2.7 | 2.57 | 2.84 | 30 | 20 | 1300 | 0.25 | 75 | 1 | SOT-23 | Fig_162
MMBZ5224B | - | 410 | 5 | 2.8 | 2.66 | 2.94 | 30 | 20 | 1400 | 0.25 | 75 | 1 | SOT-23 | Fig_162
MMBZ5225B | - | 410 | 5 | 3 | 2.85 | 3.15 | 30 | 20 | 1600 | 0.25 | 50 | 1 | SOT-23 | Fig_162
MMBZ5226B | - | 410 | 5 | 3.3 | 3.14 | 3.47 | 28 | 20 | 1600 | 0.25 | 25 | 1 | SOT-23 | Fig_162
MMBZ5227B | - | 410 | 5 | 3.6 | 3.42 | 3.78 | 24 | 20 | 1700 | 0.25 | 15 | 1 | SOT-23 | Fig_162
MMBZ5228B | - | 410 | 5 | 3.9 | 3.71 | 4.1 | 23 | 20 | 1900 | 0.25 | 10 | 1 | SOT-23 | Fig_162
MMBZ5229B | - | 410 | 5 | 4.3 | 4.09 | 4.52 | 22 | 20 | 2000 | 0.25 | 5 | 1 | SOT-23 | Fig_162
MMBZ5230B | - | 410 | 5 | 4.7 | 4.47 | 4.94 | 19 | 20 | 1900 | 0.25 | 5 | 2 | SOT-23 | Fig_162
MMBZ5231B | - | 410 | 5 | 5.1 | 4.85 | 5.36 | 17 | 20 | 1600 | 0.25 | 5 | 2 | SOT-23 | Fig_162
MMBZ5232B | - | 410 | 5 | 5.6 | 5.32 | 5.88 | 11 | 20 | 1600 | 0.25 | 5 | 3 | SOT-23 | Fig_162
MMBZ5233B | - | 410 | 5 | 6 | 5.7 | 6.3 | 7 | 20 | 1600 | 0.25 | 5 | 3.5 | SOT-23 | Fig_162
MMBZ5234B | - | 410 | 5 | 6.2 | 5.89 | 6.51 | 7 | 20 | 1000 | 0.25 | 5 | 4 | SOT-23 | Fig_162
MMBZ5235B | - | 410 | 5 | 6.8 | 6.46 | 7.14 | 5 | 20 | 750 | 0.25 | 3 | 5 | SOT-23 | Fig_162
MMBZ5236B | - | 410 | 5 | 7.5 | 7.13 | 7.88 | 6 | 20 | 500 | 0.25 | 3 | 6 | SOT-23 | Fig_162
MMBZ5237B | - | 410 | 5 | 8.2 | 7.79 | 8.61 | 8 | 20 | 500 | 0.25 | 3 | 6 | SOT-23 | Fig_162
MMBZ5238B | - | 410 | 5 | 8.7 | 8.27 | 9.14 | 8 | 20 | 600 | 0.25 | 3 | 6.5 | SOT-23 | Fig_162
MMBZ5239B | - | 410 | 5 | 9.1 | 8.65 | 9.56 | 10 | 20 | 600 | 0.25 | 3 | 6.5 | SOT-23 | Fig_162
MMBZ5240B | - | 410 | 5 | 10 | 9.5 | 10.5 | 17 | 20 | 600 | 0.25 | 3 | 8 | SOT-23 | Fig_162
MMBZ5241B | - | 410 | 5 | 11 | 10.45 | 11.55 | 22 | 20 | 600 | 0.25 | 2 | 8.4 | SOT-23 | Fig_162
MMBZ5242B | - | 410 | 5 | 12 | 11.4 | 12.6 | 30 | 20 | 600 | 0.25 | 1 | 9.1 | SOT-23 | Fig_162
MMBZ5243B | - | 410 | 5 | 13 | 12.35 | 13.65 | 13 | 9.5 | 600 | 0.25 | 0.5 | 9.9 | SOT-23 | Fig_162
MMBZ5244B | - | 410 | 5 | 14 | 13.3 | 14.7 | 15 | 9 | 600 | 0.25 | 0.1 | 10.5 | SOT-23 | Fig_162
MMBZ5245B | - | 410 | 5 | 15 | 14.25 | 15.75 | 16 | 8.5 | 600 | 0.25 | 0.1 | 11 | SOT-23 | Fig_162
MMBZ5246B | - | 410 | 5 | 16 | 15.2 | 16.8 | 17 | 7.8 | 600 | 0.25 | 0.1 | 12 | SOT-23 | Fig_162
MMBZ5247B | - | 410 | 5 | 17 | 16.15 | 17.85 | 19 | 7.5 | 600 | 0.25 | 0.1 | 13 | SOT-23 | Fig_162
MMBZ5248B | - | 410 | 5 | 18 | 17.1 | 18.9 | 21 | 7 | 600 | 0.25 | 0.1 | 14 | SOT-23 | Fig_162
MMBZ5249B | - | 410 | 5 | 19 | 18.05 | 19.95 | 23 | 6.6 | 600 | 0.25 | 0.1 | 14 | SOT-23 | Fig_162
MMBZ5250B | - | 410 | 5 | 20 | 19 | 21 | 25 | 6.2 | 600 | 0.25 | 0.1 | 15 | SOT-23 | Fig_162
MMBZ5251B | - | 410 | 5 | 22 | 20.9 | 23.1 | 29 | 5.6 | 600 | 0.25 | 0.1 | 17 | SOT-23 | Fig_162
MMBZ5252B | - | 410 | 5 | 24 | 22.8 | 25.2 | 33 | 5.2 | 600 | 0.25 | 0.1 | 18 | SOT-23 | Fig_162
MMBZ5253B | - | 410 | 5 | 25 | 23.75 | 26.25 | 35 | 5 | 600 | 0.25 | 0.1 | 19 | SOT-23 | Fig_162
MMBZ5254B | - | 410 | 5 | 27 | 25.65 | 28.35 | 41 | 5 | 600 | 0.25 | 0.1 | 21 | SOT-23 | Fig_162
MMBZ5255B | - | 410 | 5 | 28 | 26.6 | 29.4 | 44 | 4.5 | 600 | 0.25 | 0.1 | 21 | SOT-23 | Fig_162
MMBZ5256B | - | 410 | 5 | 30 | 28.5 | 31.5 | 49 | 4.2 | 600 | 0.25 | 0.1 | 23 | SOT-23 | Fig_162
MMBZ5257B | - | 410 | 5 | 33 | 31.35 | 34.65 | 58 | 3.8 | 700 | 0.25 | 0.1 | 25 | SOT-23 | Fig_162
MMBZ5258B | - | 410 | 5 | 36 | 34.2 | 37.8 | 70 | 3.4 | 700 | 0.25 | 0.1 | 27 | SOT-23 | Fig_162
MMBZ5259B | - | 410 | 5 | 39 | 37.05 | 40.95 | 80 | 3.2 | 800 | 0.25 | 0.1 | 30 | SOT-23 | Fig_162
MMBZ5260B | - | 410 | 5 | 43 | 40.85 | 45.15 | 93 | 3 | 900 | 0.25 | 0.1 | 33 | SOT-23 | Fig_162
MMBZ5261B | - | 410 | 5 | 47 | 44.65 | 49.35 | 105 | 2.7 | 1000 | 0.25 | 0.1 | 36 | SOT-23 | Fig_162
MMBZ5262B | - | 410 | 5 | 51 | 48.45 | 53.55 | 125 | 2.5 | 1100 | 0.25 | 0.1 | 39 | SOT-23 | Fig_162
MMBZ5228B-AU | Y | 410 | 5 | 3.9 | 3.71 | 4.1 | 23 | 20 | 1900 | 0.25 | 10 | 1 | SOT-23 | Fig_162
MMBZ5230B-AU | Y | 410 | 5 | 4.7 | 4.47 | 4.94 | 19 | 20 | 1900 | 0.25 | 5 | 2 | SOT-23 | Fig_162
MMBZ5231B-AU | Y | 410 | 5 | 5.1 | 4.85 | 5.36 | 17 | 20 | 1600 | 0.25 | 5 | 2 | SOT-23 | Fig_162
MMBZ5232B-AU | Y | 410 | 5 | 5.6 | 5.32 | 5.88 | 11 | 20 | 1600 | 0.25 | 5 | 3 | SOT-23 | Fig_162
MMBZ5233B-AU | Y | 410 | 5 | 6 | 5.7 | 6.3 | 7 | 20 | 1600 | 0.25 | 5 | 3.5 | SOT-23 | Fig_162
MMBZ5234B-AU | Y | 410 | 5 | 6.2 | 5.89 | 6.51 | 7 | 20 | 1000 | 0.25 | 5 | 4 | SOT-23 | Fig_162
MMBZ5235B-AU | Y | 410 | 5 | 6.8 | 6.46 | 7.14 | 5 | 20 | 750 | 0.25 | 3 | 5 | SOT-23 | Fig_162
MMBZ5236B-AU | Y | 410 | 5 | 7.5 | 7.13 | 7.88 | 6 | 20 | 500 | 0.25 | 3 | 6 | SOT-23 | Fig_162
MMBZ5237B-AU | Y | 410 | 5 | 8.2 | 7.79 | 8.61 | 8 | 20 | 500 | 0.25 | 3 | 6 | SOT-23 | Fig_162
MMBZ5238B-AU | Y | 410 | 5 | 8.7 | 8.27 | 9.14 | 8 | 20 | 600 | 0.25 | 3 | 6.5 | SOT-23 | Fig_162
MMBZ5239B-AU | Y | 410 | 5 | 9.1 | 8.65 | 9.56 | 10 | 20 | 600 | 0.25 | 3 | 6.5 | SOT-23 | Fig_162
MMBZ5240B-AU | Y | 410 | 5 | 10 | 9.5 | 10.5 | 17 | 20 | 600 | 0.25 | 3 | 8 | SOT-23 | Fig_162
MMBZ5241B-AU | Y | 410 | 5 | 11 | 10.45 | 11.55 | 22 | 20 | 600 | 0.25 | 2 | 8.4 | SOT-23 | Fig_162
MMBZ5242B-AU | Y | 410 | 5 | 12 | 11.4 | 12.6 | 30 | 20 | 600 | 0.25 | 1 | 9.1 | SOT-23 | Fig_162
MMBZ5243B-AU | Y | 410 | 5 | 13 | 12.35 | 13.65 | 13 | 9.5 | 600 | 0.25 | 0.5 | 9.9 | SOT-23 | Fig_162
MMBZ5244B-AU | Y | 410 | 5 | 14 | 13.3 | 14.7 | 15 | 9 | 600 | 0.25 | 0.1 | 10.5 | SOT-23 | Fig_162
MMBZ5245B-AU | Y | 410 | 5 | 15 | 14.25 | 15.75 | 16 | 8.5 | 600 | 0.25 | 0.1 | 11 | SOT-23 | Fig_162
MMBZ5246B-AU | Y | 410 | 5 | 16 | 15.2 | 16.8 | 17 | 7.8 | 600 | 0.25 | 0.1 | 12 | SOT-23 | Fig_162
MMBZ5247B-AU | Y | 410 | 5 | 17 | 16.15 | 17.85 | 19 | 7.5 | 600 | 0.25 | 0.1 | 13 | SOT-23 | Fig_162
MMBZ5248B-AU | Y | 410 | 5 | 18 | 17.1 | 18.9 | 21 | 7 | 600 | 0.25 | 0.1 | 14 | SOT-23 | Fig_162
MMBZ5250B-AU | Y | 410 | 5 | 20 | 19 | 21 | 25 | 6.2 | 600 | 0.25 | 0.1 | 15 | SOT-23 | Fig_162
MMBZ5251B-AU | Y | 410 | 5 | 22 | 20.9 | 23.1 | 29 | 5.6 | 600 | 0.25 | 0.1 | 17 | SOT-23 | Fig_162
MMBZ5252B-AU | Y | 410 | 5 | 24 | 22.8 | 25.2 | 33 | 5.2 | 600 | 0.25 | 0.1 | 18 | SOT-23 | Fig_162
MMBZ5254B-AU | Y | 410 | 5 | 27 | 25.65 | 28.35 | 41 | 5 | 600 | 0.25 | 0.1 | 21 | SOT-23 | Fig_162
MMBZ5255B-AU | Y | 410 | 5 | 28 | 26.6 | 29.4 | 44 | 4.5 | 600 | 0.25 | 0.1 | 21 | SOT-23 | Fig_162
MMBZ5256B-AU | Y | 410 | 5 | 30 | 28.5 | 31.5 | 49 | 4.2 | 600 | 0.25 | 0.1 | 23 | SOT-23 | Fig_162
MMBZ5257B-AU | Y | 410 | 5 | 33 | 31.35 | 34.65 | 58 | 3.8 | 700 | 0.25 | 0.1 | 25 | SOT-23 | Fig_162
MMBZ5258B-AU | Y | 410 | 5 | 36 | 34.2 | 37.8 | 70 | 3.4 | 700 | 0.25 | 0.1 | 27 | SOT-23 | Fig_162
MMBZ5259B-AU | Y | 410 | 5 | 39 | 37.05 | 40.95 | 80 | 3.2 | 800 | 0.25 | 0.1 | 30 | SOT-23 | Fig_162
MMBZ5260B-AU | Y | 410 | 5 | 43 | 40.85 | 45.15 | 93 | 3 | 900 | 0.25 | 0.1 | 33 | SOT-23 | Fig_162
MMBZ5261B-AU | Y | 410 | 5 | 47 | 44.65 | 49.35 | 105 | 2.7 | 1000 | 0.25 | 0.1 | 36 | SOT-23 | Fig_162
MMBZ5262B-AU | Y | 410 | 5 | 51 | 48.45 | 53.55 | 125 | 2.5 | 1100 | 0.25 | 0.1 | 39 | SOT-23 | Fig_162
MMSZ4689HEWS | - | 500 | 5 | 5.1 | 4.85 | 5.36 | - | 0.05 | - | - | 10 | 3 | SOD-323HE | Fig_020
PZS524V3BCH | - | 500 | 5 | 4.3 | 4.08 | 4.52 | 95 | 5 | 600 | 1 | 5 | 1 | SOD-323HE | Fig_020
PZS524V7BCH | - | 500 | 5 | 4.7 | 4.46 | 4.94 | 78 | 5 | 500 | 1 | 5 | 1 | SOD-323HE | Fig_020
PZS525V1BCH | - | 500 | 5 | 5.1 | 4.84 | 5.36 | 60 | 5 | 480 | 1 | 0.1 | 0.8 | SOD-323HE | Fig_020
PZS525V6BCH | - | 500 | 5 | 5.6 | 5.32 | 5.88 | 40 | 5 | 400 | 1 | 0.1 | 1 | SOD-323HE | Fig_020
PZS526V2BCH | - | 500 | 5 | 6.2 | 5.89 | 6.51 | 10 | 5 | 150 | 1 | 0.1 | 2 | SOD-323HE | Fig_020
PZS526V8BCH | - | 500 | 5 | 6.8 | 6.46 | 7.14 | 8 | 5 | 80 | 1 | 0.1 | 3 | SOD-323HE | Fig_020
PZS527V5BCH | - | 500 | 5 | 7.5 | 7.12 | 7.88 | 7 | 5 | 80 | 1 | 0.1 | 5 | SOD-323HE | Fig_020
PZS528V2BCH | - | 500 | 5 | 8.2 | 7.79 | 8.61 | 7 | 5 | 80 | 1 | 0.1 | 6 | SOD-323HE | Fig_020
PZS528V7BCH | - | 500 | 5 | 8.7 | 8.26 | 9.14 | 7 | 5 | 100 | 1 | 0.1 | 6.5 | SOD-323HE | Fig_020
PZS529V1BCH | - | 500 | 5 | 9.1 | 8.64 | 9.56 | 10 | 5 | 100 | 1 | 0.1 | 7 | SOD-323HE | Fig_020
PZS5210BCH | - | 500 | 5 | 10 | 9.5 | 10.5 | 15 | 5 | 150 | 1 | 0.1 | 7.5 | SOD-323HE | Fig_020
PZS5211BCH | - | 500 | 5 | 11 | 10.45 | 11.55 | 20 | 5 | 150 | 1 | 0.1 | 8.5 | SOD-323HE | Fig_020
PZS5212BCH | - | 500 | 5 | 12 | 11.4 | 12.6 | 20 | 5 | 150 | 1 | 0.1 | 9 | SOD-323HE | Fig_020
PZS5213BCH | - | 500 | 5 | 13 | 12.35 | 13.65 | 25 | 5 | 170 | 1 | 0.1 | 10 | SOD-323HE | Fig_020
PZS5214BCH | - | 500 | 5 | 14 | 13.3 | 14.7 | 25 | 5 | 170 | 1 | 0.1 | 10.5 | SOD-323HE | Fig_020
PZS5215BCH | - | 500 | 5 | 15 | 14.25 | 15.75 | 30 | 5 | 200 | 1 | 0.1 | 11 | SOD-323HE | Fig_020
PZS5216BCH | - | 500 | 5 | 16 | 15.2 | 16.8 | 40 | 5 | 200 | 1 | 0.1 | 12 | SOD-323HE | Fig_020
PZS5217BCH | - | 500 | 5 | 17 | 16.15 | 17.85 | 40 | 5 | 200 | 1 | 0.1 | 13 | SOD-323HE | Fig_020
PZS5218BCH | - | 500 | 5 | 18 | 17.1 | 18.9 | 50 | 5 | 225 | 1 | 0.1 | 14 | SOD-323HE | Fig_020
PZS5220BCH | - | 500 | 5 | 20 | 19 | 21 | 50 | 5 | 220 | 1 | 0.1 | 15 | SOD-323HE | Fig_020
PZS5222BCH | - | 500 | 5 | 22 | 20.9 | 23.1 | 55 | 5 | 250 | 1 | 0.1 | 17 | SOD-323HE | Fig_020
PZS5224BCH | - | 500 | 5 | 24 | 22.8 | 25.2 | 80 | 5 | 250 | 1 | 0.1 | 18 | SOD-323HE | Fig_020
PZS5227BCH | - | 500 | 5 | 27 | 25.65 | 28.35 | 80 | 5 | 300 | 1 | 0.1 | 20 | SOD-323HE | Fig_020
PZS5228BCH | - | 500 | 5 | 28 | 26.6 | 29.4 | 80 | 5 | 300 | 1 | 0.1 | 22 | SOD-323HE | Fig_020
PZS5230BCH | - | 500 | 5 | 30 | 28.5 | 31.5 | 80 | 5 | 300 | 1 | 0.1 | 22.5 | SOD-323HE | Fig_020
PZS5233BCH | - | 500 | 5 | 33 | 31.35 | 34.65 | 80 | 5 | 325 | 1 | 0.1 | 25 | SOD-323HE | Fig_020
PZS5236BCH | - | 500 | 5 | 36 | 34.2 | 37.8 | 90 | 5 | 350 | 1 | 0.1 | 27 | SOD-323HE | Fig_020
PZS5239BCH | - | 500 | 5 | 39 | 37.05 | 40.95 | 90 | 5 | 350 | 1 | 0.1 | 29 | SOD-323HE | Fig_020
PZS5243BCH | - | 500 | 5 | 43 | 40.85 | 45.15 | 100 | 5 | 375 | 1 | 0.1 | 32 | SOD-323HE | Fig_020
PZS5247BCH | - | 500 | 5 | 47 | 44.65 | 49.35 | 100 | 5 | 375 | 1 | 0.1 | 35 | SOD-323HE | Fig_020
PZS5251BCH | - | 500 | 5 | 51 | 48.45 | 53.55 | 100 | 5 | 400 | 1 | 0.1 | 38 | SOD-323HE | Fig_020
PZS5256BCH | - | 500 | 5 | 56 | 53.2 | 58.8 | 135 | 2.5 | 1000 | 1 | 0.1 | 42 | SOD-323HE | Fig_020
PZS5262BCH | - | 500 | 5 | 62 | 58.9 | 65.1 | 150 | 2.5 | 1000 | 1 | 0.1 | 46 | SOD-323HE | Fig_020
PZS5268BCH | - | 500 | 5 | 68 | 64.6 | 71.4 | 200 | 2.5 | 1000 | 1 | 0.1 | 51 | SOD-323HE | Fig_020
PZS5275BCH | - | 500 | 5 | 75 | 71.25 | 78.75 | 250 | 2.5 | 1000 | 1 | 0.1 | 56 | SOD-323HE | Fig_020
PZS513V9BCH | - | 500 | 5 | 3.9 | 3.71 | 4.1 | - | 0.05 | - | - | 5 | 2 | SOD-323HE | Fig_020
PZS514V3BCH | - | 500 | 5 | 4.3 | 4.09 | 4.52 | - | 0.05 | - | - | 4 | 2 | SOD-323HE | Fig_020
PZS514V7BCH | - | 500 | 5 | 4.7 | 4.47 | 4.94 | - | 0.05 | - | - | 10 | 3 | SOD-323HE | Fig_020
PZS515V1BCH | - | 500 | 5 | 5.1 | 4.85 | 5.36 | - | 0.05 | - | - | 10 | 3 | SOD-323HE | Fig_020
PZS515V3BCH | - | 500 | 5 | 5.3 | 5.03 | 5.57 | - | 0.05 | - | - | 10 | 4 | SOD-323HE | Fig_020
PZS515V6BCH | - | 500 | 5 | 5.6 | 5.32 | 5.88 | - | 0.05 | - | - | 7 | 4.2 | SOD-323HE | Fig_020
PZS516V2BCH | - | 500 | 5 | 6.2 | 5.89 | 6.51 | - | 0.05 | - | - | 10 | 5 | SOD-323HE | Fig_020
PZS516V8BCH | - | 500 | 5 | 6.8 | 6.46 | 7.14 | - | 0.05 | - | - | 10 | 5.1 | SOD-323HE | Fig_020
PZS517V5BCH | - | 500 | 5 | 7.5 | 7.13 | 7.88 | - | 0.05 | - | - | 10 | 5.7 | SOD-323HE | Fig_020
PZS518V2BCH | - | 500 | 5 | 8.2 | 7.79 | 8.61 | - | 0.05 | - | - | 1 | 6.2 | SOD-323HE | Fig_020
PZS518V7BCH | - | 500 | 5 | 8.7 | 8.27 | 9.14 | - | 0.05 | - | - | 1 | 6.6 | SOD-323HE | Fig_020
PZS519V1BCH | - | 500 | 5 | 9.1 | 8.65 | 9.56 | - | 0.05 | - | - | 1 | 6.9 | SOD-323HE | Fig_020
PZS5110BCH | - | 500 | 5 | 10 | 9.5 | 10.5 | - | 0.05 | - | - | 1 | 7.6 | SOD-323HE | Fig_020
PZS5111BCH | - | 500 | 5 | 11 | 10.5 | 11.6 | - | 0.05 | - | - | 0.05 | 8.4 | SOD-323HE | Fig_020
PZS5112BCH | - | 500 | 5 | 12 | 11.4 | 12.6 | - | 0.05 | - | - | 0.05 | 9.1 | SOD-323HE | Fig_020
PZS5113BCH | - | 500 | 5 | 13 | 12.4 | 13.7 | - | 0.05 | - | - | 0.05 | 9.8 | SOD-323HE | Fig_020
PZS5114BCH | - | 500 | 5 | 14 | 13.3 | 14.7 | - | 0.05 | - | - | 0.05 | 10.6 | SOD-323HE | Fig_020
PZS5115BCH | - | 500 | 5 | 15 | 14.3 | 15.8 | - | 0.05 | - | - | 0.05 | 11.4 | SOD-323HE | Fig_020
PZS5116BCH | - | 500 | 5 | 16 | 15.2 | 16.8 | - | 0.05 | - | - | 0.05 | 12.1 | SOD-323HE | Fig_020
PZS5117BCH | - | 500 | 5 | 17 | 16.2 | 17.9 | - | 0.05 | - | - | 0.05 | 12.9 | SOD-323HE | Fig_020
PZS5118BCH | - | 500 | 5 | 18 | 17.1 | 18.9 | - | 0.05 | - | - | 0.05 | 13.6 | SOD-323HE | Fig_020
PZS5119BCH | - | 500 | 5 | 19 | 18.1 | 20 | - | 0.05 | - | - | 0.05 | 14.4 | SOD-323HE | Fig_020
PZS5120BCH | - | 500 | 5 | 20 | 19 | 21 | - | 0.05 | - | - | 0.01 | 15.2 | SOD-323HE | Fig_020
PZS5122BCH | - | 500 | 5 | 22 | 20.9 | 23.1 | - | 0.05 | - | - | 0.01 | 16.7 | SOD-323HE | Fig_020
PZS5124BCH | - | 500 | 5 | 24 | 22.8 | 25.2 | - | 0.05 | - | - | 0.01 | 18.2 | SOD-323HE | Fig_020
PZS5125BCH | - | 500 | 5 | 25 | 23.8 | 26.3 | - | 0.05 | - | - | 0.01 | 19 | SOD-323HE | Fig_020
PZS5127BCH | - | 500 | 5 | 27 | 25.7 | 28.4 | - | 0.05 | - | - | 0.01 | 20.4 | SOD-323HE | Fig_020
PZS5128BCH | - | 500 | 5 | 28 | 26.6 | 29.4 | - | 0.05 | - | - | 0.01 | 21.2 | SOD-323HE | Fig_020
PZS5130BCH | - | 500 | 5 | 30 | 28.5 | 31.5 | - | 0.05 | - | - | 0.01 | 22.8 | SOD-323HE | Fig_020
PZS5133BCH | - | 500 | 5 | 33 | 31.4 | 34.7 | - | 0.05 | - | - | 0.01 | 25 | SOD-323HE | Fig_020
PZS5136BCH | - | 500 | 5 | 36 | 34.2 | 37.8 | - | 0.05 | - | - | 0.01 | 27.3 | SOD-323HE | Fig_020
PZS5139BCH | - | 500 | 5 | 39 | 37.1 | 41 | - | 0.05 | - | - | 0.01 | 29.6 | SOD-323HE | Fig_020
PZS5143BCH | - | 500 | 5 | 43 | 40.9 | 45.2 | - | 0.05 | - | - | 0.01 | 32.6 | SOD-323HE | Fig_020
PZS513V9BCH-AU | Y | 500 | 5 | 3.9 | 3.71 | 4.1 | - | 0.05 | - | - | 5 | 2 | SOD-323HE | Fig_020
PZS514V3BCH-AU | Y | 500 | 5 | 4.3 | 4.09 | 4.52 | - | 0.05 | - | - | 4 | 2 | SOD-323HE | Fig_020
PZS514V7BCH-AU | Y | 500 | 5 | 4.7 | 4.47 | 4.94 | - | 0.05 | - | - | 10 | 3 | SOD-323HE | Fig_020
PZS515V1BCH-AU | Y | 500 | 5 | 5.1 | 4.85 | 5.36 | - | 0.05 | - | - | 10 | 3 | SOD-323HE | Fig_020
PZS515V3BCH-AU | Y | 500 | 5 | 5.3 | 5.03 | 5.57 | - | 0.05 | - | - | 10 | 4 | SOD-323HE | Fig_020
PZS515V6BCH-AU | Y | 500 | 5 | 5.6 | 5.32 | 5.88 | - | 0.05 | - | - | 7 | 4.2 | SOD-323HE | Fig_020
PZS516V2BCH-AU | Y | 500 | 5 | 6.2 | 5.89 | 6.51 | - | 0.05 | - | - | 10 | 5 | SOD-323HE | Fig_020
PZS516V8BCH-AU | Y | 500 | 5 | 6.8 | 6.46 | 7.14 | - | 0.05 | - | - | 10 | 5.1 | SOD-323HE | Fig_020
PZS517V5BCH-AU | Y | 500 | 5 | 7.5 | 7.13 | 7.88 | - | 0.05 | - | - | 10 | 5.7 | SOD-323HE | Fig_020
PZS518V2BCH-AU | Y | 500 | 5 | 8.2 | 7.79 | 8.61 | - | 0.05 | - | - | 1 | 6.2 | SOD-323HE | Fig_020
PZS518V7BCH-AU | Y | 500 | 5 | 8.7 | 8.27 | 9.14 | - | 0.05 | - | - | 1 | 6.6 | SOD-323HE | Fig_020
PZS519V1BCH-AU | Y | 500 | 5 | 9.1 | 8.65 | 9.56 | - | 0.05 | - | - | 1 | 6.9 | SOD-323HE | Fig_020
PZS5110BCH-AU | Y | 500 | 5 | 10 | 9.5 | 10.5 | - | 0.05 | - | - | 1 | 7.6 | SOD-323HE | Fig_020
PZS5111BCH-AU | Y | 500 | 5 | 11 | 10.5 | 11.6 | - | 0.05 | - | - | 0.05 | 8.4 | SOD-323HE | Fig_020
PZS5112BCH-AU | Y | 500 | 5 | 12 | 11.4 | 12.6 | - | 0.05 | - | - | 0.05 | 9.1 | SOD-323HE | Fig_020
PZS5113BCH-AU | Y | 500 | 5 | 13 | 12.4 | 13.7 | - | 0.05 | - | - | 0.05 | 9.8 | SOD-323HE | Fig_020
PZS5114BCH-AU | Y | 500 | 5 | 14 | 13.3 | 14.7 | - | 0.05 | - | - | 0.05 | 10.6 | SOD-323HE | Fig_020
PZS5115BCH-AU | Y | 500 | 5 | 15 | 14.3 | 15.8 | - | 0.05 | - | - | 0.05 | 11.4 | SOD-323HE | Fig_020
PZS5116BCH-AU | Y | 500 | 5 | 16 | 15.2 | 16.8 | - | 0.05 | - | - | 0.05 | 12.1 | SOD-323HE | Fig_020
PZS5117BCH-AU | Y | 500 | 5 | 17 | 16.2 | 17.9 | - | 0.05 | - | - | 0.05 | 12.9 | SOD-323HE | Fig_020
PZS5118BCH-AU | Y | 500 | 5 | 18 | 17.1 | 18.9 | - | 0.05 | - | - | 0.05 | 13.6 | SOD-323HE | Fig_020
PZS5119BCH-AU | Y | 500 | 5 | 19 | 18.1 | 20 | - | 0.05 | - | - | 0.05 | 14.4 | SOD-323HE | Fig_020
PZS5120BCH-AU | Y | 500 | 5 | 20 | 19 | 21 | - | 0.05 | - | - | 0.01 | 15.2 | SOD-323HE | Fig_020
PZS5122BCH-AU | Y | 500 | 5 | 22 | 20.9 | 23.1 | - | 0.05 | - | - | 0.01 | 16.7 | SOD-323HE | Fig_020
PZS5124BCH-AU | Y | 500 | 5 | 24 | 22.8 | 25.2 | - | 0.05 | - | - | 0.01 | 18.2 | SOD-323HE | Fig_020
PZS5125BCH-AU | Y | 500 | 5 | 25 | 23.8 | 26.3 | - | 0.05 | - | - | 0.01 | 19 | SOD-323HE | Fig_020
PZS5127BCH-AU | Y | 500 | 5 | 27 | 25.7 | 28.4 | - | 0.05 | - | - | 0.01 | 20.4 | SOD-323HE | Fig_020
PZS5128BCH-AU | Y | 500 | 5 | 28 | 26.6 | 29.4 | - | 0.05 | - | - | 0.01 | 21.2 | SOD-323HE | Fig_020
PZS5130BCH-AU | Y | 500 | 5 | 30 | 28.5 | 31.5 | - | 0.05 | - | - | 0.01 | 22.8 | SOD-323HE | Fig_020
PZS5133BCH-AU | Y | 500 | 5 | 33 | 31.4 | 34.7 | - | 0.05 | - | - | 0.01 | 25 | SOD-323HE | Fig_020
PZS5136BCH-AU | Y | 500 | 5 | 36 | 34.2 | 37.8 | - | 0.05 | - | - | 0.01 | 27.3 | SOD-323HE | Fig_020
PZS5139BCH-AU | Y | 500 | 5 | 39 | 37.1 | 41 | - | 0.05 | - | - | 0.01 | 29.6 | SOD-323HE | Fig_020
PZS5143BCH-AU | Y | 500 | 5 | 43 | 40.9 | 45.2 | - | 0.05 | - | - | 0.01 | 32.6 | SOD-323HE | Fig_020
PZ6.2B | - | 500 | 2 | 6.2 | 5.96 | 6.27 | 10 | 20 | - | - | 5 | 3 | SOD-323 | Fig_020
PZ16B | - | 500 | 2 | 16 | 15.25 | 16.04 | 18 | 10 | - | - | 0.2 | 12 | SOD-323 | Fig_020
MMSZ4687-V | - | 500 | 5 | 4.3 | 4.09 | 4.52 | - | 0.05 | - | - | 4 | 2 | SOD-123 | Fig_020
MMSZ4688-V | - | 500 | 5 | 4.7 | 4.47 | 4.94 | - | 0.05 | - | - | 10 | 3 | SOD-123 | Fig_020
MMSZ4689-V | - | 500 | 5 | 5.1 | 4.85 | 5.36 | - | 0.05 | - | - | 10 | 3 | SOD-123 | Fig_020
MMSZ46895-V | - | 500 | 5 | 5.3 | 5.03 | 5.57 | - | 0.05 | - | - | 4 | 2 | SOD-123 | Fig_020
MMSZ4690-V | - | 500 | 5 | 5.6 | 5.32 | 5.88 | - | 0.05 | - | - | 10 | 4 | SOD-123 | Fig_020
MMSZ4691-V | - | 500 | 5 | 6.2 | 5.89 | 6.51 | - | 0.05 | - | - | 10 | 5 | SOD-123 | Fig_020
MMSZ4692-V | - | 500 | 5 | 6.8 | 6.46 | 7.14 | - | 0.05 | - | - | 10 | 5.1 | SOD-123 | Fig_020
MMSZ4694-V | - | 500 | 5 | 8.2 | 7.79 | 8.61 | - | 0.05 | - | - | 1 | 6.2 | SOD-123 | Fig_020
MMSZ4696-V | - | 500 | 5 | 9.1 | 8.65 | 9.56 | - | 0.05 | - | - | 1 | 6.9 | SOD-123 | Fig_020
MMSZ4697-V | - | 500 | 5 | 10 | 9.5 | 10.5 | - | 0.05 | - | - | 1 | 7.6 | SOD-123 | Fig_020
MMSZ4699-V | - | 500 | 5 | 12 | 11.4 | 12.6 | - | 0.05 | - | - | 0.05 | 9.1 | SOD-123 | Fig_020
MMSZ4700-V | - | 500 | 5 | 13 | 12.4 | 13.7 | - | 0.05 | - | - | 0.05 | 9.8 | SOD-123 | Fig_020
MMSZ4701-V | - | 500 | 5 | 14 | 13.3 | 14.7 | - | 0.05 | - | - | 0.05 | 10.6 | SOD-123 | Fig_020
MMSZ4702-V | - | 500 | 5 | 15 | 14.3 | 15.8 | - | 0.05 | - | - | 0.05 | 11.4 | SOD-123 | Fig_020
MMSZ4703-V | - | 500 | 5 | 16 | 15.2 | 16.8 | - | 0.05 | - | - | 0.05 | 12.1 | SOD-123 | Fig_020
MMSZ4704-V | - | 500 | 5 | 17 | 16.2 | 17.9 | - | 0.05 | - | - | 0.05 | 12.9 | SOD-123 | Fig_020
MMSZ4705-V | - | 500 | 5 | 18 | 17.1 | 18.9 | - | 0.05 | - | - | 0.05 | 13.6 | SOD-123 | Fig_020
MMSZ4707-V | - | 500 | 5 | 20 | 19 | 21 | - | 0.05 | - | - | 0.01 | 15.2 | SOD-123 | Fig_020
MMSZ4708-V | - | 500 | 5 | 22 | 20.9 | 23.1 | - | 0.05 | - | - | 0.01 | 16.7 | SOD-123 | Fig_020
MMSZ4709-V | - | 500 | 5 | 24 | 22.8 | 25.2 | - | 0.05 | - | - | 0.01 | 18.2 | SOD-123 | Fig_020
MMSZ4710-V | - | 500 | 5 | 25 | 23.8 | 26.3 | - | 0.05 | - | - | 0.01 | 19 | SOD-123 | Fig_020
MMSZ4711-V | - | 500 | 5 | 27 | 25.7 | 28.4 | - | 0.05 | - | - | 0.01 | 20.4 | SOD-123 | Fig_020
MMSZ4712-V | - | 500 | 5 | 28 | 26.6 | 29.4 | - | 0.05 | - | - | 0.01 | 21.2 | SOD-123 | Fig_020
MMSZ4713-V | - | 500 | 5 | 30 | 28.5 | 31.5 | - | 0.05 | - | - | 0.01 | 22.8 | SOD-123 | Fig_020
MMSZ4714-V | - | 500 | 5 | 33 | 31.4 | 34.7 | - | 0.05 | - | - | 0.01 | 25 | SOD-123 | Fig_020
MMSZ4715-V | - | 500 | 5 | 36 | 34.2 | 37.8 | - | 0.05 | - | - | 0.01 | 27.3 | SOD-123 | Fig_020
MMSZ4717-V | - | 500 | 5 | 43 | 40.9 | 45.2 | - | 0.05 | - | - | 0.01 | 32.6 | SOD-123 | Fig_020
MMSZ4687-V-AU | Y | 500 | 5 | 4.3 | 4.09 | 4.52 | - | 0.05 | - | - | 4 | 2 | SOD-123 | Fig_020
MMSZ4688-V-AU | Y | 500 | 5 | 4.7 | 4.47 | 4.94 | - | 0.05 | - | - | 10 | 3 | SOD-123 | Fig_020
MMSZ4689-V-AU | Y | 500 | 5 | 5.1 | 4.85 | 5.36 | - | 0.05 | - | - | 10 | 3 | SOD-123 | Fig_020
MMSZ46895-V-AU | Y | 500 | 5 | 5.3 | 5.03 | 5.57 | - | 0.05 | - | - | 4 | 2 | SOD-123 | Fig_020
MMSZ4690-V-AU | Y | 500 | 5 | 5.6 | 5.32 | 5.88 | - | 0.05 | - | - | 10 | 4 | SOD-123 | Fig_020
MMSZ4691-V-AU | Y | 500 | 5 | 6.2 | 5.89 | 6.51 | - | 0.05 | - | - | 10 | 5 | SOD-123 | Fig_020
MMSZ4692-V-AU | Y | 500 | 5 | 6.8 | 6.46 | 7.14 | - | 0.05 | - | - | 10 | 5.1 | SOD-123 | Fig_020
MMSZ4694-V-AU | Y | 500 | 5 | 8.2 | 7.79 | 8.61 | - | 0.05 | - | - | 1 | 6.2 | SOD-123 | Fig_020
MMSZ4696-V-AU | Y | 500 | 5 | 9.1 | 8.65 | 9.56 | - | 0.05 | - | - | 1 | 6.9 | SOD-123 | Fig_020
MMSZ4697-V-AU | Y | 500 | 5 | 10 | 9.5 | 10.5 | - | 0.05 | - | - | 1 | 7.6 | SOD-123 | Fig_020
MMSZ4699-V-AU | Y | 500 | 5 | 12 | 11.4 | 12.6 | - | 0.05 | - | - | 0.05 | 9.1 | SOD-123 | Fig_020
MMSZ4700-V-AU | Y | 500 | 5 | 13 | 12.4 | 13.7 | - | 0.05 | - | - | 0.05 | 9.8 | SOD-123 | Fig_020
MMSZ4701-V-AU | Y | 500 | 5 | 14 | 13.3 | 14.7 | - | 0.05 | - | - | 0.05 | 10.6 | SOD-123 | Fig_020
MMSZ4702-V-AU | Y | 500 | 5 | 15 | 14.3 | 15.8 | - | 0.05 | - | - | 0.05 | 11.4 | SOD-123 | Fig_020
MMSZ4703-V-AU | Y | 500 | 5 | 16 | 15.2 | 16.8 | - | 0.05 | - | - | 0.05 | 12.1 | SOD-123 | Fig_020
MMSZ4704-V-AU | Y | 500 | 5 | 17 | 16.2 | 17.9 | - | 0.05 | - | - | 0.05 | 12.9 | SOD-123 | Fig_020
MMSZ4705-V-AU | Y | 500 | 5 | 18 | 17.1 | 18.9 | - | 0.05 | - | - | 0.05 | 13.6 | SOD-123 | Fig_020
MMSZ4707-V-AU | Y | 500 | 5 | 20 | 19 | 21 | - | 0.05 | - | - | 0.01 | 15.2 | SOD-123 | Fig_020
MMSZ4708-V-AU | Y | 500 | 5 | 22 | 20.9 | 23.1 | - | 0.05 | - | - | 0.01 | 16.7 | SOD-123 | Fig_020
MMSZ4709-V-AU | Y | 500 | 5 | 24 | 22.8 | 25.2 | - | 0.05 | - | - | 0.01 | 18.2 | SOD-123 | Fig_020
MMSZ4710-V-AU | Y | 500 | 5 | 25 | 23.8 | 26.3 | - | 0.05 | - | - | 0.01 | 19 | SOD-123 | Fig_020
MMSZ4711-V-AU | Y | 500 | 5 | 27 | 25.7 | 28.4 | - | 0.05 | - | - | 0.01 | 20.4 | SOD-123 | Fig_020
MMSZ4712-V-AU | Y | 500 | 5 | 28 | 26.6 | 29.4 | - | 0.05 | - | - | 0.01 | 21.2 | SOD-123 | Fig_020
MMSZ4713-V-AU | Y | 500 | 5 | 30 | 28.5 | 31.5 | - | 0.05 | - | - | 0.01 | 22.8 | SOD-123 | Fig_020
MMSZ4714-V-AU | Y | 500 | 5 | 33 | 31.4 | 34.7 | - | 0.05 | - | - | 0.01 | 25 | SOD-123 | Fig_020
MMSZ4715-V-AU | Y | 500 | 5 | 36 | 34.2 | 37.8 | - | 0.05 | - | - | 0.01 | 27.3 | SOD-123 | Fig_020
MMSZ4717-V-AU | Y | 500 | 5 | 43 | 40.9 | 45.2 | - | 0.05 | - | - | 0.01 | 32.6 | SOD-123 | Fig_020
MMSZ5229A | - | 500 | 2 | 4.3 | 4.21 | 4.39 | 22 | 20 | 2000 | 0.25 | 5 | 1 | SOD-123 | Fig_020
MMSZ5230A | - | 500 | 2 | 4.7 | 4.61 | 4.79 | 19 | 20 | 1900 | 0.25 | 5 | 2 | SOD-123 | Fig_020
MMSZ5231A | - | 500 | 2 | 5.1 | 5 | 5.2 | 17 | 20 | 1600 | 0.25 | 5 | 2 | SOD-123 | Fig_020
MMSZ5232A | - | 500 | 2 | 5.6 | 5.49 | 5.71 | 11 | 20 | 1600 | 0.25 | 5 | 3 | SOD-123 | Fig_020
MMSZ5234A | - | 500 | 2 | 6.2 | 6.08 | 6.32 | 7 | 20 | 1000 | 0.25 | 5 | 4 | SOD-123 | Fig_020
MMSZ5235A | - | 500 | 2 | 6.8 | 6.66 | 6.94 | 5 | 20 | 750 | 0.25 | 3 | 5 | SOD-123 | Fig_020
MMSZ5236A | - | 500 | 2 | 7.5 | 7.35 | 7.65 | 6 | 20 | 500 | 0.25 | 3 | 6 | SOD-123 | Fig_020
MMSZ5237A | - | 500 | 2 | 8.2 | 8.04 | 8.36 | 8 | 20 | 500 | 0.25 | 3 | 6 | SOD-123 | Fig_020
MMSZ5238A | - | 500 | 2 | 8.7 | 8.53 | 8.87 | 8 | 20 | 600 | 0.25 | 3 | 6.5 | SOD-123 | Fig_020
MMSZ5239A | - | 500 | 2 | 9.1 | 8.92 | 9.28 | 10 | 20 | 600 | 0.25 | 3 | 6.5 | SOD-123 | Fig_020
MMSZ5240A | - | 500 | 2 | 10 | 9.8 | 10.2 | 17 | 20 | 600 | 0.25 | 3 | 8 | SOD-123 | Fig_020
MMSZ5241A | - | 500 | 2 | 11 | 10.78 | 11.22 | 22 | 20 | 600 | 0.25 | 2 | 8.4 | SOD-123 | Fig_020
MMSZ5242A | - | 500 | 2 | 12 | 11.76 | 12.24 | 30 | 20 | 600 | 0.25 | 1 | 9.1 | SOD-123 | Fig_020
MMSZ5243A | - | 500 | 2 | 13 | 12.74 | 13.26 | 13 | 9.5 | 600 | 0.25 | 0.5 | 9.9 | SOD-123 | Fig_020
MMSZ5244A | - | 500 | 2 | 14 | 13.72 | 14.28 | 15 | 9 | 600 | 0.25 | 0.1 | 10.5 | SOD-123 | Fig_020
MMSZ5245A | - | 500 | 2 | 15 | 14.7 | 15.3 | 16 | 8.5 | 600 | 0.25 | 0.1 | 11 | SOD-123 | Fig_020
MMSZ5246A | - | 500 | 2 | 16 | 15.68 | 16.32 | 17 | 7.8 | 600 | 0.25 | 0.1 | 12 | SOD-123 | Fig_020
MMSZ5247A | - | 500 | 2 | 17 | 16.66 | 17.34 | 19 | 7.5 | 600 | 0.25 | 0.1 | 13 | SOD-123 | Fig_020
MMSZ5248A | - | 500 | 2 | 18 | 17.64 | 18.36 | 21 | 7 | 600 | 0.25 | 0.1 | 14 | SOD-123 | Fig_020
MMSZ5250A | - | 500 | 2 | 20 | 19.6 | 20.4 | 25 | 6.2 | 600 | 0.25 | 0.1 | 15 | SOD-123 | Fig_020
MMSZ5251A | - | 500 | 2 | 22 | 21.56 | 22.44 | 29 | 5.6 | 600 | 0.25 | 0.1 | 17 | SOD-123 | Fig_020
MMSZ5252A | - | 500 | 2 | 24 | 23.52 | 24.48 | 33 | 5 | 600 | 0.25 | 0.1 | 18 | SOD-123 | Fig_020
MMSZ5254A | - | 500 | 2 | 27 | 26.46 | 27.54 | 41 | 5 | 600 | 0.25 | 0.1 | 21 | SOD-123 | Fig_020
MMSZ5255A | - | 500 | 2 | 28 | 27.44 | 28.56 | 44 | 4.5 | 600 | 0.25 | 0.1 | 21 | SOD-123 | Fig_020
MMSZ5256A | - | 500 | 2 | 30 | 29.4 | 30.6 | 49 | 4.2 | 600 | 0.25 | 0.1 | 23 | SOD-123 | Fig_020
MMSZ5257A | - | 500 | 2 | 33 | 32.34 | 33.66 | 58 | 3.8 | 700 | 0.25 | 0.1 | 25 | SOD-123 | Fig_020
MMSZ5258A | - | 500 | 2 | 36 | 35.28 | 36.72 | 70 | 3.4 | 700 | 0.25 | 0.1 | 27 | SOD-123 | Fig_020
MMSZ5259A | - | 500 | 2 | 39 | 38.22 | 39.78 | 80 | 3.2 | 800 | 0.25 | 0.1 | 30 | SOD-123 | Fig_020
MMSZ5260A | - | 500 | 2 | 43 | 42.14 | 43.86 | 93 | 3 | 900 | 0.25 | 0.1 | 33 | SOD-123 | Fig_020
MMSZ5261A | - | 500 | 2 | 47 | 46.06 | 47.94 | 105 | 2.7 | 1000 | 0.25 | 0.1 | 36 | SOD-123 | Fig_020
MMSZ5262A | - | 500 | 2 | 51 | 49.98 | 52.02 | 125 | 2.5 | 1100 | 0.25 | 0.1 | 39 | SOD-123 | Fig_020
MMSZ5229A-AU | Y | 500 | 2 | 4.3 | 4.21 | 4.39 | 22 | 20 | 2000 | 0.25 | 5 | 1 | SOD-123 | Fig_020
MMSZ5230A-AU | Y | 500 | 2 | 4.7 | 4.61 | 4.79 | 19 | 20 | 1900 | 0.25 | 5 | 2 | SOD-123 | Fig_020
MMSZ5231A-AU | Y | 500 | 2 | 5.1 | 5 | 5.2 | 17 | 20 | 1600 | 0.25 | 5 | 2 | SOD-123 | Fig_020
MMSZ5232A-AU | Y | 500 | 2 | 5.6 | 5.49 | 5.71 | 11 | 20 | 1600 | 0.25 | 5 | 3 | SOD-123 | Fig_020
MMSZ5234A-AU | Y | 500 | 2 | 6.2 | 6.08 | 6.32 | 7 | 20 | 1000 | 0.25 | 5 | 4 | SOD-123 | Fig_020
MMSZ5235A-AU | Y | 500 | 2 | 6.8 | 6.66 | 6.94 | 5 | 20 | 750 | 0.25 | 3 | 5 | SOD-123 | Fig_020
MMSZ5236A-AU | Y | 500 | 2 | 7.5 | 7.35 | 7.65 | 6 | 20 | 500 | 0.25 | 3 | 6 | SOD-123 | Fig_020
MMSZ5237A-AU | Y | 500 | 2 | 8.2 | 8.04 | 8.36 | 8 | 20 | 500 | 0.25 | 3 | 6 | SOD-123 | Fig_020
MMSZ5238A-AU | Y | 500 | 2 | 8.7 | 8.53 | 8.87 | 8 | 20 | 600 | 0.25 | 3 | 6.5 | SOD-123 | Fig_020
MMSZ5239A-AU | Y | 500 | 2 | 9.1 | 8.92 | 9.28 | 10 | 20 | 600 | 0.25 | 3 | 6.5 | SOD-123 | Fig_020
MMSZ5240A-AU | Y | 500 | 2 | 10 | 9.8 | 10.2 | 17 | 20 | 600 | 0.25 | 3 | 8 | SOD-123 | Fig_020
MMSZ5241A-AU | Y | 500 | 2 | 11 | 10.78 | 11.22 | 22 | 20 | 600 | 0.25 | 2 | 8.4 | SOD-123 | Fig_020
MMSZ5242A-AU | Y | 500 | 2 | 12 | 11.76 | 12.24 | 30 | 20 | 600 | 0.25 | 1 | 9.1 | SOD-123 | Fig_020
MMSZ5243A-AU | Y | 500 | 2 | 13 | 12.74 | 13.26 | 13 | 9.5 | 600 | 0.25 | 0.5 | 9.9 | SOD-123 | Fig_020
MMSZ5244A-AU | Y | 500 | 2 | 14 | 13.72 | 14.28 | 15 | 9 | 600 | 0.25 | 0.1 | 10.5 | SOD-123 | Fig_020
MMSZ5245A-AU | Y | 500 | 2 | 15 | 14.7 | 15.3 | 16 | 8.5 | 600 | 0.25 | 0.1 | 11 | SOD-123 | Fig_020
MMSZ5246A-AU | Y | 500 | 2 | 16 | 15.68 | 16.32 | 17 | 7.8 | 600 | 0.25 | 0.1 | 12 | SOD-123 | Fig_020
MMSZ5247A-AU | Y | 500 | 2 | 17 | 16.66 | 17.34 | 19 | 7.5 | 600 | 0.25 | 0.1 | 13 | SOD-123 | Fig_020
MMSZ5248A-AU | Y | 500 | 2 | 18 | 17.64 | 18.36 | 21 | 7 | 600 | 0.25 | 0.1 | 14 | SOD-123 | Fig_020
MMSZ5250A-AU | Y | 500 | 2 | 20 | 19.6 | 20.4 | 25 | 6.2 | 600 | 0.25 | 0.1 | 15 | SOD-123 | Fig_020
MMSZ5251A-AU | Y | 500 | 2 | 22 | 21.56 | 22.44 | 29 | 5.6 | 600 | 0.25 | 0.1 | 17 | SOD-123 | Fig_020
MMSZ5252A-AU | Y | 500 | 2 | 24 | 23.52 | 24.48 | 33 | 5 | 600 | 0.25 | 0.1 | 18 | SOD-123 | Fig_020
MMSZ5254A-AU | Y | 500 | 2 | 27 | 26.46 | 27.54 | 41 | 5 | 600 | 0.25 | 0.1 | 21 | SOD-123 | Fig_020
MMSZ5255A-AU | Y | 500 | 2 | 28 | 27.44 | 28.56 | 44 | 4.5 | 600 | 0.25 | 0.1 | 21 | SOD-123 | Fig_020
MMSZ5256A-AU | Y | 500 | 2 | 30 | 29.4 | 30.6 | 49 | 4.2 | 600 | 0.25 | 0.1 | 23 | SOD-123 | Fig_020
MMSZ5257A-AU | Y | 500 | 2 | 33 | 32.34 | 33.66 | 58 | 3.8 | 700 | 0.25 | 0.1 | 25 | SOD-123 | Fig_020
MMSZ5258A-AU | Y | 500 | 2 | 36 | 35.28 | 36.72 | 70 | 3.4 | 700 | 0.25 | 0.1 | 27 | SOD-123 | Fig_020
MMSZ5259A-AU | Y | 500 | 2 | 39 | 38.22 | 39.78 | 80 | 3.2 | 800 | 0.25 | 0.1 | 30 | SOD-123 | Fig_020
MMSZ5260A-AU | Y | 500 | 2 | 43 | 42.14 | 43.86 | 93 | 3 | 900 | 0.25 | 0.1 | 33 | SOD-123 | Fig_020
MMSZ5261A-AU | Y | 500 | 2 | 47 | 46.06 | 47.94 | 105 | 2.7 | 1000 | 0.25 | 0.1 | 36 | SOD-123 | Fig_020
MMSZ5262A-AU | Y | 500 | 2 | 51 | 49.98 | 52.02 | 125 | 2.5 | 1100 | 0.25 | 0.1 | 39 | SOD-123 | Fig_020
MMSZ5221B | - | 500 | 5 | 2.4 | 2.28 | 2.52 | 30 | 20 | 1200 | 0.25 | 100 | 1 | SOD-123 | Fig_020
MMSZ5222B | - | 500 | 5 | 2.5 | 2.38 | 2.63 | 30 | 20 | 1250 | 0.25 | 100 | 1 | SOD-123 | Fig_020
MMSZ5223B | - | 500 | 5 | 2.7 | 2.57 | 2.84 | 30 | 20 | 1300 | 0.25 | 75 | 1 | SOD-123 | Fig_020
MMSZ5224B | - | 500 | 5 | 2.8 | 2.66 | 2.94 | 30 | 20 | 1400 | 0.25 | 75 | 1 | SOD-123 | Fig_020
MMSZ5225B | - | 500 | 5 | 3 | 2.85 | 3.15 | 30 | 20 | 1600 | 0.25 | 50 | 1 | SOD-123 | Fig_020
MMSZ5226B | - | 500 | 5 | 3.3 | 3.14 | 3.47 | 28 | 20 | 1600 | 0.25 | 25 | 1 | SOD-123 | Fig_020
MMSZ5227B | - | 500 | 5 | 3.6 | 3.42 | 3.78 | 24 | 20 | 1700 | 0.25 | 15 | 1 | SOD-123 | Fig_020
MMSZ5228B | - | 500 | 5 | 3.9 | 3.71 | 4.1 | 23 | 20 | 1900 | 0.25 | 10 | 1 | SOD-123 | Fig_020
MMSZ5229B | - | 500 | 5 | 4.3 | 4.09 | 4.52 | 22 | 20 | 2000 | 0.25 | 5 | 1 | SOD-123 | Fig_020
MMSZ5230B | - | 500 | 5 | 4.7 | 4.47 | 4.94 | 19 | 20 | 1900 | 0.25 | 5 | 2 | SOD-123 | Fig_020
MMSZ5231B | - | 500 | 5 | 5.1 | 4.85 | 5.36 | 17 | 20 | 1600 | 0.25 | 5 | 2 | SOD-123 | Fig_020
MMSZ5232B | - | 500 | 5 | 5.6 | 5.32 | 5.88 | 11 | 20 | 1600 | 0.25 | 5 | 3 | SOD-123 | Fig_020
MMSZ5233B | - | 500 | 5 | 6 | 5.7 | 6.3 | 7 | 20 | 1600 | 0.25 | 5 | 3.5 | SOD-123 | Fig_020
MMSZ5234B | - | 500 | 5 | 6.2 | 5.89 | 6.51 | 7 | 20 | 1000 | 0.25 | 5 | 4 | SOD-123 | Fig_020
MMSZ5235B | - | 500 | 5 | 6.8 | 6.46 | 7.14 | 5 | 20 | 750 | 0.25 | 3 | 5 | SOD-123 | Fig_020
MMSZ5236B | - | 500 | 5 | 7.5 | 7.13 | 7.88 | 6 | 20 | 500 | 0.25 | 3 | 6 | SOD-123 | Fig_020
MMSZ5237B | - | 500 | 5 | 8.2 | 7.79 | 8.61 | 8 | 20 | 500 | 0.25 | 3 | 6 | SOD-123 | Fig_020
MMSZ5238B | - | 500 | 5 | 8.7 | 8.27 | 9.14 | 8 | 20 | 600 | 0.25 | 3 | 6.5 | SOD-123 | Fig_020
MMSZ5239B | - | 500 | 5 | 9.1 | 8.65 | 9.56 | 10 | 20 | 600 | 0.25 | 3 | 6.5 | SOD-123 | Fig_020
MMSZ5240B | - | 500 | 5 | 10 | 9.5 | 10.5 | 17 | 20 | 600 | 0.25 | 3 | 8 | SOD-123 | Fig_020
MMSZ5241B | - | 500 | 5 | 11 | 10.45 | 11.55 | 22 | 20 | 600 | 0.25 | 2 | 8.4 | SOD-123 | Fig_020
MMSZ5242B | - | 500 | 5 | 12 | 11.4 | 12.6 | 30 | 20 | 600 | 0.25 | 1 | 9.1 | SOD-123 | Fig_020
MMSZ5243B | - | 500 | 5 | 13 | 12.35 | 13.65 | 13 | 9.5 | 600 | 0.25 | 0.5 | 9.9 | SOD-123 | Fig_020
MMSZ5244B | - | 500 | 5 | 14 | 13.3 | 14.7 | 15 | 9 | 600 | 0.25 | 0.1 | 10.5 | SOD-123 | Fig_020
MMSZ5245B | - | 500 | 5 | 15 | 14.25 | 15.75 | 16 | 8.5 | 600 | 0.25 | 0.1 | 11 | SOD-123 | Fig_020
MMSZ5246B | - | 500 | 5 | 16 | 15.2 | 16.8 | 17 | 7.8 | 600 | 0.25 | 0.1 | 12 | SOD-123 | Fig_020
MMSZ5247B | - | 500 | 5 | 17 | 16.15 | 17.85 | 19 | 7.5 | 600 | 0.25 | 0.1 | 13 | SOD-123 | Fig_020
MMSZ5248B | - | 500 | 5 | 18 | 17.1 | 18.9 | 21 | 7 | 600 | 0.25 | 0.1 | 14 | SOD-123 | Fig_020
MMSZ5249B | - | 500 | 5 | 19 | 18.05 | 19.95 | 23 | 6.6 | 600 | 0.25 | 0.1 | 14 | SOD-123 | Fig_020
MMSZ5250B | - | 500 | 5 | 20 | 19 | 21 | 25 | 6.2 | 600 | 0.25 | 0.1 | 15 | SOD-123 | Fig_020
MMSZ5251B | - | 500 | 5 | 22 | 20.9 | 23.1 | 29 | 5.6 | 600 | 0.25 | 0.1 | 17 | SOD-123 | Fig_020
MMSZ5252B | - | 500 | 5 | 24 | 22.8 | 25.2 | 33 | 5.2 | 600 | 0.25 | 0.1 | 18 | SOD-123 | Fig_020
MMSZ5253B | - | 500 | 5 | 25 | 23.75 | 26.25 | 35 | 5 | 600 | 0.25 | 0.1 | 19 | SOD-123 | Fig_020
MMSZ5254B | - | 500 | 5 | 27 | 25.65 | 28.35 | 41 | 5 | 600 | 0.25 | 0.1 | 21 | SOD-123 | Fig_020
MMSZ5255B | - | 500 | 5 | 28 | 26.6 | 29.4 | 44 | 4.5 | 600 | 0.25 | 0.1 | 21 | SOD-123 | Fig_020
MMSZ5256B | - | 500 | 5 | 30 | 28.5 | 31.5 | 49 | 4.2 | 600 | 0.25 | 0.1 | 23 | SOD-123 | Fig_020
MMSZ5257B | - | 500 | 5 | 33 | 31.35 | 34.65 | 58 | 3.8 | 700 | 0.25 | 0.1 | 25 | SOD-123 | Fig_020
MMSZ5258B | - | 500 | 5 | 36 | 34.2 | 37.8 | 70 | 3.4 | 700 | 0.25 | 0.1 | 27 | SOD-123 | Fig_020
MMSZ5259B | - | 500 | 5 | 39 | 37.05 | 40.95 | 80 | 3.2 | 800 | 0.25 | 0.1 | 30 | SOD-123 | Fig_020
MMSZ5260B | - | 500 | 5 | 43 | 40.85 | 45.15 | 93 | 3 | 900 | 0.25 | 0.1 | 33 | SOD-123 | Fig_020
MMSZ5261B | - | 500 | 5 | 47 | 44.65 | 49.35 | 105 | 2.7 | 1000 | 0.25 | 0.1 | 36 | SOD-123 | Fig_020
MMSZ5262B | - | 500 | 5 | 51 | 48.45 | 53.55 | 125 | 2.5 | 1100 | 0.25 | 0.1 | 39 | SOD-123 | Fig_020
MMSZ5221B-AU | Y | 500 | 5 | 2.4 | 2.28 | 2.52 | 30 | 20 | 1200 | 0.25 | 100 | 1 | SOD-123 | Fig_020
MMSZ5222B-AU | Y | 500 | 5 | 2.5 | 2.38 | 2.63 | 30 | 20 | 1250 | 0.25 | 100 | 1 | SOD-123 | Fig_020
MMSZ5223B-AU | Y | 500 | 5 | 2.7 | 2.57 | 2.84 | 30 | 20 | 1300 | 0.25 | 75 | 1 | SOD-123 | Fig_020
MMSZ5224B-AU | Y | 500 | 5 | 2.8 | 2.66 | 2.94 | 30 | 20 | 1400 | 0.25 | 75 | 1 | SOD-123 | Fig_020
MMSZ5225B-AU | Y | 500 | 5 | 3 | 2.85 | 3.15 | 30 | 20 | 1600 | 0.25 | 50 | 1 | SOD-123 | Fig_020
MMSZ5226B-AU | Y | 500 | 5 | 3.3 | 3.14 | 3.47 | 28 | 20 | 1600 | 0.25 | 25 | 1 | SOD-123 | Fig_020
MMSZ5227B-AU | Y | 500 | 5 | 3.6 | 3.42 | 3.78 | 24 | 20 | 1700 | 0.25 | 15 | 1 | SOD-123 | Fig_020
MMSZ5228B-AU | Y | 500 | 5 | 3.9 | 3.71 | 4.1 | 23 | 20 | 1900 | 0.25 | 10 | 1 | SOD-123 | Fig_020
MMSZ5229B-AU | Y | 500 | 5 | 4.3 | 4.09 | 4.52 | 22 | 20 | 2000 | 0.25 | 5 | 1 | SOD-123 | Fig_020
MMSZ5230B-AU | Y | 500 | 5 | 4.7 | 4.47 | 4.94 | 19 | 20 | 1900 | 0.25 | 5 | 2 | SOD-123 | Fig_020
MMSZ5231B-AU | Y | 500 | 5 | 5.1 | 4.85 | 5.36 | 17 | 20 | 1600 | 0.25 | 5 | 2 | SOD-123 | Fig_020
MMSZ5232B-AU | Y | 500 | 5 | 5.6 | 5.32 | 5.88 | 11 | 20 | 1600 | 0.25 | 5 | 3 | SOD-123 | Fig_020
MMSZ5233B-AU | Y | 500 | 5 | 6 | 5.7 | 6.3 | 7 | 20 | 1600 | 0.25 | 5 | 3.5 | SOD-123 | Fig_020
MMSZ5234B-AU | Y | 500 | 5 | 6.2 | 5.89 | 6.51 | 7 | 20 | 1000 | 0.25 | 5 | 4 | SOD-123 | Fig_020
MMSZ5235B-AU | Y | 500 | 5 | 6.8 | 6.46 | 7.14 | 5 | 20 | 750 | 0.25 | 3 | 5 | SOD-123 | Fig_020
MMSZ5236B-AU | Y | 500 | 5 | 7.5 | 7.13 | 7.88 | 6 | 20 | 500 | 0.25 | 3 | 6 | SOD-123 | Fig_020
MMSZ5237B-AU | Y | 500 | 5 | 8.2 | 7.79 | 8.61 | 8 | 20 | 500 | 0.25 | 3 | 6 | SOD-123 | Fig_020
MMSZ5238B-AU | Y | 500 | 5 | 8.7 | 8.27 | 9.14 | 8 | 20 | 600 | 0.25 | 3 | 6.5 | SOD-123 | Fig_020
MMSZ5239B-AU | Y | 500 | 5 | 9.1 | 8.65 | 9.56 | 10 | 20 | 600 | 0.25 | 3 | 6.5 | SOD-123 | Fig_020
MMSZ5240B-AU | Y | 500 | 5 | 10 | 9.5 | 10.5 | 17 | 20 | 600 | 0.25 | 3 | 8 | SOD-123 | Fig_020
MMSZ5241B-AU | Y | 500 | 5 | 11 | 10.45 | 11.55 | 22 | 20 | 600 | 0.25 | 2 | 8.4 | SOD-123 | Fig_020
MMSZ5242B-AU | Y | 500 | 5 | 12 | 11.4 | 12.6 | 30 | 20 | 600 | 0.25 | 1 | 9.1 | SOD-123 | Fig_020
MMSZ5243B-AU | Y | 500 | 5 | 13 | 12.35 | 13.65 | 13 | 9.5 | 600 | 0.25 | 0.5 | 9.9 | SOD-123 | Fig_020
MMSZ5244B-AU | Y | 500 | 5 | 14 | 13.3 | 14.7 | 15 | 9 | 600 | 0.25 | 0.1 | 10.5 | SOD-123 | Fig_020
MMSZ5245B-AU | Y | 500 | 5 | 15 | 14.25 | 15.75 | 16 | 8.5 | 600 | 0.25 | 0.1 | 11 | SOD-123 | Fig_020
MMSZ5246B-AU | Y | 500 | 5 | 16 | 15.2 | 16.8 | 17 | 7.8 | 600 | 0.25 | 0.1 | 12 | SOD-123 | Fig_020
MMSZ5247B-AU | Y | 500 | 5 | 17 | 16.15 | 17.85 | 19 | 7.5 | 600 | 0.25 | 0.1 | 13 | SOD-123 | Fig_020
MMSZ5248B-AU | Y | 500 | 5 | 18 | 17.1 | 18.9 | 21 | 7 | 600 | 0.25 | 0.1 | 14 | SOD-123 | Fig_020
MMSZ5249B-AU | Y | 500 | 5 | 19 | 18.05 | 19.95 | 23 | 6.6 | 600 | 0.25 | 0.1 | 14 | SOD-123 | Fig_020
MMSZ5250B-AU | Y | 500 | 5 | 20 | 19 | 21 | 25 | 6.2 | 600 | 0.25 | 0.1 | 15 | SOD-123 | Fig_020
MMSZ5251B-AU | Y | 500 | 5 | 22 | 20.9 | 23.1 | 29 | 5.6 | 600 | 0.25 | 0.1 | 17 | SOD-123 | Fig_020
MMSZ5252B-AU | Y | 500 | 5 | 24 | 22.8 | 25.2 | 33 | 5.2 | 600 | 0.25 | 0.1 | 18 | SOD-123 | Fig_020
MMSZ5253B-AU | Y | 500 | 5 | 25 | 23.75 | 26.25 | 35 | 5 | 600 | 0.25 | 0.1 | 19 | SOD-123 | Fig_020
MMSZ5254B-AU | Y | 500 | 5 | 27 | 25.65 | 28.35 | 41 | 5 | 600 | 0.25 | 0.1 | 21 | SOD-123 | Fig_020
MMSZ5255B-AU | Y | 500 | 5 | 28 | 26.6 | 29.4 | 44 | 4.5 | 600 | 0.25 | 0.1 | 21 | SOD-123 | Fig_020
MMSZ5256B-AU | Y | 500 | 5 | 30 | 28.5 | 31.5 | 49 | 4.2 | 600 | 0.25 | 0.1 | 23 | SOD-123 | Fig_020
MMSZ5257B-AU | Y | 500 | 5 | 33 | 31.35 | 34.65 | 58 | 3.8 | 700 | 0.25 | 0.1 | 25 | SOD-123 | Fig_020
MMSZ5258B-AU | Y | 500 | 5 | 36 | 34.2 | 37.8 | 70 | 3.4 | 700 | 0.25 | 0.1 | 27 | SOD-123 | Fig_020
MMSZ5259B-AU | Y | 500 | 5 | 39 | 37.05 | 40.95 | 80 | 3.2 | 800 | 0.25 | 0.1 | 30 | SOD-123 | Fig_020
MMSZ5260B-AU | Y | 500 | 5 | 43 | 40.85 | 45.15 | 93 | 3 | 900 | 0.25 | 0.1 | 33 | SOD-123 | Fig_020
MMSZ5261B-AU | Y | 500 | 5 | 47 | 44.65 | 49.35 | 105 | 2.7 | 1000 | 0.25 | 0.1 | 36 | SOD-123 | Fig_020
MMSZ5262B-AU | Y | 500 | 5 | 51 | 48.45 | 53.55 | 125 | 2.5 | 1100 | 0.25 | 0.1 | 39 | SOD-123 | Fig_020
BZM55-C2V4 | - | 500 | 5 | 2.4 | 2.28 | 2.56 | 85 | 5 | 600 | 1 | 50 | 1 | MICRO-MELF | Fig_020
BZM55-C2V7 | - | 500 | 5 | 2.7 | 2.5 | 2.9 | 85 | 5 | 600 | 1 | 10 | 1 | MICRO-MELF | Fig_020
BZM55-C3V0 | - | 500 | 5 | 3 | 2.8 | 3.2 | 85 | 5 | 600 | 1 | 4 | 1 | MICRO-MELF | Fig_020
BZM55-C3V3 | - | 500 | 5 | 3.3 | 3.1 | 3.5 | 85 | 5 | 600 | 1 | 2 | 1 | MICRO-MELF | Fig_020
BZM55-C3V6 | - | 500 | 5 | 3.6 | 3.4 | 3.8 | 85 | 5 | 600 | 1 | 2 | 1 | MICRO-MELF | Fig_020
BZM55-C3V9 | - | 500 | 5 | 3.9 | 3.7 | 4.1 | 85 | 5 | 600 | 1 | 2 | 1 | MICRO-MELF | Fig_020
BZM55-C4V3 | - | 500 | 5 | 4.3 | 4 | 4.6 | 75 | 5 | 600 | 1 | 1 | 1 | MICRO-MELF | Fig_020
BZM55-C4V7 | - | 500 | 5 | 4.7 | 4.4 | 5 | 60 | 5 | 600 | 1 | 0.5 | 1 | MICRO-MELF | Fig_020
BZM55-C5V1 | - | 500 | 5 | 5.1 | 4.8 | 5.4 | 35 | 5 | 550 | 1 | 0.1 | 1 | MICRO-MELF | Fig_020
BZM55-C5V6 | - | 500 | 5 | 5.6 | 5.2 | 6 | 25 | 5 | 450 | 1 | 0.1 | 1 | MICRO-MELF | Fig_020
BZM55-C6V2 | - | 500 | 5 | 6.2 | 5.8 | 6.6 | 10 | 5 | 200 | 1 | 0.1 | 2 | MICRO-MELF | Fig_020
BZM55-C6V8 | - | 500 | 5 | 6.8 | 6.4 | 7.2 | 8 | 5 | 150 | 1 | 0.1 | 3 | MICRO-MELF | Fig_020
BZM55-C7V5 | - | 500 | 5 | 7.5 | 7 | 7.9 | 7 | 5 | 50 | 1 | 0.1 | 5 | MICRO-MELF | Fig_020
BZM55-C8V2 | - | 500 | 5 | 8.2 | 7.7 | 8.7 | 7 | 5 | 50 | 1 | 0.1 | 6 | MICRO-MELF | Fig_020
BZM55-C9V1 | - | 500 | 5 | 9.1 | 8.5 | 9.6 | 10 | 5 | 50 | 1 | 0.1 | 7 | MICRO-MELF | Fig_020
BZM55-C10 | - | 500 | 5 | 10 | 9.4 | 10.6 | 15 | 5 | 70 | 1 | 0.1 | 7.5 | MICRO-MELF | Fig_020
BZM55-C11 | - | 500 | 5 | 11 | 10.4 | 11.6 | 20 | 5 | 70 | 1 | 0.1 | 8.5 | MICRO-MELF | Fig_020
BZM55-C12 | - | 500 | 5 | 12 | 11.4 | 12.7 | 20 | 5 | 90 | 1 | 0.1 | 9 | MICRO-MELF | Fig_020
BZM55-C13 | - | 500 | 5 | 13 | 12.4 | 14.1 | 26 | 5 | 110 | 1 | 0.1 | 10 | MICRO-MELF | Fig_020
BZM55-C15 | - | 500 | 5 | 15 | 13.8 | 15.6 | 30 | 5 | 110 | 1 | 0.1 | 11 | MICRO-MELF | Fig_020
BZM55-C16 | - | 500 | 5 | 16 | 15.3 | 17.1 | 40 | 5 | 170 | 1 | 0.1 | 12 | MICRO-MELF | Fig_020
BZM55-C18 | - | 500 | 5 | 18 | 16.8 | 19.1 | 50 | 5 | 170 | 1 | 0.1 | 14 | MICRO-MELF | Fig_020
BZM55-C20 | - | 500 | 5 | 20 | 18.8 | 21.2 | 55 | 5 | 220 | 1 | 0.1 | 15 | MICRO-MELF | Fig_020
BZM55-C22 | - | 500 | 5 | 22 | 20.8 | 23.3 | 55 | 5 | 220 | 1 | 0.1 | 17 | MICRO-MELF | Fig_020
BZM55-C24 | - | 500 | 5 | 24 | 22.8 | 25.6 | 80 | 5 | 220 | 1 | 0.1 | 18 | MICRO-MELF | Fig_020
BZM55-C27 | - | 500 | 5 | 27 | 25.1 | 28.9 | 80 | 5 | 220 | 1 | 0.1 | 20 | MICRO-MELF | Fig_020
BZM55-C30 | - | 500 | 5 | 30 | 28 | 32 | 80 | 5 | 220 | 1 | 0.1 | 22 | MICRO-MELF | Fig_020
BZM55-C33 | - | 500 | 5 | 33 | 31 | 35 | 80 | 5 | 220 | 1 | 0.1 | 24 | MICRO-MELF | Fig_020
BZM55-C36 | - | 500 | 5 | 36 | 34 | 38 | 80 | 5 | 220 | 1 | 0.1 | 27 | MICRO-MELF | Fig_020
BZM55-C39 | - | 500 | 5 | 39 | 37 | 41 | 90 | 2.5 | 500 | 1 | 0.1 | 30 | MICRO-MELF | Fig_020
BZM55-C43 | - | 500 | 5 | 43 | 40 | 46 | 90 | 2.5 | 600 | 1 | 0.1 | 33 | MICRO-MELF | Fig_020
BZM55-C47 | - | 500 | 5 | 47 | 44 | 50 | 110 | 2.5 | 700 | 1 | 0.1 | 36 | MICRO-MELF | Fig_020
BZM55-C51 | - | 500 | 5 | 51 | 48 | 54 | 125 | 2.5 | 700 | 0.5 | 0.1 | 39 | MICRO-MELF | Fig_020
BZM55-C56 | - | 500 | 5 | 56 | 52 | 60 | 135 | 2.5 | 1000 | 0.5 | 0.1 | 43 | MICRO-MELF | Fig_020
BZM55-C62 | - | 500 | 5 | 62 | 58 | 66 | 150 | 2.5 | 1000 | 0.5 | 0.1 | 47 | MICRO-MELF | Fig_020
BZM55-C68 | - | 500 | 5 | 68 | 64 | 72 | 200 | 2.5 | 1000 | 0.5 | 0.1 | 51 | MICRO-MELF | Fig_020
BZM55-C75 | - | 500 | 5 | 75 | 70 | 79 | 250 | 2.5 | 1500 | 0.5 | 0.1 | 56 | MICRO-MELF | Fig_020
BZM5221B | - | 500 | 5 | 2.4 | 2.28 | 2.52 | 30 | 20 | 1200 | 0.25 | 100 | 1 | MICRO-MELF | Fig_020
BZM5222B | - | 500 | 5 | 2.5 | 2.38 | 2.63 | 30 | 20 | 1250 | 0.25 | 100 | 1 | MICRO-MELF | Fig_020
BZM5223B | - | 500 | 5 | 2.7 | 2.57 | 2.84 | 30 | 20 | 1300 | 0.25 | 75 | 1 | MICRO-MELF | Fig_020
BZM5224B | - | 500 | 5 | 2.8 | 2.66 | 2.94 | 30 | 20 | 1400 | 0.25 | 75 | 1 | MICRO-MELF | Fig_020
BZM5225B | - | 500 | 5 | 3 | 2.85 | 3.15 | 29 | 20 | 1600 | 0.25 | 50 | 1 | MICRO-MELF | Fig_020
BZM5226B | - | 500 | 5 | 3.3 | 3.14 | 3.47 | 28 | 20 | 1600 | 0.25 | 25 | 1 | MICRO-MELF | Fig_020
BZM5227B | - | 500 | 5 | 3.6 | 3.42 | 3.78 | 24 | 20 | 1700 | 0.25 | 15 | 1 | MICRO-MELF | Fig_020
BZM5228B | - | 500 | 5 | 3.9 | 3.71 | 4.1 | 23 | 20 | 1900 | 0.25 | 10 | 1 | MICRO-MELF | Fig_020
BZM5229B | - | 500 | 5 | 4.3 | 4.09 | 4.52 | 22 | 20 | 2000 | 0.25 | 5 | 1 | MICRO-MELF | Fig_020
BZM5230B | - | 500 | 5 | 4.7 | 4.47 | 4.94 | 19 | 20 | 1900 | 0.25 | 5 | 2 | MICRO-MELF | Fig_020
BZM5231B | - | 500 | 5 | 5.1 | 4.85 | 5.36 | 17 | 20 | 1600 | 0.25 | 5 | 2 | MICRO-MELF | Fig_020
BZM5232B | - | 500 | 5 | 5.6 | 5.32 | 5.88 | 11 | 20 | 1600 | 0.25 | 5 | 3 | MICRO-MELF | Fig_020
BZM5233B | - | 500 | 5 | 6 | 5.7 | 6.3 | 7 | 20 | 1600 | 0.25 | 5 | 3.5 | MICRO-MELF | Fig_020
BZM5234B | - | 500 | 5 | 6.2 | 5.89 | 6.51 | 7 | 20 | 1000 | 0.25 | 5 | 4 | MICRO-MELF | Fig_020
BZM5235B | - | 500 | 5 | 6.8 | 6.46 | 7.14 | 5 | 20 | 750 | 0.25 | 3 | 5 | MICRO-MELF | Fig_020
BZM5236B | - | 500 | 5 | 7.5 | 7.13 | 7.88 | 6 | 20 | 500 | 0.25 | 3 | 6 | MICRO-MELF | Fig_020
BZM5237B | - | 500 | 5 | 8.2 | 7.79 | 8.61 | 8 | 20 | 500 | 0.25 | 3 | 6.5 | MICRO-MELF | Fig_020
BZM5238B | - | 500 | 5 | 8.7 | 8.27 | 9.14 | 8 | 20 | 600 | 0.25 | 3 | 6.5 | MICRO-MELF | Fig_020
BZM5239B | - | 500 | 5 | 9.1 | 8.65 | 9.56 | 10 | 20 | 600 | 0.25 | 3 | 7 | MICRO-MELF | Fig_020
BZM5240B | - | 500 | 5 | 10 | 9.5 | 10.5 | 17 | 20 | 600 | 0.25 | 3 | 8 | MICRO-MELF | Fig_020
BZM5241B | - | 500 | 5 | 11 | 10.45 | 11.55 | 22 | 20 | 600 | 0.25 | 2 | 8.4 | MICRO-MELF | Fig_020
BZM5242B | - | 500 | 5 | 12 | 11.4 | 12.6 | 30 | 20 | 600 | 0.25 | 1 | 9.1 | MICRO-MELF | Fig_020
BZM5243B | - | 500 | 5 | 13 | 12.35 | 13.65 | 13 | 9.5 | 600 | 0.25 | 0.5 | 9.9 | MICRO-MELF | Fig_020
BZM5244B | - | 500 | 5 | 14 | 13.3 | 14.7 | 15 | 9 | 600 | 0.25 | 0.1 | 10 | MICRO-MELF | Fig_020
BZM5245B | - | 500 | 5 | 15 | 14.25 | 15.75 | 16 | 8.5 | 600 | 0.25 | 0.1 | 11 | MICRO-MELF | Fig_020
BZM5246B | - | 500 | 5 | 16 | 15.2 | 16.8 | 17 | 7.8 | 600 | 0.25 | 0.1 | 12 | MICRO-MELF | Fig_020
BZM5247B | - | 500 | 5 | 17 | 16.15 | 17.85 | 19 | 7.4 | 600 | 0.25 | 0.1 | 13 | MICRO-MELF | Fig_020
BZM5248B | - | 500 | 5 | 18 | 17.1 | 18.9 | 21 | 7 | 600 | 0.25 | 0.1 | 14 | MICRO-MELF | Fig_020
BZM5249B | - | 500 | 5 | 19 | 18.05 | 19.95 | 23 | 6.6 | 600 | 0.25 | 0.1 | 14 | MICRO-MELF | Fig_020
BZM5250B | - | 500 | 5 | 20 | 19 | 21 | 25 | 6.2 | 600 | 0.25 | 0.1 | 15 | MICRO-MELF | Fig_020
BZM5251B | - | 500 | 5 | 22 | 20.9 | 23.1 | 29 | 5.6 | 600 | 0.25 | 0.1 | 17 | MICRO-MELF | Fig_020
BZM5252B | - | 500 | 5 | 24 | 22.8 | 25.2 | 33 | 5.2 | 600 | 0.25 | 0.1 | 18 | MICRO-MELF | Fig_020
BZM5253B | - | 500 | 5 | 25 | 23.75 | 26.25 | 35 | 5 | 600 | 0.25 | 0.1 | 19 | MICRO-MELF | Fig_020
BZM5254B | - | 500 | 5 | 27 | 25.65 | 28.35 | 41 | 4.6 | 600 | 0.25 | 0.1 | 21 | MICRO-MELF | Fig_020
BZM5255B | - | 500 | 5 | 28 | 26.6 | 29.4 | 44 | 4.5 | 600 | 0.25 | 0.1 | 21 | MICRO-MELF | Fig_020
BZM5256B | - | 500 | 5 | 30 | 28.5 | 31.5 | 49 | 4.2 | 600 | 0.25 | 0.1 | 23 | MICRO-MELF | Fig_020
BZM5257B | - | 500 | 5 | 33 | 31.35 | 34.65 | 58 | 3.8 | 700 | 0.25 | 0.1 | 25 | MICRO-MELF | Fig_020
BZM5258B | - | 500 | 5 | 36 | 34.2 | 37.8 | 70 | 3.4 | 700 | 0.25 | 0.1 | 27 | MICRO-MELF | Fig_020
BZM5259B | - | 500 | 5 | 39 | 37.05 | 40.95 | 80 | 3.2 | 800 | 0.25 | 0.1 | 30 | MICRO-MELF | Fig_020
BZM5260B | - | 500 | 5 | 43 | 40.85 | 45.15 | 93 | 3 | 900 | 0.25 | 0.1 | 33 | MICRO-MELF | Fig_020
BZM5261B | - | 500 | 5 | 47 | 44.65 | 49.35 | 150 | 2.7 | 1000 | 0.25 | 0.1 | 36 | MICRO-MELF | Fig_020
BZM5262B | - | 500 | 5 | 51 | 48.45 | 53.55 | 125 | 2.5 | 1100 | 0.25 | 0.1 | 39 | MICRO-MELF | Fig_020
BZM5263B | - | 500 | 5 | 56 | 53.2 | 58.8 | 150 | 2.2 | 1300 | 0.25 | 0.1 | 43 | MICRO-MELF | Fig_020
BZM5264B | - | 500 | 5 | 60 | 57 | 63 | 170 | 2.1 | 1400 | 0.25 | 0.1 | 46 | MICRO-MELF | Fig_020
BZM5265B | - | 500 | 5 | 62 | 58.9 | 65.1 | 185 | 2 | 1400 | 0.25 | 0.1 | 47 | MICRO-MELF | Fig_020
BZM5266B | - | 500 | 5 | 68 | 64.6 | 71.4 | 230 | 1.8 | 1600 | 0.25 | 0.1 | 52 | MICRO-MELF | Fig_020
GMZ2.0A | - | 500 | - | 2 | 1.88 | 2.1 | 140 | 20 | 2000 | 1 | 120 | 0.5 | MICRO-MELF | Fig_020
GMZ2.0B | - | 500 | - | 2 | 2.02 | 2.2 | 140 | 20 | 2000 | 1 | 120 | 0.5 | MICRO-MELF | Fig_020
GMZ2.2A | - | 500 | - | 2.2 | 2.12 | 2.3 | 120 | 20 | 2000 | 1 | 120 | 0.7 | MICRO-MELF | Fig_020
GMZ2.2B | - | 500 | - | 2.2 | 2.22 | 2.41 | 120 | 20 | 2000 | 1 | 120 | 0.7 | MICRO-MELF | Fig_020
GMZ2.4A | - | 500 | - | 2.4 | 2.33 | 2.52 | 100 | 20 | 2000 | 1 | 120 | 1 | MICRO-MELF | Fig_020
GMZ2.4B | - | 500 | - | 2.4 | 2.43 | 2.63 | 100 | 20 | 2000 | 1 | 120 | 1 | MICRO-MELF | Fig_020
GMZ2.7A | - | 500 | - | 2.7 | 2.54 | 2.75 | 100 | 20 | 1000 | 1 | 120 | 1 | MICRO-MELF | Fig_020
GMZ2.7B | - | 500 | - | 2.7 | 2.69 | 2.91 | 100 | 20 | 1000 | 1 | 120 | 1 | MICRO-MELF | Fig_020
GMZ3.0A | - | 500 | - | 3 | 2.85 | 3.07 | 80 | 20 | 1000 | 1 | 50 | 1 | MICRO-MELF | Fig_020
GMZ3.0B | - | 500 | - | 3 | 3.01 | 3.22 | 80 | 20 | 1000 | 1 | 50 | 1 | MICRO-MELF | Fig_020
GMZ3.3A | - | 500 | - | 3.3 | 3.16 | 3.38 | 70 | 20 | 1000 | 1 | 20 | 1 | MICRO-MELF | Fig_020
GMZ3.3B | - | 500 | - | 3.3 | 3.32 | 3.53 | 70 | 20 | 1000 | 1 | 20 | 1 | MICRO-MELF | Fig_020
GMZ3.6A | - | 500 | - | 3.6 | 3.46 | 3.69 | 60 | 20 | 1000 | 1 | 10 | 1 | MICRO-MELF | Fig_020
GMZ3.6B | - | 500 | - | 3.6 | 3.6 | 3.84 | 60 | 20 | 1000 | 1 | 10 | 1 | MICRO-MELF | Fig_020
GMZ3.9A | - | 500 | - | 3.9 | 3.74 | 4.01 | 50 | 20 | 1000 | 1 | 5 | 1 | MICRO-MELF | Fig_020
GMZ3.9B | - | 500 | - | 3.9 | 3.89 | 4.16 | 50 | 20 | 1000 | 1 | 5 | 1 | MICRO-MELF | Fig_020
GMZ4.3A | - | 500 | - | 4.3 | 4.04 | 4.29 | 40 | 20 | 1000 | 1 | 5 | 1 | MICRO-MELF | Fig_020
GMZ4.3B | - | 500 | - | 4.3 | 4.17 | 4.43 | 40 | 20 | 1000 | 1 | 5 | 1 | MICRO-MELF | Fig_020
GMZ4.3C | - | 500 | - | 4.3 | 4.3 | 4.57 | 40 | 20 | 1000 | 1 | 5 | 1 | MICRO-MELF | Fig_020
GMZ4.7A | - | 500 | - | 4.7 | 4.44 | 4.68 | 25 | 20 | 900 | 1 | 5 | 1 | MICRO-MELF | Fig_020
GMZ4.7B | - | 500 | - | 4.7 | 4.55 | 4.8 | 25 | 20 | 900 | 1 | 5 | 1 | MICRO-MELF | Fig_020
GMZ4.7C | - | 500 | - | 4.7 | 4.68 | 4.93 | 25 | 20 | 900 | 1 | 5 | 1 | MICRO-MELF | Fig_020
GMZ5.1A | - | 500 | - | 5.1 | 4.81 | 5.07 | 20 | 20 | 800 | 1 | 5 | 1.5 | MICRO-MELF | Fig_020
GMZ5.1B | - | 500 | - | 5.1 | 4.94 | 5.2 | 20 | 20 | 800 | 1 | 5 | 1.5 | MICRO-MELF | Fig_020
GMZ5.1C | - | 500 | - | 5.1 | 5.09 | 5.37 | 20 | 20 | 800 | 1 | 5 | 1.5 | MICRO-MELF | Fig_020
GMZ5.6A | - | 500 | - | 5.6 | 5.28 | 5.55 | 13 | 20 | 500 | 1 | 5 | 2.5 | MICRO-MELF | Fig_020
GMZ5.6B | - | 500 | - | 5.6 | 5.45 | 5.73 | 13 | 20 | 500 | 1 | 5 | 2.5 | MICRO-MELF | Fig_020
GMZ5.6C | - | 500 | - | 5.6 | 5.61 | 5.91 | 13 | 20 | 500 | 1 | 5 | 2.5 | MICRO-MELF | Fig_020
GMZ6.2A | - | 500 | - | 6.2 | 5.78 | 6.09 | 10 | 20 | 300 | 1 | 5 | 3 | MICRO-MELF | Fig_020
GMZ6.2B | - | 500 | - | 6.2 | 5.96 | 6.27 | 10 | 20 | 300 | 1 | 5 | 3 | MICRO-MELF | Fig_020
GMZ6.2C | - | 500 | - | 6.2 | 6.12 | 6.44 | 10 | 20 | 300 | 1 | 5 | 3 | MICRO-MELF | Fig_020
GMZ6.8A | - | 500 | - | 6.8 | 6.29 | 6.63 | 8 | 20 | 150 | 0.5 | 2 | 3.5 | MICRO-MELF | Fig_020
GMZ6.8B | - | 500 | - | 6.8 | 6.49 | 6.83 | 8 | 20 | 150 | 0.5 | 2 | 3.5 | MICRO-MELF | Fig_020
GMZ6.8C | - | 500 | - | 6.8 | 6.66 | 7.01 | 8 | 20 | 150 | 0.5 | 2 | 3.5 | MICRO-MELF | Fig_020
GMZ7.5A | - | 500 | - | 7.5 | 6.85 | 7.22 | 8 | 20 | 120 | 0.5 | 0.5 | 4 | MICRO-MELF | Fig_020
GMZ7.5B | - | 500 | - | 7.5 | 7.07 | 7.45 | 8 | 20 | 120 | 0.5 | 0.5 | 4 | MICRO-MELF | Fig_020
GMZ7.5C | - | 500 | - | 7.5 | 7.29 | 7.67 | 8 | 20 | 120 | 0.5 | 0.5 | 4 | MICRO-MELF | Fig_020
GMZ8.2A | - | 500 | - | 8.2 | 7.53 | 7.92 | 8 | 20 | 120 | 0.5 | 0.5 | 5 | MICRO-MELF | Fig_020
GMZ8.2B | - | 500 | - | 8.2 | 7.78 | 8.19 | 8 | 20 | 120 | 0.5 | 0.5 | 5 | MICRO-MELF | Fig_020
GMZ8.2C | - | 500 | - | 8.2 | 8.03 | 8.45 | 8 | 20 | 120 | 0.5 | 0.5 | 5 | MICRO-MELF | Fig_020
GMZ9.1A | - | 500 | - | 9.1 | 8.29 | 8.73 | 8 | 20 | 120 | 0.5 | 0.5 | 6 | MICRO-MELF | Fig_020
GMZ9.1B | - | 500 | - | 9.1 | 8.57 | 9.01 | 8 | 20 | 120 | 0.5 | 0.5 | 6 | MICRO-MELF | Fig_020
GMZ9.1C | - | 500 | - | 9.1 | 8.83 | 9.3 | 8 | 20 | 120 | 0.5 | 0.5 | 6 | MICRO-MELF | Fig_020
GMZ10A | - | 500 | - | 10 | 9.12 | 9.59 | 8 | 20 | 120 | 0.5 | 0.2 | 7 | MICRO-MELF | Fig_020
GMZ10B | - | 500 | - | 10 | 9.41 | 9.9 | 8 | 20 | 120 | 0.5 | 0.2 | 7 | MICRO-MELF | Fig_020
GMZ10C | - | 500 | - | 10 | 9.7 | 10.2 | 8 | 20 | 120 | 0.5 | 0.2 | 7 | MICRO-MELF | Fig_020
GMZ10D | - | 500 | - | 10 | 9.94 | 10.44 | 8 | 20 | 120 | 0.5 | 0.2 | 7 | MICRO-MELF | Fig_020
GMZ11A | - | 500 | - | 11 | 10.18 | 10.71 | 10 | 10 | 120 | 0.5 | 0.2 | 8 | MICRO-MELF | Fig_020
GMZ11B | - | 500 | - | 11 | 10.5 | 11.05 | 10 | 10 | 120 | 0.5 | 0.2 | 8 | MICRO-MELF | Fig_020
GMZ11C | - | 500 | - | 11 | 10.82 | 11.38 | 10 | 10 | 120 | 0.5 | 0.2 | 8 | MICRO-MELF | Fig_020
GMZ12A | - | 500 | - | 12 | 11.13 | 11.71 | 12 | 10 | 110 | 0.5 | 0.2 | 9 | MICRO-MELF | Fig_020
GMZ12B | - | 500 | - | 12 | 11.44 | 12.03 | 12 | 10 | 110 | 0.5 | 0.2 | 9 | MICRO-MELF | Fig_020
GMZ12C | - | 500 | - | 12 | 11.74 | 12.35 | 12 | 10 | 110 | 0.5 | 0.2 | 9 | MICRO-MELF | Fig_020
GMZ13A | - | 500 | - | 13 | 12.11 | 12.75 | 14 | 10 | 110 | 0.5 | 0.2 | 10 | MICRO-MELF | Fig_020
GMZ13B | - | 500 | - | 13 | 12.55 | 13.21 | 14 | 10 | 110 | 0.5 | 0.2 | 10 | MICRO-MELF | Fig_020
GMZ13C | - | 500 | - | 13 | 12.99 | 13.66 | 14 | 10 | 110 | 0.5 | 0.2 | 10 | MICRO-MELF | Fig_020
GMZ15A | - | 500 | - | 15 | 13.44 | 14.13 | 16 | 10 | 110 | 0.5 | 0.2 | 11 | MICRO-MELF | Fig_020
GMZ15B | - | 500 | - | 15 | 13.89 | 14.62 | 16 | 10 | 110 | 0.5 | 0.2 | 11 | MICRO-MELF | Fig_020
GMZ15C | - | 500 | - | 15 | 14.35 | 15.09 | 16 | 10 | 110 | 0.5 | 0.2 | 11 | MICRO-MELF | Fig_020
GMZ16A | - | 500 | - | 16 | 14.8 | 15.57 | 18 | 10 | 150 | 0.5 | 0.2 | 12 | MICRO-MELF | Fig_020
GMZ16B | - | 500 | - | 16 | 15.25 | 16.04 | 18 | 10 | 150 | 0.5 | 0.2 | 12 | MICRO-MELF | Fig_020
GMZ16C | - | 500 | - | 16 | 15.69 | 16.51 | 18 | 10 | 150 | 0.5 | 0.2 | 12 | MICRO-MELF | Fig_020
GMZ18A | - | 500 | - | 18 | 16.22 | 17.06 | 23 | 10 | 150 | 0.5 | 0.2 | 13 | MICRO-MELF | Fig_020
GMZ18B | - | 500 | - | 18 | 16.82 | 17.7 | 23 | 10 | 150 | 0.5 | 0.2 | 13 | MICRO-MELF | Fig_020
GMZ18C | - | 500 | - | 18 | 17.42 | 18.33 | 23 | 10 | 150 | 0.5 | 0.2 | 13 | MICRO-MELF | Fig_020
GMZ20A | - | 500 | - | 20 | 18.02 | 18.96 | 28 | 10 | 200 | 0.5 | 0.2 | 15 | MICRO-MELF | Fig_020
GMZ20B | - | 500 | - | 20 | 18.63 | 19.59 | 28 | 10 | 200 | 0.5 | 0.2 | 15 | MICRO-MELF | Fig_020
GMZ20C | - | 500 | - | 20 | 19.23 | 20.22 | 28 | 10 | 200 | 0.5 | 0.2 | 15 | MICRO-MELF | Fig_020
GMZ20D | - | 500 | - | 20 | 19.72 | 20.72 | 28 | 10 | 200 | 0.5 | 0.2 | 15 | MICRO-MELF | Fig_020
GMZ22A | - | 500 | - | 22 | 20.15 | 21.2 | 30 | 5 | 200 | 0.5 | 0.2 | 17 | MICRO-MELF | Fig_020
GMZ22B | - | 500 | - | 22 | 20.64 | 21.71 | 30 | 5 | 200 | 0.5 | 0.2 | 17 | MICRO-MELF | Fig_020
GMZ22C | - | 500 | - | 22 | 21.08 | 22.17 | 30 | 5 | 200 | 0.5 | 0.2 | 17 | MICRO-MELF | Fig_020
GMZ22D | - | 500 | - | 22 | 21.52 | 22.63 | 30 | 5 | 200 | 0.5 | 0.2 | 17 | MICRO-MELF | Fig_020
GMZ24A | - | 500 | - | 24 | 22.05 | 23.18 | 35 | 5 | 200 | 0.5 | 0.2 | 19 | MICRO-MELF | Fig_020
GMZ24B | - | 500 | - | 24 | 22.61 | 23.77 | 35 | 5 | 200 | 0.5 | 0.2 | 19 | MICRO-MELF | Fig_020
GMZ24C | - | 500 | - | 24 | 23.12 | 24.31 | 35 | 5 | 200 | 0.5 | 0.2 | 19 | MICRO-MELF | Fig_020
GMZ24D | - | 500 | - | 24 | 23.63 | 24.85 | 35 | 5 | 200 | 0.5 | 0.2 | 19 | MICRO-MELF | Fig_020
GMZ27A | - | 500 | - | 27 | 24.26 | 25.52 | 45 | 5 | 250 | 0.5 | 0.2 | 21 | MICRO-MELF | Fig_020
GMZ27B | - | 500 | - | 27 | 24.97 | 26.26 | 45 | 5 | 250 | 0.5 | 0.2 | 21 | MICRO-MELF | Fig_020
GMZ27C | - | 500 | - | 27 | 25.63 | 26.95 | 45 | 5 | 250 | 0.5 | 0.2 | 21 | MICRO-MELF | Fig_020
GMZ27D | - | 500 | - | 27 | 26.29 | 27.64 | 45 | 5 | 250 | 0.5 | 0.2 | 21 | MICRO-MELF | Fig_020
GMZ30A | - | 500 | - | 30 | 26.99 | 28.39 | 55 | 5 | 250 | 0.5 | 0.2 | 23 | MICRO-MELF | Fig_020
GMZ30B | - | 500 | - | 30 | 27.7 | 29.13 | 55 | 5 | 250 | 0.5 | 0.2 | 23 | MICRO-MELF | Fig_020
GMZ30C | - | 500 | - | 30 | 28.36 | 29.82 | 55 | 5 | 250 | 0.5 | 0.2 | 23 | MICRO-MELF | Fig_020
GMZ30D | - | 500 | - | 30 | 29.02 | 30.51 | 55 | 5 | 250 | 0.5 | 0.2 | 23 | MICRO-MELF | Fig_020
GMZ33A | - | 500 | - | 33 | 29.68 | 31.22 | 65 | 5 | 250 | 0.5 | 0.2 | 25 | MICRO-MELF | Fig_020
GMZ33B | - | 500 | - | 33 | 30.32 | 31.88 | 65 | 5 | 250 | 0.5 | 0.2 | 25 | MICRO-MELF | Fig_020
GMZ33C | - | 500 | - | 33 | 30.9 | 32.5 | 65 | 5 | 250 | 0.5 | 0.2 | 25 | MICRO-MELF | Fig_020
GMZ33D | - | 500 | - | 33 | 31.49 | 33.11 | 65 | 5 | 250 | 0.5 | 0.2 | 25 | MICRO-MELF | Fig_020
GMZ36A | - | 500 | - | 36 | 32.14 | 33.79 | 75 | 5 | 250 | 0.5 | 0.2 | 27 | MICRO-MELF | Fig_020
GMZ36B | - | 500 | - | 36 | 32.79 | 34.49 | 75 | 5 | 250 | 0.5 | 0.2 | 27 | MICRO-MELF | Fig_020
GMZ36C | - | 500 | - | 36 | 33.4 | 35.13 | 75 | 5 | 250 | 0.5 | 0.2 | 27 | MICRO-MELF | Fig_020
GMZ36D | - | 500 | - | 36 | 34.01 | 35.77 | 75 | 5 | 250 | 0.5 | 0.2 | 27 | MICRO-MELF | Fig_020
GMZ39A | - | 500 | - | 39 | 34.68 | 36.47 | 85 | 5 | 250 | 0.5 | 0.2 | 30 | MICRO-MELF | Fig_020
GMZ39B | - | 500 | - | 39 | 35.36 | 37.19 | 85 | 5 | 250 | 0.5 | 0.2 | 30 | MICRO-MELF | Fig_020
GMZ39C | - | 500 | - | 39 | 36 | 37.85 | 85 | 5 | 250 | 0.5 | 0.2 | 30 | MICRO-MELF | Fig_020
GMZ39D | - | 500 | - | 39 | 36.63 | 38.52 | 85 | 5 | 250 | 0.5 | 0.2 | 30 | MICRO-MELF | Fig_020
GMZ43 | - | 500 | - | 43 | 40 | 45 | 90 | 5 | - | - | 0.2 | 33 | MICRO-MELF | Fig_020
GMZ47 | - | 500 | - | 47 | 44 | 49 | 90 | 5 | - | - | 0.2 | 36 | MICRO-MELF | Fig_020
GMZ51 | - | 500 | - | 51 | 48 | 54 | 110 | 5 | - | - | 0.2 | 39 | MICRO-MELF | Fig_020
GMZ56 | - | 500 | - | 56 | 53 | 60 | 110 | 5 | - | - | 0.2 | 43 | MICRO-MELF | Fig_020
GMZJ2.0A | - | 500 | - | 2 | 1.88 | 2.1 | 100 | 5 | 1000 | 0.5 | 120 | 0.5 | MICRO-MELF | Fig_020
GMZJ2.0B | - | 500 | - | 2 | 2.02 | 2.2 | 100 | 5 | 1000 | 0.5 | 120 | 0.5 | MICRO-MELF | Fig_020
GMZJ2.2A | - | 500 | - | 2.2 | 2.12 | 2.3 | 100 | 5 | 1000 | 0.5 | 120 | 0.7 | MICRO-MELF | Fig_020
GMZJ2.2B | - | 500 | - | 2.2 | 2.22 | 2.41 | 100 | 5 | 1000 | 0.5 | 120 | 0.7 | MICRO-MELF | Fig_020
GMZJ2.4A | - | 500 | - | 2.4 | 2.33 | 2.52 | 100 | 5 | 1000 | 0.5 | 120 | 1 | MICRO-MELF | Fig_020
GMZJ2.4B | - | 500 | - | 2.4 | 2.43 | 2.63 | 100 | 5 | 1000 | 0.5 | 120 | 1 | MICRO-MELF | Fig_020
GMZJ2.7A | - | 500 | - | 2.7 | 2.54 | 2.75 | 110 | 5 | 1000 | 0.5 | 120 | 1 | MICRO-MELF | Fig_020
GMZJ2.7B | - | 500 | - | 2.7 | 2.69 | 2.91 | 110 | 5 | 1000 | 0.5 | 120 | 1 | MICRO-MELF | Fig_020
GMZJ3.0A | - | 500 | - | 3 | 2.85 | 3.07 | 120 | 5 | 1000 | 0.5 | 50 | 1 | MICRO-MELF | Fig_020
GMZJ3.0B | - | 500 | - | 3 | 3.01 | 3.22 | 120 | 5 | 1000 | 0.5 | 50 | 1 | MICRO-MELF | Fig_020
GMZJ3.3A | - | 500 | - | 3.3 | 3.16 | 3.38 | 120 | 5 | 1000 | 0.5 | 20 | 1 | MICRO-MELF | Fig_020
GMZJ3.3B | - | 500 | - | 3.3 | 3.32 | 3.53 | 120 | 5 | 1000 | 0.5 | 20 | 1 | MICRO-MELF | Fig_020
GMZJ3.6A | - | 500 | - | 3.6 | 3.46 | 3.69 | 100 | 5 | 1000 | 1 | 10 | 1 | MICRO-MELF | Fig_020
GMZJ3.6B | - | 500 | - | 3.6 | 3.6 | 3.84 | 100 | 5 | 1000 | 1 | 10 | 1 | MICRO-MELF | Fig_020
GMZJ3.9A | - | 500 | - | 3.9 | 3.74 | 4.01 | 100 | 5 | 1000 | 1 | 5 | 1 | MICRO-MELF | Fig_020
GMZJ3.9B | - | 500 | - | 3.9 | 3.89 | 4.16 | 100 | 5 | 1000 | 1 | 5 | 1 | MICRO-MELF | Fig_020
GMZJ4.3A | - | 500 | - | 4.3 | 4.04 | 4.29 | 100 | 5 | 1000 | 1 | 5 | 1 | MICRO-MELF | Fig_020
GMZJ4.3B | - | 500 | - | 4.3 | 4.17 | 4.43 | 100 | 5 | 1000 | 1 | 5 | 1 | MICRO-MELF | Fig_020
GMZJ4.3C | - | 500 | - | 4.3 | 4.3 | 4.57 | 100 | 5 | 1000 | 1 | 5 | 1 | MICRO-MELF | Fig_020
GMZJ4.7A | - | 500 | - | 4.7 | 4.44 | 4.68 | 90 | 5 | 900 | 1 | 5 | 1 | MICRO-MELF | Fig_020
GMZJ4.7B | - | 500 | - | 4.7 | 4.55 | 4.8 | 90 | 5 | 900 | 1 | 5 | 1 | MICRO-MELF | Fig_020
GMZJ4.7C | - | 500 | - | 4.7 | 4.68 | 4.93 | 90 | 5 | 900 | 1 | 5 | 1 | MICRO-MELF | Fig_020
GMZJ5.1A | - | 500 | - | 5.1 | 4.81 | 5.07 | 80 | 5 | 800 | 1 | 5 | 1.5 | MICRO-MELF | Fig_020
GMZJ5.1B | - | 500 | - | 5.1 | 4.94 | 5.2 | 80 | 5 | 800 | 1 | 5 | 1.5 | MICRO-MELF | Fig_020
GMZJ5.1C | - | 500 | - | 5.1 | 5.09 | 5.37 | 80 | 5 | 800 | 1 | 5 | 1.5 | MICRO-MELF | Fig_020
GMZJ5.6A | - | 500 | - | 5.6 | 5.28 | 5.55 | 60 | 5 | 500 | 1 | 5 | 2.5 | MICRO-MELF | Fig_020
GMZJ5.6B | - | 500 | - | 5.6 | 5.45 | 5.73 | 60 | 5 | 500 | 1 | 5 | 2.5 | MICRO-MELF | Fig_020
GMZJ5.6C | - | 500 | - | 5.6 | 5.61 | 5.91 | 60 | 5 | 500 | 1 | 5 | 2.5 | MICRO-MELF | Fig_020
GMZJ6.2A | - | 500 | - | 6.2 | 5.78 | 6.09 | 60 | 5 | 300 | 1 | 5 | 3 | MICRO-MELF | Fig_020
GMZJ6.2B | - | 500 | - | 6.2 | 5.96 | 6.27 | 60 | 5 | 300 | 1 | 5 | 3 | MICRO-MELF | Fig_020
GMZJ6.2C | - | 500 | - | 6.2 | 6.12 | 6.44 | 60 | 5 | 300 | 1 | 5 | 3 | MICRO-MELF | Fig_020
GMZJ6.8A | - | 500 | - | 6.8 | 6.29 | 6.63 | 20 | 5 | 150 | 0.5 | 2 | 3.5 | MICRO-MELF | Fig_020
GMZJ6.8B | - | 500 | - | 6.8 | 6.49 | 6.83 | 20 | 5 | 150 | 0.5 | 2 | 3.5 | MICRO-MELF | Fig_020
GMZJ6.8C | - | 500 | - | 6.8 | 6.66 | 7.01 | 20 | 5 | 150 | 0.5 | 2 | 3.5 | MICRO-MELF | Fig_020
GMZJ7.5A | - | 500 | - | 7.5 | 6.85 | 7.22 | 20 | 5 | 120 | 0.5 | 0.5 | 4 | MICRO-MELF | Fig_020
GMZJ7.5B | - | 500 | - | 7.5 | 7.07 | 7.45 | 20 | 5 | 120 | 0.5 | 0.5 | 4 | MICRO-MELF | Fig_020
GMZJ7.5C | - | 500 | - | 7.5 | 7.29 | 7.67 | 20 | 5 | 120 | 0.5 | 0.5 | 4 | MICRO-MELF | Fig_020
GMZJ8.2A | - | 500 | - | 8.2 | 7.53 | 7.92 | 20 | 5 | 120 | 0.5 | 0.5 | 5 | MICRO-MELF | Fig_020
GMZJ8.2B | - | 500 | - | 8.2 | 7.78 | 8.19 | 20 | 5 | 120 | 0.5 | 0.5 | 5 | MICRO-MELF | Fig_020
GMZJ8.2C | - | 500 | - | 8.2 | 8.03 | 8.45 | 20 | 5 | 120 | 0.5 | 0.5 | 5 | MICRO-MELF | Fig_020
GMZJ9.1A | - | 500 | - | 9.1 | 8.29 | 8.73 | 25 | 5 | 120 | 0.5 | 0.5 | 6 | MICRO-MELF | Fig_020
GMZJ9.1B | - | 500 | - | 9.1 | 8.57 | 9.01 | 25 | 5 | 120 | 0.5 | 0.5 | 6 | MICRO-MELF | Fig_020
GMZJ9.1C | - | 500 | - | 9.1 | 8.83 | 9.3 | 25 | 5 | 120 | 0.5 | 0.5 | 6 | MICRO-MELF | Fig_020
GMZJ10A | - | 500 | - | 10 | 9.12 | 9.59 | 30 | 5 | 120 | 0.5 | 0.2 | 7 | MICRO-MELF | Fig_020
GMZJ10B | - | 500 | - | 10 | 9.41 | 9.9 | 30 | 5 | 120 | 0.5 | 0.2 | 7 | MICRO-MELF | Fig_020
GMZJ10C | - | 500 | - | 10 | 9.7 | 10.2 | 30 | 5 | 120 | 0.5 | 0.2 | 7 | MICRO-MELF | Fig_020
GMZJ10D | - | 500 | - | 10 | 9.94 | 10.44 | 30 | 5 | 120 | 0.5 | 0.2 | 7 | MICRO-MELF | Fig_020
GMZJ11A | - | 500 | - | 11 | 10.18 | 10.71 | 30 | 5 | 120 | 0.5 | 0.2 | 8 | MICRO-MELF | Fig_020
GMZJ11B | - | 500 | - | 11 | 10.5 | 11.05 | 30 | 5 | 120 | 0.5 | 0.2 | 8 | MICRO-MELF | Fig_020
GMZJ11C | - | 500 | - | 11 | 10.82 | 11.38 | 30 | 5 | 120 | 0.5 | 0.2 | 8 | MICRO-MELF | Fig_020
GMZJ12A | - | 500 | - | 12 | 11.13 | 11.71 | 30 | 5 | 110 | 0.5 | 0.2 | 9 | MICRO-MELF | Fig_020
GMZJ12B | - | 500 | - | 12 | 11.44 | 12.03 | 30 | 5 | 110 | 0.5 | 0.2 | 9 | MICRO-MELF | Fig_020
GMZJ12C | - | 500 | - | 12 | 11.74 | 12.35 | 30 | 5 | 110 | 0.5 | 0.2 | 9 | MICRO-MELF | Fig_020
GMZJ13A | - | 500 | - | 13 | 12.11 | 12.75 | 35 | 5 | 110 | 0.5 | 0.2 | 10 | MICRO-MELF | Fig_020
GMZJ13B | - | 500 | - | 13 | 12.55 | 13.21 | 35 | 5 | 110 | 0.5 | 0.2 | 10 | MICRO-MELF | Fig_020
GMZJ13C | - | 500 | - | 13 | 12.99 | 13.66 | 35 | 5 | 110 | 0.5 | 0.2 | 10 | MICRO-MELF | Fig_020
GMZJ15A | - | 500 | - | 15 | 13.44 | 14.13 | 40 | 5 | 110 | 0.5 | 0.2 | 11 | MICRO-MELF | Fig_020
GMZJ15B | - | 500 | - | 15 | 13.89 | 14.62 | 40 | 5 | 110 | 0.5 | 0.2 | 11 | MICRO-MELF | Fig_020
GMZJ15C | - | 500 | - | 15 | 14.35 | 15.09 | 40 | 5 | 110 | 0.5 | 0.2 | 11 | MICRO-MELF | Fig_020
GMZJ16A | - | 500 | - | 16 | 14.8 | 15.57 | 40 | 5 | 150 | 0.5 | 0.2 | 12 | MICRO-MELF | Fig_020
GMZJ16B | - | 500 | - | 16 | 15.25 | 16.04 | 40 | 5 | 150 | 0.5 | 0.2 | 12 | MICRO-MELF | Fig_020
GMZJ16C | - | 500 | - | 16 | 15.69 | 16.51 | 40 | 5 | 150 | 0.5 | 0.2 | 12 | MICRO-MELF | Fig_020
GMZJ18A | - | 500 | - | 18 | 16.22 | 17.06 | 45 | 5 | 150 | 0.5 | 0.2 | 13 | MICRO-MELF | Fig_020
GMZJ18B | - | 500 | - | 18 | 16.82 | 17.7 | 45 | 5 | 150 | 0.5 | 0.2 | 13 | MICRO-MELF | Fig_020
GMZJ18C | - | 500 | - | 18 | 17.42 | 18.33 | 45 | 5 | 150 | 0.5 | 0.2 | 13 | MICRO-MELF | Fig_020
GMZJ20A | - | 500 | - | 20 | 18.02 | 18.96 | 55 | 5 | 200 | 0.5 | 0.2 | 15 | MICRO-MELF | Fig_020
GMZJ20B | - | 500 | - | 20 | 18.63 | 19.59 | 55 | 5 | 200 | 0.5 | 0.2 | 15 | MICRO-MELF | Fig_020
GMZJ20C | - | 500 | - | 20 | 19.23 | 20.22 | 55 | 5 | 200 | 0.5 | 0.2 | 15 | MICRO-MELF | Fig_020
GMZJ20D | - | 500 | - | 20 | 19.72 | 20.72 | 55 | 5 | 200 | 0.5 | 0.2 | 15 | MICRO-MELF | Fig_020
GMZJ22A | - | 500 | - | 22 | 20.15 | 21.2 | 30 | 5 | 200 | 0.5 | 0.2 | 17 | MICRO-MELF | Fig_020
GMZJ22B | - | 500 | - | 22 | 20.64 | 21.71 | 30 | 5 | 200 | 0.5 | 0.2 | 17 | MICRO-MELF | Fig_020
GMZJ22C | - | 500 | - | 22 | 21.08 | 22.17 | 30 | 5 | 200 | 0.5 | 0.2 | 17 | MICRO-MELF | Fig_020
GMZJ22D | - | 500 | - | 22 | 21.52 | 22.63 | 30 | 5 | 200 | 0.5 | 0.2 | 17 | MICRO-MELF | Fig_020
GMZJ24A | - | 500 | - | 24 | 22.05 | 23.18 | 35 | 5 | 200 | 0.5 | 0.2 | 19 | MICRO-MELF | Fig_020
GMZJ24B | - | 500 | - | 24 | 22.61 | 23.77 | 35 | 5 | 200 | 0.5 | 0.2 | 19 | MICRO-MELF | Fig_020
GMZJ24C | - | 500 | - | 24 | 23.12 | 24.31 | 35 | 5 | 200 | 0.5 | 0.2 | 19 | MICRO-MELF | Fig_020
GMZJ24D | - | 500 | - | 24 | 23.63 | 24.85 | 35 | 5 | 200 | 0.5 | 0.2 | 19 | MICRO-MELF | Fig_020
GMZJ27A | - | 500 | - | 27 | 24.26 | 25.52 | 45 | 5 | 250 | 0.5 | 0.2 | 21 | MICRO-MELF | Fig_020
GMZJ27B | - | 500 | - | 27 | 24.97 | 26.26 | 45 | 5 | 250 | 0.5 | 0.2 | 21 | MICRO-MELF | Fig_020
GMZJ27C | - | 500 | - | 27 | 25.63 | 26.95 | 45 | 5 | 250 | 0.5 | 0.2 | 21 | MICRO-MELF | Fig_020
GMZJ27D | - | 500 | - | 27 | 26.29 | 27.64 | 45 | 5 | 250 | 0.5 | 0.2 | 21 | MICRO-MELF | Fig_020
GMZJ30A | - | 500 | - | 30 | 26.99 | 28.39 | 55 | 5 | 250 | 0.5 | 0.2 | 23 | MICRO-MELF | Fig_020
GMZJ30B | - | 500 | - | 30 | 27.7 | 29.13 | 55 | 5 | 250 | 0.5 | 0.2 | 23 | MICRO-MELF | Fig_020
GMZJ30C | - | 500 | - | 30 | 28.36 | 29.82 | 55 | 5 | 250 | 0.5 | 0.2 | 23 | MICRO-MELF | Fig_020
GMZJ30D | - | 500 | - | 30 | 29.02 | 30.51 | 55 | 5 | 250 | 0.5 | 0.2 | 23 | MICRO-MELF | Fig_020
GMZJ33A | - | 500 | - | 33 | 29.68 | 31.22 | 65 | 5 | 250 | 0.5 | 0.2 | 25 | MICRO-MELF | Fig_020
GMZJ33B | - | 500 | - | 33 | 30.32 | 31.88 | 65 | 5 | 250 | 0.5 | 0.2 | 25 | MICRO-MELF | Fig_020
GMZJ33C | - | 500 | - | 33 | 30.9 | 32.5 | 65 | 5 | 250 | 0.5 | 0.2 | 25 | MICRO-MELF | Fig_020
GMZJ33D | - | 500 | - | 33 | 31.49 | 33.11 | 65 | 5 | 250 | 0.5 | 0.2 | 25 | MICRO-MELF | Fig_020
GMZJ36A | - | 500 | - | 36 | 32.14 | 33.79 | 75 | 5 | 250 | 0.5 | 0.2 | 27 | MICRO-MELF | Fig_020
GMZJ36B | - | 500 | - | 36 | 32.79 | 34.49 | 75 | 5 | 250 | 0.5 | 0.2 | 27 | MICRO-MELF | Fig_020
GMZJ36C | - | 500 | - | 36 | 33.4 | 35.13 | 75 | 5 | 250 | 0.5 | 0.2 | 27 | MICRO-MELF | Fig_020
GMZJ36D | - | 500 | - | 36 | 34.01 | 35.77 | 75 | 5 | 250 | 0.5 | 0.2 | 27 | MICRO-MELF | Fig_020
GMZJ39A | - | 500 | - | 39 | 34.68 | 36.47 | 85 | 5 | 250 | 0.5 | 0.2 | 30 | MICRO-MELF | Fig_020
GMZJ39B | - | 500 | - | 39 | 35.36 | 37.19 | 85 | 5 | 250 | 0.5 | 0.2 | 30 | MICRO-MELF | Fig_020
GMZJ39C | - | 500 | - | 39 | 36 | 37.85 | 85 | 5 | 250 | 0.5 | 0.2 | 30 | MICRO-MELF | Fig_020
GMZJ39D | - | 500 | - | 39 | 36.63 | 38.52 | 85 | 5 | 250 | 0.5 | 0.2 | 30 | MICRO-MELF | Fig_020
GMZJ43 | - | 500 | - | 43 | 40 | 45 | 90 | 5 | - | - | 0.2 | 33 | MICRO-MELF | Fig_020
GMZJ47 | - | 500 | - | 47 | 44 | 49 | 90 | 5 | - | - | 0.2 | 36 | MICRO-MELF | Fig_020
GMZJ51 | - | 500 | - | 51 | 48 | 54 | 110 | 5 | - | - | 0.2 | 39 | MICRO-MELF | Fig_020
GMZJ56 | - | 500 | - | 56 | 53 | 60 | 110 | 5 | - | - | 0.2 | 43 | MICRO-MELF | Fig_020
BZQ55-C2V4 | - | 500 | 5 | 2.4 | 2.28 | 2.56 | 85 | 5 | 600 | 1 | 50 | 1 | QUADRO-MELF | Fig_020
BZQ55-C2V7 | - | 500 | 5 | 2.7 | 2.5 | 2.9 | 85 | 5 | 600 | 1 | 10 | 1 | QUADRO-MELF | Fig_020
BZQ55-C3V0 | - | 500 | 5 | 3 | 2.8 | 3.2 | 85 | 5 | 600 | 1 | 4 | 1 | QUADRO-MELF | Fig_020
BZQ55-C3V3 | - | 500 | 5 | 3.3 | 3.1 | 3.5 | 85 | 5 | 600 | 1 | 2 | 1 | QUADRO-MELF | Fig_020
BZQ55-C3V6 | - | 500 | 5 | 3.6 | 3.4 | 3.8 | 85 | 5 | 600 | 1 | 2 | 1 | QUADRO-MELF | Fig_020
BZQ55-C3V9 | - | 500 | 5 | 3.9 | 3.7 | 4.095 | 85 | 5 | 600 | 1 | 2 | 1 | QUADRO-MELF | Fig_020
BZQ55-C4V3 | - | 500 | 5 | 4.3 | 4 | 4.6 | 75 | 5 | 600 | 1 | 1 | 1 | QUADRO-MELF | Fig_020
BZQ55-C4V7 | - | 500 | 5 | 4.7 | 4.4 | 5 | 60 | 5 | 600 | 1 | 0.5 | 1 | QUADRO-MELF | Fig_020
BZQ55-C5V1 | - | 500 | 5 | 5.1 | 4.8 | 5.4 | 35 | 5 | 550 | 1 | 0.1 | 1 | QUADRO-MELF | Fig_020
BZQ55-C5V6 | - | 500 | 5 | 5.6 | 5.2 | 6 | 25 | 5 | 450 | 1 | 0.1 | 1 | QUADRO-MELF | Fig_020
BZQ55-C6V2 | - | 500 | 5 | 6.2 | 5.8 | 6.6 | 10 | 5 | 200 | 1 | 0.1 | 2 | QUADRO-MELF | Fig_020
BZQ55-C6V8 | - | 500 | 5 | 6.8 | 6.4 | 7.2 | 8 | 5 | 150 | 1 | 0.1 | 3 | QUADRO-MELF | Fig_020
BZQ55-C7V5 | - | 500 | 5 | 7.5 | 7 | 7.9 | 7 | 5 | 50 | 1 | 0.1 | 5 | QUADRO-MELF | Fig_020
BZQ55-C8V2 | - | 500 | 5 | 8.2 | 7.7 | 8.7 | 7 | 5 | 50 | 1 | 0.1 | 6 | QUADRO-MELF | Fig_020
BZQ55-C9V1 | - | 500 | 5 | 9.1 | 8.5 | 9.6 | 10 | 5 | 50 | 1 | 0.1 | 7 | QUADRO-MELF | Fig_020
BZQ55-C10 | - | 500 | 5 | 10 | 9.4 | 10.6 | 15 | 5 | 70 | 1 | 0.1 | 7.5 | QUADRO-MELF | Fig_020
BZQ55-C11 | - | 500 | 5 | 11 | 10.4 | 11.6 | 20 | 5 | 70 | 1 | 0.1 | 8.5 | QUADRO-MELF | Fig_020
BZQ55-C12 | - | 500 | 5 | 12 | 11.4 | 12.7 | 20 | 5 | 90 | 1 | 0.1 | 9 | QUADRO-MELF | Fig_020
BZQ55-C13 | - | 500 | 5 | 13 | 12.4 | 14.1 | 26 | 5 | 110 | 1 | 0.1 | 10 | QUADRO-MELF | Fig_020
BZQ55-C15 | - | 500 | 5 | 15 | 13.8 | 15.6 | 30 | 5 | 110 | 1 | 0.1 | 11 | QUADRO-MELF | Fig_020
BZQ55-C16 | - | 500 | 5 | 16 | 15.3 | 17.1 | 40 | 5 | 170 | 1 | 0.1 | 12 | QUADRO-MELF | Fig_020
BZQ55-C18 | - | 500 | 5 | 18 | 16.8 | 19.1 | 50 | 5 | 170 | 1 | 0.1 | 14 | QUADRO-MELF | Fig_020
BZQ55-C20 | - | 500 | 5 | 20 | 18.8 | 21.2 | 55 | 5 | 220 | 1 | 0.1 | 15 | QUADRO-MELF | Fig_020
BZQ55-C22 | - | 500 | 5 | 22 | 20.8 | 23.3 | 55 | 5 | 220 | 1 | 0.1 | 17 | QUADRO-MELF | Fig_020
BZQ55-C24 | - | 500 | 5 | 24 | 22.8 | 25.6 | 80 | 5 | 220 | 1 | 0.1 | 18 | QUADRO-MELF | Fig_020
BZQ55-C27 | - | 500 | 5 | 27 | 25.1 | 28.9 | 80 | 5 | 220 | 1 | 0.1 | 20 | QUADRO-MELF | Fig_020
BZQ55-C30 | - | 500 | 5 | 30 | 28 | 32 | 80 | 5 | 220 | 1 | 0.1 | 22 | QUADRO-MELF | Fig_020
BZQ55-C33 | - | 500 | 5 | 33 | 31 | 35 | 80 | 5 | 220 | 1 | 0.1 | 24 | QUADRO-MELF | Fig_020
BZQ55-C36 | - | 500 | 5 | 36 | 34 | 38 | 80 | 5 | 220 | 1 | 0.1 | 27 | QUADRO-MELF | Fig_020
BZQ55-C39 | - | 500 | 5 | 39 | 37 | 41 | 90 | 2.5 | 500 | 0.5 | 0.1 | 30 | QUADRO-MELF | Fig_020
BZQ55-C43 | - | 500 | 5 | 43 | 40 | 46 | 90 | 2.5 | 600 | 0.5 | 0.1 | 33 | QUADRO-MELF | Fig_020
BZQ55-C47 | - | 500 | 5 | 47 | 44 | 50 | 110 | 2.5 | 700 | 0.5 | 0.1 | 36 | QUADRO-MELF | Fig_020
BZQ55-C51 | - | 500 | 5 | 51 | 48 | 54 | 125 | 2.5 | 700 | 0.5 | 0.1 | 39 | QUADRO-MELF | Fig_020
BZQ55-C56 | - | 500 | 5 | 56 | 52 | 60 | 135 | 2.5 | 1000 | 0.5 | 0.1 | 43 | QUADRO-MELF | Fig_020
BZQ55-C62 | - | 500 | 5 | 62 | 58 | 66 | 150 | 2.5 | 1000 | 0.5 | 0.1 | 47 | QUADRO-MELF | Fig_020
BZQ55-C68 | - | 500 | 5 | 68 | 64 | 72 | 200 | 2.5 | 1000 | 0.5 | 0.1 | 51 | QUADRO-MELF | Fig_020
BZQ55-C75 | - | 500 | 5 | 75 | 70 | 79 | 250 | 2.5 | 1500 | 0.5 | 0.1 | 56 | QUADRO-MELF | Fig_020
BZQ5221B | - | 500 | 5 | 2.4 | 2.28 | 2.52 | 30 | 20 | 1200 | 0.25 | 100 | 1 | QUADRO-MELF | Fig_020
BZQ5222B | - | 500 | 5 | 2.5 | 2.38 | 2.63 | 30 | 20 | 1250 | 0.25 | 100 | 1 | QUADRO-MELF | Fig_020
BZQ5223B | - | 500 | 5 | 2.7 | 2.57 | 2.84 | 30 | 20 | 1300 | 0.25 | 75 | 1 | QUADRO-MELF | Fig_020
BZQ5224B | - | 500 | 5 | 2.8 | 2.66 | 2.94 | 30 | 20 | 1400 | 0.25 | 75 | 1 | QUADRO-MELF | Fig_020
BZQ5225B | - | 500 | 5 | 3 | 2.85 | 3.15 | 29 | 20 | 1600 | 0.25 | 50 | 1 | QUADRO-MELF | Fig_020
BZQ5226B | - | 500 | 5 | 3.3 | 3.14 | 3.47 | 28 | 20 | 1600 | 0.25 | 25 | 1 | QUADRO-MELF | Fig_020
BZQ5227B | - | 500 | 5 | 3.6 | 3.42 | 3.78 | 24 | 20 | 1700 | 0.25 | 15 | 1 | QUADRO-MELF | Fig_020
BZQ5228B | - | 500 | 5 | 3.9 | 3.71 | 4.1 | 23 | 20 | 1900 | 0.25 | 10 | 1 | QUADRO-MELF | Fig_020
BZQ5229B | - | 500 | 5 | 4.3 | 4.09 | 4.52 | 22 | 20 | 2000 | 0.25 | 5 | 1 | QUADRO-MELF | Fig_020
BZQ5230B | - | 500 | 5 | 4.7 | 4.47 | 4.94 | 19 | 20 | 1900 | 0.25 | 5 | 2 | QUADRO-MELF | Fig_020
BZQ5231B | - | 500 | 5 | 5.1 | 4.85 | 5.36 | 17 | 20 | 1600 | 0.25 | 5 | 2 | QUADRO-MELF | Fig_020
BZQ5232B | - | 500 | 5 | 5.6 | 5.32 | 5.88 | 11 | 20 | 1600 | 0.25 | 5 | 3 | QUADRO-MELF | Fig_020
BZQ5233B | - | 500 | 5 | 6 | 5.7 | 6.3 | 7 | 20 | 1600 | 0.25 | 5 | 3.5 | QUADRO-MELF | Fig_020
BZQ5234B | - | 500 | 5 | 6.2 | 5.89 | 6.51 | 7 | 20 | 1000 | 0.25 | 5 | 4 | QUADRO-MELF | Fig_020
BZQ5235B | - | 500 | 5 | 6.8 | 6.46 | 7.14 | 5 | 20 | 750 | 0.25 | 3 | 5 | QUADRO-MELF | Fig_020
BZQ5236B | - | 500 | 5 | 7.5 | 7.13 | 7.88 | 6 | 20 | 500 | 0.25 | 3 | 6 | QUADRO-MELF | Fig_020
BZQ5237B | - | 500 | 5 | 8.2 | 7.79 | 8.61 | 8 | 20 | 500 | 0.25 | 3 | 6.5 | QUADRO-MELF | Fig_020
BZQ5238B | - | 500 | 5 | 8.7 | 8.27 | 9.14 | 8 | 20 | 600 | 0.25 | 3 | 6.5 | QUADRO-MELF | Fig_020
BZQ5239B | - | 500 | 5 | 9.1 | 8.65 | 9.56 | 10 | 20 | 600 | 0.25 | 3 | 7 | QUADRO-MELF | Fig_020
BZQ5240B | - | 500 | 5 | 10 | 9.5 | 10.5 | 17 | 20 | 600 | 0.25 | 3 | 8 | QUADRO-MELF | Fig_020
BZQ5241B | - | 500 | 5 | 11 | 10.45 | 11.55 | 22 | 20 | 600 | 0.25 | 2 | 8.4 | QUADRO-MELF | Fig_020
BZQ5242B | - | 500 | 5 | 12 | 11.4 | 12.6 | 30 | 20 | 600 | 0.25 | 1 | 9.1 | QUADRO-MELF | Fig_020
BZQ5243B | - | 500 | 5 | 13 | 12.35 | 13.65 | 13 | 9.5 | 600 | 0.25 | 0.5 | 9.9 | QUADRO-MELF | Fig_020
BZQ5244B | - | 500 | 5 | 14 | 13.3 | 14.7 | 15 | 9 | 600 | 0.25 | 0.1 | 10 | QUADRO-MELF | Fig_020
BZQ5245B | - | 500 | 5 | 15 | 14.25 | 15.75 | 16 | 8.5 | 600 | 0.25 | 0.1 | 11 | QUADRO-MELF | Fig_020
BZQ5246B | - | 500 | 5 | 16 | 15.2 | 16.8 | 17 | 7.8 | 600 | 0.25 | 0.1 | 12 | QUADRO-MELF | Fig_020
BZQ5247B | - | 500 | 5 | 17 | 16.15 | 17.85 | 19 | 7.4 | 600 | 0.25 | 0.1 | 13 | QUADRO-MELF | Fig_020
BZQ5248B | - | 500 | 5 | 18 | 17.1 | 18.9 | 21 | 7 | 600 | 0.25 | 0.1 | 14 | QUADRO-MELF | Fig_020
BZQ5249B | - | 500 | 5 | 19 | 18.05 | 19.95 | 23 | 6.6 | 600 | 0.25 | 0.1 | 14 | QUADRO-MELF | Fig_020
BZQ5250B | - | 500 | 5 | 20 | 19 | 21 | 25 | 6.2 | 600 | 0.25 | 0.1 | 15 | QUADRO-MELF | Fig_020
BZQ5251B | - | 500 | 5 | 22 | 20.9 | 23.1 | 29 | 5.6 | 600 | 0.25 | 0.1 | 17 | QUADRO-MELF | Fig_020
BZQ5252B | - | 500 | 5 | 24 | 22.8 | 25.2 | 33 | 5.2 | 600 | 0.25 | 0.1 | 18 | QUADRO-MELF | Fig_020
BZQ5253B | - | 500 | 5 | 25 | 23.75 | 26.25 | 35 | 5 | 600 | 0.25 | 0.1 | 19 | QUADRO-MELF | Fig_020
BZQ5254B | - | 500 | 5 | 27 | 25.65 | 28.35 | 41 | 4.6 | 600 | 0.25 | 0.1 | 21 | QUADRO-MELF | Fig_020
BZQ5255B | - | 500 | 5 | 28 | 26.6 | 29.4 | 44 | 4.5 | 600 | 0.25 | 0.1 | 21 | QUADRO-MELF | Fig_020
BZQ5256B | - | 500 | 5 | 30 | 28.5 | 31.5 | 49 | 4.2 | 600 | 0.25 | 0.1 | 23 | QUADRO-MELF | Fig_020
BZQ5257B | - | 500 | 5 | 33 | 31.35 | 34.65 | 58 | 3.8 | 700 | 0.25 | 0.1 | 25 | QUADRO-MELF | Fig_020
BZQ5258B | - | 500 | 5 | 36 | 34.2 | 37.8 | 70 | 3.4 | 700 | 0.25 | 0.1 | 27 | QUADRO-MELF | Fig_020
BZQ5259B | - | 500 | 5 | 39 | 37.05 | 40.95 | 80 | 3.2 | 800 | 0.25 | 0.1 | 30 | QUADRO-MELF | Fig_020
BZQ5260B | - | 500 | 5 | 43 | 40.85 | 45.15 | 93 | 3 | 900 | 0.25 | 0.1 | 33 | QUADRO-MELF | Fig_020
BZQ5261B | - | 500 | 5 | 47 | 44.65 | 49.35 | 105 | 2.7 | 1000 | 0.25 | 0.1 | 36 | QUADRO-MELF | Fig_020
BZQ5262B | - | 500 | 5 | 51 | 48.45 | 53.55 | 125 | 2.5 | 1100 | 0.25 | 0.1 | 39 | QUADRO-MELF | Fig_020
BZQ5263B | - | 500 | 5 | 56 | 53.2 | 58.8 | 150 | 2.2 | 1300 | 0.25 | 0.1 | 43 | QUADRO-MELF | Fig_020
BZQ5264B | - | 500 | 5 | 60 | 57 | 63 | 170 | 2.1 | 1400 | 0.25 | 0.1 | 46 | QUADRO-MELF | Fig_020
BZQ5265B | - | 500 | 5 | 62 | 58.9 | 65.1 | 185 | 2 | 1400 | 0.25 | 0.1 | 47 | QUADRO-MELF | Fig_020
BZQ5266B | - | 500 | 5 | 68 | 64.6 | 71.4 | 230 | 1.8 | 1600 | 0.25 | 0.1 | 52 | QUADRO-MELF | Fig_020
BZQ5267B | - | 500 | 5 | 75 | 71.25 | 78.75 | 270 | 1.7 | 1700 | 0.25 | 0.1 | 56 | QUADRO-MELF | Fig_020
GQZ2.0A | - | 500 | - | 2 | 1.88 | 2.1 | 140 | 20 | 2000 | 1 | 120 | 0.5 | QUADRO-MELF | Fig_020
GQZ2.0B | - | 500 | - | 2 | 2.02 | 2.2 | 140 | 20 | 2000 | 1 | 120 | 0.5 | QUADRO-MELF | Fig_020
GQZ2.2A | - | 500 | - | 2.2 | 2.12 | 2.3 | 120 | 20 | 2000 | 1 | 120 | 0.7 | QUADRO-MELF | Fig_020
GQZ2.2B | - | 500 | - | 2.2 | 2.22 | 2.41 | 120 | 20 | 2000 | 1 | 120 | 0.7 | QUADRO-MELF | Fig_020
GQZ2.4A | - | 500 | - | 2.4 | 2.33 | 2.52 | 100 | 20 | 2000 | 1 | 120 | 1 | QUADRO-MELF | Fig_020
GQZ2.4B | - | 500 | - | 2.4 | 2.43 | 2.63 | 100 | 20 | 2000 | 1 | 120 | 1 | QUADRO-MELF | Fig_020
GQZ2.7A | - | 500 | - | 2.7 | 2.54 | 2.75 | 100 | 20 | 1000 | 1 | 120 | 1 | QUADRO-MELF | Fig_020
GQZ2.7B | - | 500 | - | 2.7 | 2.69 | 2.91 | 100 | 20 | 1000 | 1 | 120 | 1 | QUADRO-MELF | Fig_020
GQZ3.0A | - | 500 | - | 3 | 2.85 | 3.07 | 80 | 20 | 1000 | 1 | 50 | 1 | QUADRO-MELF | Fig_020
GQZ3.0B | - | 500 | - | 3 | 3.01 | 3.22 | 80 | 20 | 1000 | 1 | 50 | 1 | QUADRO-MELF | Fig_020
GQZ3.3A | - | 500 | - | 3.3 | 3.16 | 3.38 | 70 | 20 | 1000 | 1 | 20 | 1 | QUADRO-MELF | Fig_020
GQZ3.3B | - | 500 | - | 3.3 | 3.32 | 3.53 | 70 | 20 | 1000 | 1 | 20 | 1 | QUADRO-MELF | Fig_020
GQZ3.6A | - | 500 | - | 3.6 | 3.46 | 3.69 | 60 | 20 | 1000 | 1 | 10 | 1 | QUADRO-MELF | Fig_020
GQZ3.6B | - | 500 | - | 3.6 | 3.6 | 3.84 | 60 | 20 | 1000 | 1 | 10 | 1 | QUADRO-MELF | Fig_020
GQZ3.9A | - | 500 | - | 3.9 | 3.74 | 4.01 | 50 | 20 | 1000 | 1 | 5 | 1 | QUADRO-MELF | Fig_020
GQZ3.9B | - | 500 | - | 3.9 | 3.89 | 4.16 | 50 | 20 | 1000 | 1 | 5 | 1 | QUADRO-MELF | Fig_020
GQZ4.3A | - | 500 | - | 4.3 | 4.04 | 4.29 | 40 | 20 | 1000 | 1 | 5 | 1 | QUADRO-MELF | Fig_020
GQZ4.3B | - | 500 | - | 4.3 | 4.17 | 4.43 | 40 | 20 | 1000 | 1 | 5 | 1 | QUADRO-MELF | Fig_020
GQZ4.3C | - | 500 | - | 4.3 | 4.3 | 4.57 | 40 | 20 | 1000 | 1 | 5 | 1 | QUADRO-MELF | Fig_020
GQZ4.7A | - | 500 | - | 4.7 | 4.44 | 4.68 | 25 | 20 | 900 | 1 | 5 | 1 | QUADRO-MELF | Fig_020
GQZ4.7B | - | 500 | - | 4.7 | 4.55 | 4.8 | 25 | 20 | 900 | 1 | 5 | 1 | QUADRO-MELF | Fig_020
GQZ4.7C | - | 500 | - | 4.7 | 4.68 | 4.93 | 25 | 20 | 900 | 1 | 5 | 1 | QUADRO-MELF | Fig_020
GQZ5.1A | - | 500 | - | 5.1 | 4.81 | 5.07 | 20 | 20 | 800 | 1 | 5 | 1.5 | QUADRO-MELF | Fig_020
GQZ5.1B | - | 500 | - | 5.1 | 4.94 | 5.2 | 20 | 20 | 800 | 1 | 5 | 1.5 | QUADRO-MELF | Fig_020
GQZ5.1C | - | 500 | - | 5.1 | 5.09 | 5.37 | 20 | 20 | 800 | 1 | 5 | 1.5 | QUADRO-MELF | Fig_020
GQZ5.6A | - | 500 | - | 5.6 | 5.28 | 5.55 | 13 | 20 | 500 | 1 | 5 | 2.5 | QUADRO-MELF | Fig_020
GQZ5.6B | - | 500 | - | 5.6 | 5.45 | 5.73 | 13 | 20 | 500 | 1 | 5 | 2.5 | QUADRO-MELF | Fig_020
GQZ5.6C | - | 500 | - | 5.6 | 5.61 | 5.91 | 13 | 20 | 500 | 1 | 5 | 2.5 | QUADRO-MELF | Fig_020
GQZ6.2A | - | 500 | - | 6.2 | 5.78 | 6.09 | 10 | 20 | 300 | 1 | 5 | 3 | QUADRO-MELF | Fig_020
GQZ6.2B | - | 500 | - | 6.2 | 5.96 | 6.27 | 10 | 20 | 300 | 1 | 5 | 3 | QUADRO-MELF | Fig_020
GQZ6.2C | - | 500 | - | 6.2 | 6.12 | 6.44 | 10 | 20 | 300 | 1 | 5 | 3 | QUADRO-MELF | Fig_020
GQZ6.8A | - | 500 | - | 6.8 | 6.29 | 6.63 | 8 | 20 | 150 | 0.5 | 2 | 3.5 | QUADRO-MELF | Fig_020
GQZ6.8B | - | 500 | - | 6.8 | 6.49 | 6.83 | 8 | 20 | 150 | 0.5 | 2 | 3.5 | QUADRO-MELF | Fig_020
GQZ6.8C | - | 500 | - | 6.8 | 6.66 | 7.01 | 8 | 20 | 150 | 0.5 | 2 | 3.5 | QUADRO-MELF | Fig_020
GQZ7.5A | - | 500 | - | 7.5 | 6.85 | 7.22 | 8 | 20 | 120 | 0.5 | 0.5 | 4 | QUADRO-MELF | Fig_020
GQZ7.5B | - | 500 | - | 7.5 | 7.07 | 7.45 | 8 | 20 | 120 | 0.5 | 0.5 | 4 | QUADRO-MELF | Fig_020
GQZ7.5C | - | 500 | - | 7.5 | 7.29 | 7.67 | 8 | 20 | 120 | 0.5 | 0.5 | 4 | QUADRO-MELF | Fig_020
GQZ8.2A | - | 500 | - | 8.2 | 7.53 | 7.92 | 8 | 20 | 120 | 0.5 | 0.5 | 5 | QUADRO-MELF | Fig_020
GQZ8.2B | - | 500 | - | 8.2 | 7.78 | 8.19 | 8 | 20 | 120 | 0.5 | 0.5 | 5 | QUADRO-MELF | Fig_020
GQZ8.2C | - | 500 | - | 8.2 | 8.03 | 8.45 | 8 | 20 | 120 | 0.5 | 0.5 | 5 | QUADRO-MELF | Fig_020
GQZ9.1A | - | 500 | - | 9.1 | 8.29 | 8.73 | 8 | 20 | 120 | 0.5 | 0.5 | 6 | QUADRO-MELF | Fig_020
GQZ9.1B | - | 500 | - | 9.1 | 8.57 | 9.01 | 8 | 20 | 120 | 0.5 | 0.5 | 6 | QUADRO-MELF | Fig_020
GQZ9.1C | - | 500 | - | 9.1 | 8.83 | 9.3 | 8 | 20 | 120 | 0.5 | 0.5 | 6 | QUADRO-MELF | Fig_020
GQZ10A | - | 500 | - | 10 | 9.12 | 9.59 | 8 | 20 | 120 | 0.5 | 0.2 | 7 | QUADRO-MELF | Fig_020
GQZ10B | - | 500 | - | 10 | 9.41 | 9.9 | 8 | 20 | 120 | 0.5 | 0.2 | 7 | QUADRO-MELF | Fig_020
GQZ10C | - | 500 | - | 10 | 9.7 | 10.2 | 8 | 20 | 120 | 0.5 | 0.2 | 7 | QUADRO-MELF | Fig_020
GQZ10D | - | 500 | - | 10 | 9.94 | 10.44 | 8 | 20 | 120 | 0.5 | 0.2 | 7 | QUADRO-MELF | Fig_020
GQZ11A | - | 500 | - | 11 | 10.18 | 10.71 | 10 | 10 | 120 | 0.5 | 0.2 | 8 | QUADRO-MELF | Fig_020
GQZ11B | - | 500 | - | 11 | 10.5 | 11.05 | 10 | 10 | 120 | 0.5 | 0.2 | 8 | QUADRO-MELF | Fig_020
GQZ11C | - | 500 | - | 11 | 10.82 | 11.38 | 10 | 10 | 120 | 0.5 | 0.2 | 8 | QUADRO-MELF | Fig_020
GQZ12A | - | 500 | - | 12 | 11.13 | 11.71 | 12 | 10 | 110 | 0.5 | 0.2 | 9 | QUADRO-MELF | Fig_020
GQZ12B | - | 500 | - | 12 | 11.44 | 12.03 | 12 | 10 | 110 | 0.5 | 0.2 | 9 | QUADRO-MELF | Fig_020
GQZ12C | - | 500 | - | 12 | 11.74 | 12.35 | 12 | 10 | 110 | 0.5 | 0.2 | 9 | QUADRO-MELF | Fig_020
GQZ13A | - | 500 | - | 13 | 12.11 | 12.75 | 14 | 10 | 110 | 0.5 | 0.2 | 10 | QUADRO-MELF | Fig_020
GQZ13B | - | 500 | - | 13 | 12.55 | 13.21 | 14 | 10 | 110 | 0.5 | 0.2 | 10 | QUADRO-MELF | Fig_020
GQZ13C | - | 500 | - | 13 | 12.99 | 13.66 | 14 | 10 | 110 | 0.5 | 0.2 | 10 | QUADRO-MELF | Fig_020
GQZ15A | - | 500 | - | 15 | 13.44 | 14.13 | 16 | 10 | 110 | 0.5 | 0.2 | 11 | QUADRO-MELF | Fig_020
GQZ15B | - | 500 | - | 15 | 13.89 | 14.62 | 16 | 10 | 110 | 0.5 | 0.2 | 11 | QUADRO-MELF | Fig_020
GQZ15C | - | 500 | - | 15 | 14.35 | 15.09 | 16 | 10 | 110 | 0.5 | 0.2 | 11 | QUADRO-MELF | Fig_020
GQZ16A | - | 500 | - | 16 | 14.8 | 15.57 | 18 | 10 | 150 | 0.5 | 0.2 | 12 | QUADRO-MELF | Fig_020
GQZ16B | - | 500 | - | 16 | 15.25 | 16.04 | 18 | 10 | 150 | 0.5 | 0.2 | 12 | QUADRO-MELF | Fig_020
GQZ16C | - | 500 | - | 16 | 15.69 | 16.51 | 18 | 10 | 150 | 0.5 | 0.2 | 12 | QUADRO-MELF | Fig_020
GQZ18A | - | 500 | - | 18 | 16.22 | 17.06 | 23 | 10 | 150 | 0.5 | 0.2 | 13 | QUADRO-MELF | Fig_020
GQZ18B | - | 500 | - | 18 | 16.82 | 17.7 | 23 | 10 | 150 | 0.5 | 0.2 | 13 | QUADRO-MELF | Fig_020
GQZ18C | - | 500 | - | 18 | 17.42 | 18.33 | 23 | 10 | 150 | 0.5 | 0.2 | 13 | QUADRO-MELF | Fig_020
GQZ20A | - | 500 | - | 20 | 18.02 | 18.96 | 28 | 10 | 200 | 0.5 | 0.2 | 15 | QUADRO-MELF | Fig_020
GQZ20B | - | 500 | - | 20 | 18.63 | 19.59 | 28 | 10 | 200 | 0.5 | 0.2 | 15 | QUADRO-MELF | Fig_020
GQZ20C | - | 500 | - | 20 | 19.23 | 20.22 | 28 | 10 | 200 | 0.5 | 0.2 | 15 | QUADRO-MELF | Fig_020
GQZ20D | - | 500 | - | 20 | 19.72 | 20.72 | 28 | 10 | 200 | 0.5 | 0.2 | 15 | QUADRO-MELF | Fig_020
GQZ22A | - | 500 | - | 22 | 20.15 | 21.2 | 30 | 5 | 200 | 0.5 | 0.2 | 17 | QUADRO-MELF | Fig_020
GQZ22B | - | 500 | - | 22 | 20.64 | 21.71 | 30 | 5 | 200 | 0.5 | 0.2 | 17 | QUADRO-MELF | Fig_020
GQZ22C | - | 500 | - | 22 | 21.08 | 22.17 | 30 | 5 | 200 | 0.5 | 0.2 | 17 | QUADRO-MELF | Fig_020
GQZ22D | - | 500 | - | 22 | 21.52 | 22.63 | 30 | 5 | 200 | 0.5 | 0.2 | 17 | QUADRO-MELF | Fig_020
GQZ24A | - | 500 | - | 24 | 22.05 | 23.18 | 35 | 5 | 200 | 0.5 | 0.2 | 19 | QUADRO-MELF | Fig_020
GQZ24B | - | 500 | - | 24 | 22.61 | 23.77 | 35 | 5 | 200 | 0.5 | 0.2 | 19 | QUADRO-MELF | Fig_020
GQZ24C | - | 500 | - | 24 | 23.12 | 24.31 | 35 | 5 | 200 | 0.5 | 0.2 | 19 | QUADRO-MELF | Fig_020
GQZ24D | - | 500 | - | 24 | 23.63 | 24.85 | 35 | 5 | 200 | 0.5 | 0.2 | 19 | QUADRO-MELF | Fig_020
GQZ27A | - | 500 | - | 27 | 24.26 | 25.52 | 45 | 5 | 250 | 0.5 | 0.2 | 21 | QUADRO-MELF | Fig_020
GQZ27B | - | 500 | - | 27 | 24.97 | 26.26 | 45 | 5 | 250 | 0.5 | 0.2 | 21 | QUADRO-MELF | Fig_020
GQZ27C | - | 500 | - | 27 | 25.63 | 26.95 | 45 | 5 | 250 | 0.5 | 0.2 | 21 | QUADRO-MELF | Fig_020
GQZ27D | - | 500 | - | 27 | 26.29 | 27.64 | 45 | 5 | 250 | 0.5 | 0.2 | 21 | QUADRO-MELF | Fig_020
GQZ30A | - | 500 | - | 30 | 26.99 | 28.39 | 55 | 5 | 250 | 0.5 | 0.2 | 23 | QUADRO-MELF | Fig_020
GQZ30B | - | 500 | - | 30 | 27.7 | 29.13 | 55 | 5 | 250 | 0.5 | 0.2 | 23 | QUADRO-MELF | Fig_020
GQZ30C | - | 500 | - | 30 | 28.36 | 29.82 | 55 | 5 | 250 | 0.5 | 0.2 | 23 | QUADRO-MELF | Fig_020
GQZ30D | - | 500 | - | 30 | 29.02 | 30.51 | 55 | 5 | 250 | 0.5 | 0.2 | 23 | QUADRO-MELF | Fig_020
GQZ33A | - | 500 | - | 33 | 29.68 | 31.22 | 65 | 5 | 250 | 0.5 | 0.2 | 25 | QUADRO-MELF | Fig_020
GQZ33B | - | 500 | - | 33 | 30.32 | 31.88 | 65 | 5 | 250 | 0.5 | 0.2 | 25 | QUADRO-MELF | Fig_020
GQZ33C | - | 500 | - | 33 | 30.9 | 32.5 | 65 | 5 | 250 | 0.5 | 0.2 | 25 | QUADRO-MELF | Fig_020
GQZ33D | - | 500 | - | 33 | 31.49 | 33.11 | 65 | 5 | 250 | 0.5 | 0.2 | 25 | QUADRO-MELF | Fig_020
GQZ36A | - | 500 | - | 36 | 32.14 | 33.79 | 75 | 5 | 250 | 0.5 | 0.2 | 27 | QUADRO-MELF | Fig_020
GQZ36B | - | 500 | - | 36 | 32.79 | 34.49 | 75 | 5 | 250 | 0.5 | 0.2 | 27 | QUADRO-MELF | Fig_020
GQZ36C | - | 500 | - | 36 | 33.4 | 35.13 | 75 | 5 | 250 | 0.5 | 0.2 | 27 | QUADRO-MELF | Fig_020
GQZ36D | - | 500 | - | 36 | 34.01 | 35.77 | 75 | 5 | 250 | 0.5 | 0.2 | 27 | QUADRO-MELF | Fig_020
GQZ39A | - | 500 | - | 39 | 34.68 | 36.47 | 85 | 5 | 250 | 0.5 | 0.2 | 30 | QUADRO-MELF | Fig_020
GQZ39B | - | 500 | - | 39 | 35.36 | 37.19 | 85 | 5 | 250 | 0.5 | 0.2 | 30 | QUADRO-MELF | Fig_020
GQZ39C | - | 500 | - | 39 | 36 | 37.85 | 85 | 5 | 250 | 0.5 | 0.2 | 30 | QUADRO-MELF | Fig_020
GQZ39D | - | 500 | - | 39 | 36.63 | 38.52 | 85 | 5 | 250 | 0.5 | 0.2 | 30 | QUADRO-MELF | Fig_020
GQZ43 | - | 500 | - | 43 | 40 | 45 | 90 | 5 | - | - | 0.2 | 33 | QUADRO-MELF | Fig_020
GQZ47 | - | 500 | - | 47 | 44 | 49 | 90 | 5 | - | - | 0.2 | 36 | QUADRO-MELF | Fig_020
GQZ51 | - | 500 | - | 51 | 48 | 54 | 110 | 5 | - | - | 0.2 | 39 | QUADRO-MELF | Fig_020
GQZ56 | - | 500 | - | 56 | 53 | 60 | 110 | 5 | - | - | 0.2 | 43 | QUADRO-MELF | Fig_020
GQZJ2.0A | - | 500 | - | 2 | 1.88 | 2.1 | 100 | 5 | 1000 | 0.5 | 120 | 0.5 | QUADRO-MELF | Fig_020
GQZJ2.0B | - | 500 | - | 2 | 2.02 | 2.2 | 100 | 5 | 1000 | 0.5 | 120 | 0.5 | QUADRO-MELF | Fig_020
GQZJ2.2A | - | 500 | - | 2.2 | 2.12 | 2.3 | 100 | 5 | 1000 | 0.5 | 100 | 0.7 | QUADRO-MELF | Fig_020
GQZJ2.2B | - | 500 | - | 2.2 | 2.22 | 2.41 | 100 | 5 | 1000 | 0.5 | 100 | 0.7 | QUADRO-MELF | Fig_020
GQZJ2.4A | - | 500 | - | 2.4 | 2.33 | 2.52 | 100 | 5 | 1000 | 0.5 | 120 | 1 | QUADRO-MELF | Fig_020
GQZJ2.4B | - | 500 | - | 2.4 | 2.43 | 2.63 | 100 | 5 | 1000 | 0.5 | 120 | 1 | QUADRO-MELF | Fig_020
GQZJ2.7A | - | 500 | - | 2.7 | 2.54 | 2.75 | 110 | 5 | 1000 | 0.5 | 100 | 1 | QUADRO-MELF | Fig_020
GQZJ2.7B | - | 500 | - | 2.7 | 2.69 | 2.91 | 110 | 5 | 1000 | 0.5 | 100 | 1 | QUADRO-MELF | Fig_020
GQZJ3.0A | - | 500 | - | 3 | 2.85 | 3.07 | 120 | 5 | 1000 | 0.5 | 50 | 1 | QUADRO-MELF | Fig_020
GQZJ3.0B | - | 500 | - | 3 | 3.01 | 3.22 | 120 | 5 | 1000 | 0.5 | 50 | 1 | QUADRO-MELF | Fig_020
GQZJ3.3A | - | 500 | - | 3.3 | 3.16 | 3.38 | 120 | 5 | 1000 | 0.5 | 20 | 1 | QUADRO-MELF | Fig_020
GQZJ3.3B | - | 500 | - | 3.3 | 3.32 | 3.53 | 120 | 5 | 1000 | 0.5 | 20 | 1 | QUADRO-MELF | Fig_020
GQZJ3.6A | - | 500 | - | 3.6 | 3.46 | 3.69 | 100 | 5 | 1000 | 1 | 10 | 1 | QUADRO-MELF | Fig_020
GQZJ3.6B | - | 500 | - | 3.6 | 3.6 | 3.84 | 100 | 5 | 1000 | 1 | 10 | 1 | QUADRO-MELF | Fig_020
GQZJ3.9A | - | 500 | - | 3.9 | 3.74 | 4.01 | 100 | 5 | 1000 | 1 | 5 | 1 | QUADRO-MELF | Fig_020
GQZJ3.9B | - | 500 | - | 3.9 | 3.89 | 4.16 | 100 | 5 | 1000 | 1 | 5 | 1 | QUADRO-MELF | Fig_020
GQZJ4.3A | - | 500 | - | 4.3 | 4.04 | 4.29 | 100 | 5 | 1000 | 1 | 5 | 1 | QUADRO-MELF | Fig_020
GQZJ4.3B | - | 500 | - | 4.3 | 4.17 | 4.43 | 100 | 5 | 1000 | 1 | 5 | 1 | QUADRO-MELF | Fig_020
GQZJ4.3C | - | 500 | - | 4.3 | 4.3 | 4.57 | 100 | 5 | 1000 | 1 | 5 | 1 | QUADRO-MELF | Fig_020
GQZJ4.7A | - | 500 | - | 4.7 | 4.44 | 4.68 | 90 | 5 | 900 | 1 | 5 | 1 | QUADRO-MELF | Fig_020
GQZJ4.7B | - | 500 | - | 4.7 | 4.55 | 4.8 | 90 | 5 | 900 | 1 | 5 | 1 | QUADRO-MELF | Fig_020
GQZJ4.7C | - | 500 | - | 4.7 | 4.68 | 4.93 | 90 | 5 | 900 | 1 | 5 | 1 | QUADRO-MELF | Fig_020
GQZJ5.1A | - | 500 | - | 5.1 | 4.81 | 5.07 | 80 | 5 | 800 | 1 | 5 | 1.5 | QUADRO-MELF | Fig_020
GQZJ5.1B | - | 500 | - | 5.1 | 4.94 | 5.2 | 80 | 5 | 800 | 1 | 5 | 1.5 | QUADRO-MELF | Fig_020
GQZJ5.1C | - | 500 | - | 5.1 | 5.09 | 5.37 | 80 | 5 | 800 | 1 | 5 | 1.5 | QUADRO-MELF | Fig_020
GQZJ5.6A | - | 500 | - | 5.6 | 5.28 | 5.55 | 60 | 5 | 500 | 1 | 5 | 2.5 | QUADRO-MELF | Fig_020
GQZJ5.6B | - | 500 | - | 5.6 | 5.45 | 5.73 | 60 | 5 | 500 | 1 | 5 | 2.5 | QUADRO-MELF | Fig_020
GQZJ5.6C | - | 500 | - | 5.6 | 5.61 | 5.91 | 60 | 5 | 500 | 1 | 5 | 2.5 | QUADRO-MELF | Fig_020
GQZJ6.2A | - | 500 | - | 6.2 | 5.78 | 6.09 | 60 | 5 | 300 | 1 | 5 | 3 | QUADRO-MELF | Fig_020
GQZJ6.2B | - | 500 | - | 6.2 | 5.96 | 6.27 | 60 | 5 | 300 | 1 | 5 | 3 | QUADRO-MELF | Fig_020
GQZJ6.2C | - | 500 | - | 6.2 | 6.12 | 6.44 | 60 | 5 | 300 | 1 | 5 | 3 | QUADRO-MELF | Fig_020
GQZJ6.8A | - | 500 | - | 6.8 | 6.29 | 6.63 | 20 | 5 | 150 | 0.5 | 2 | 3.5 | QUADRO-MELF | Fig_020
GQZJ6.8B | - | 500 | - | 6.8 | 6.49 | 6.83 | 20 | 5 | 150 | 0.5 | 2 | 3.5 | QUADRO-MELF | Fig_020
GQZJ6.8C | - | 500 | - | 6.8 | 6.66 | 7.01 | 20 | 5 | 150 | 0.5 | 2 | 3.5 | QUADRO-MELF | Fig_020
GQZJ7.5A | - | 500 | - | 7.5 | 6.85 | 7.22 | 20 | 5 | 120 | 0.5 | 0.5 | 4 | QUADRO-MELF | Fig_020
GQZJ7.5B | - | 500 | - | 7.5 | 7.07 | 7.45 | 20 | 5 | 120 | 0.5 | 0.5 | 4 | QUADRO-MELF | Fig_020
GQZJ7.5C | - | 500 | - | 7.5 | 7.29 | 7.67 | 20 | 5 | 120 | 0.5 | 0.5 | 4 | QUADRO-MELF | Fig_020
GQZJ8.2A | - | 500 | - | 8.2 | 7.53 | 7.92 | 20 | 5 | 120 | 0.5 | 0.5 | 5 | QUADRO-MELF | Fig_020
GQZJ8.2B | - | 500 | - | 8.2 | 7.78 | 8.19 | 20 | 5 | 120 | 0.5 | 0.5 | 5 | QUADRO-MELF | Fig_020
GQZJ8.2C | - | 500 | - | 8.2 | 8.03 | 8.45 | 20 | 5 | 120 | 0.5 | 0.5 | 5 | QUADRO-MELF | Fig_020
GQZJ9.1A | - | 500 | - | 9.1 | 8.29 | 8.73 | 25 | 5 | 120 | 0.5 | 0.5 | 6 | QUADRO-MELF | Fig_020
GQZJ9.1B | - | 500 | - | 9.1 | 8.57 | 9.01 | 25 | 5 | 120 | 0.5 | 0.5 | 6 | QUADRO-MELF | Fig_020
GQZJ9.1C | - | 500 | - | 9.1 | 8.83 | 9.3 | 25 | 5 | 120 | 0.5 | 0.5 | 6 | QUADRO-MELF | Fig_020
GQZJ10A | - | 500 | - | 10 | 9.12 | 9.59 | 30 | 5 | 120 | 0.5 | 0.2 | 7 | QUADRO-MELF | Fig_020
GQZJ10B | - | 500 | - | 10 | 9.41 | 9.9 | 30 | 5 | 120 | 0.5 | 0.2 | 7 | QUADRO-MELF | Fig_020
GQZJ10C | - | 500 | - | 10 | 9.7 | 10.2 | 30 | 5 | 120 | 0.5 | 0.2 | 7 | QUADRO-MELF | Fig_020
GQZJ10D | - | 500 | - | 10 | 9.94 | 10.44 | 30 | 5 | 120 | 0.5 | 0.2 | 7 | QUADRO-MELF | Fig_020
GQZJ11A | - | 500 | - | 11 | 10.18 | 10.71 | 30 | 5 | 120 | 0.5 | 0.2 | 8 | QUADRO-MELF | Fig_020
GQZJ11B | - | 500 | - | 11 | 10.5 | 11.05 | 30 | 5 | 120 | 0.5 | 0.2 | 8 | QUADRO-MELF | Fig_020
GQZJ11C | - | 500 | - | 11 | 10.82 | 11.38 | 30 | 5 | 120 | 0.5 | 0.2 | 8 | QUADRO-MELF | Fig_020
GQZJ12A | - | 500 | - | 12 | 11.13 | 11.71 | 30 | 5 | 110 | 0.5 | 0.2 | 9 | QUADRO-MELF | Fig_020
GQZJ12B | - | 500 | - | 12 | 11.44 | 12.03 | 30 | 5 | 110 | 0.5 | 0.2 | 9 | QUADRO-MELF | Fig_020
GQZJ12C | - | 500 | - | 12 | 11.74 | 12.35 | 30 | 5 | 110 | 0.5 | 0.2 | 9 | QUADRO-MELF | Fig_020
GQZJ13A | - | 500 | - | 13 | 12.11 | 12.75 | 35 | 5 | 110 | 0.5 | 0.2 | 10 | QUADRO-MELF | Fig_020
GQZJ13B | - | 500 | - | 13 | 12.55 | 13.21 | 35 | 5 | 110 | 0.5 | 0.2 | 10 | QUADRO-MELF | Fig_020
GQZJ13C | - | 500 | - | 13 | 12.99 | 13.66 | 35 | 5 | 110 | 0.5 | 0.2 | 10 | QUADRO-MELF | Fig_020
GQZJ15A | - | 500 | - | 15 | 13.44 | 14.13 | 40 | 5 | 110 | 0.5 | 0.2 | 11 | QUADRO-MELF | Fig_020
GQZJ15B | - | 500 | - | 15 | 13.89 | 14.62 | 40 | 5 | 110 | 0.5 | 0.2 | 11 | QUADRO-MELF | Fig_020
GQZJ15C | - | 500 | - | 15 | 14.35 | 15.09 | 40 | 5 | 110 | 0.5 | 0.2 | 11 | QUADRO-MELF | Fig_020
GQZJ16A | - | 500 | - | 16 | 14.8 | 15.57 | 40 | 5 | 150 | 0.5 | 0.2 | 12 | QUADRO-MELF | Fig_020
GQZJ16B | - | 500 | - | 16 | 15.25 | 16.04 | 40 | 5 | 150 | 0.5 | 0.2 | 12 | QUADRO-MELF | Fig_020
GQZJ16C | - | 500 | - | 16 | 15.69 | 16.51 | 40 | 5 | 150 | 0.5 | 0.2 | 12 | QUADRO-MELF | Fig_020
GQZJ18A | - | 500 | - | 18 | 16.22 | 17.06 | 45 | 5 | 150 | 0.5 | 0.2 | 13 | QUADRO-MELF | Fig_020
GQZJ18B | - | 500 | - | 18 | 16.82 | 17.7 | 45 | 5 | 150 | 0.5 | 0.2 | 13 | QUADRO-MELF | Fig_020
GQZJ18C | - | 500 | - | 18 | 17.42 | 18.33 | 45 | 5 | 150 | 0.5 | 0.2 | 13 | QUADRO-MELF | Fig_020
GQZJ20A | - | 500 | - | 20 | 18.02 | 18.96 | 55 | 5 | 200 | 0.5 | 0.2 | 15 | QUADRO-MELF | Fig_020
GQZJ20B | - | 500 | - | 20 | 18.63 | 19.59 | 55 | 5 | 200 | 0.5 | 0.2 | 15 | QUADRO-MELF | Fig_020
GQZJ20C | - | 500 | - | 20 | 19.23 | 20.22 | 55 | 5 | 200 | 0.5 | 0.2 | 15 | QUADRO-MELF | Fig_020
GQZJ20D | - | 500 | - | 20 | 19.72 | 20.72 | 55 | 5 | 200 | 0.5 | 0.2 | 15 | QUADRO-MELF | Fig_020
GQZJ22A | - | 500 | - | 22 | 20.15 | 21.2 | 30 | 5 | 200 | 0.5 | 0.2 | 17 | QUADRO-MELF | Fig_020
GQZJ22B | - | 500 | - | 22 | 20.64 | 21.71 | 30 | 5 | 200 | 0.5 | 0.2 | 17 | QUADRO-MELF | Fig_020
GQZJ22C | - | 500 | - | 22 | 21.08 | 22.17 | 30 | 5 | 200 | 0.5 | 0.2 | 17 | QUADRO-MELF | Fig_020
GQZJ22D | - | 500 | - | 22 | 21.52 | 22.63 | 30 | 5 | 200 | 0.5 | 0.2 | 17 | QUADRO-MELF | Fig_020
GQZJ24A | - | 500 | - | 24 | 22.05 | 23.18 | 35 | 5 | 200 | 0.5 | 0.2 | 19 | QUADRO-MELF | Fig_020
GQZJ24B | - | 500 | - | 24 | 22.61 | 23.77 | 35 | 5 | 200 | 0.5 | 0.2 | 19 | QUADRO-MELF | Fig_020
GQZJ24C | - | 500 | - | 24 | 23.12 | 24.31 | 35 | 5 | 200 | 0.5 | 0.2 | 19 | QUADRO-MELF | Fig_020
GQZJ24D | - | 500 | - | 24 | 23.63 | 24.85 | 35 | 5 | 200 | 0.5 | 0.2 | 19 | QUADRO-MELF | Fig_020
GQZJ27A | - | 500 | - | 27 | 24.26 | 25.52 | 45 | 5 | 250 | 0.5 | 0.2 | 21 | QUADRO-MELF | Fig_020
GQZJ27B | - | 500 | - | 27 | 24.97 | 26.26 | 45 | 5 | 250 | 0.5 | 0.2 | 21 | QUADRO-MELF | Fig_020
GQZJ27C | - | 500 | - | 27 | 25.63 | 26.95 | 45 | 5 | 250 | 0.5 | 0.2 | 21 | QUADRO-MELF | Fig_020
GQZJ27D | - | 500 | - | 27 | 26.29 | 27.64 | 45 | 5 | 250 | 0.5 | 0.2 | 21 | QUADRO-MELF | Fig_020
GQZJ30A | - | 500 | - | 30 | 26.99 | 28.39 | 55 | 5 | 250 | 0.5 | 0.2 | 23 | QUADRO-MELF | Fig_020
GQZJ30B | - | 500 | - | 30 | 27.7 | 29.13 | 55 | 5 | 250 | 0.5 | 0.2 | 23 | QUADRO-MELF | Fig_020
GQZJ30C | - | 500 | - | 30 | 28.36 | 29.82 | 55 | 5 | 250 | 0.5 | 0.2 | 23 | QUADRO-MELF | Fig_020
GQZJ30D | - | 500 | - | 30 | 29.02 | 30.51 | 55 | 5 | 250 | 0.5 | 0.2 | 23 | QUADRO-MELF | Fig_020
GQZJ33A | - | 500 | - | 33 | 29.68 | 31.22 | 65 | 5 | 250 | 0.5 | 0.2 | 25 | QUADRO-MELF | Fig_020
GQZJ33B | - | 500 | - | 33 | 30.32 | 31.88 | 65 | 5 | 250 | 0.5 | 0.2 | 25 | QUADRO-MELF | Fig_020
GQZJ33C | - | 500 | - | 33 | 30.9 | 32.5 | 65 | 5 | 250 | 0.5 | 0.2 | 25 | QUADRO-MELF | Fig_020
GQZJ33D | - | 500 | - | 33 | 31.49 | 33.11 | 65 | 5 | 250 | 0.5 | 0.2 | 25 | QUADRO-MELF | Fig_020
GQZJ36A | - | 500 | - | 36 | 32.14 | 33.79 | 75 | 5 | 250 | 0.5 | 0.2 | 27 | QUADRO-MELF | Fig_020
GQZJ36B | - | 500 | - | 36 | 32.79 | 34.49 | 75 | 5 | 250 | 0.5 | 0.2 | 27 | QUADRO-MELF | Fig_020
GQZJ36C | - | 500 | - | 36 | 33.4 | 35.13 | 75 | 5 | 250 | 0.5 | 0.2 | 27 | QUADRO-MELF | Fig_020
GQZJ36D | - | 500 | - | 36 | 34.01 | 35.77 | 75 | 5 | 250 | 0.5 | 0.2 | 27 | QUADRO-MELF | Fig_020
GQZJ39A | - | 500 | - | 39 | 34.68 | 36.47 | 85 | 5 | 250 | 0.5 | 0.2 | 30 | QUADRO-MELF | Fig_020
GQZJ39B | - | 500 | - | 39 | 35.36 | 37.19 | 85 | 5 | 250 | 0.5 | 0.2 | 30 | QUADRO-MELF | Fig_020
GQZJ39C | - | 500 | - | 39 | 36 | 37.85 | 85 | 5 | 250 | 0.5 | 0.2 | 30 | QUADRO-MELF | Fig_020
GQZJ39D | - | 500 | - | 39 | 36.63 | 38.52 | 85 | 5 | 250 | 0.5 | 0.2 | 30 | QUADRO-MELF | Fig_020
GQZJ43 | - | 500 | - | 43 | 40 | 45 | 90 | 5 | - | - | 0.2 | 33 | QUADRO-MELF | Fig_020
GQZJ47 | - | 500 | - | 47 | 44 | 49 | 90 | 5 | - | - | 0.2 | 36 | QUADRO-MELF | Fig_020
GQZJ51 | - | 500 | - | 51 | 48 | 54 | 110 | 5 | - | - | 0.2 | 39 | QUADRO-MELF | Fig_020
GQZJ56 | - | 500 | - | 56 | 53 | 60 | 110 | 5 | - | - | 0.2 | 43 | QUADRO-MELF | Fig_020
ZMM55-C2V4 | - | 500 | 5 | 2.4 | 2.28 | 2.56 | 85 | 5 | 600 | 1 | 50 | 1 | MINI-MELF | Fig_020
ZMM55-C2V7 | - | 500 | 5 | 2.7 | 2.5 | 2.9 | 85 | 5 | 600 | 1 | 10 | 1 | MINI-MELF | Fig_020
ZMM55-C3V0 | - | 500 | 5 | 3 | 2.8 | 3.2 | 85 | 5 | 600 | 1 | 4 | 1 | MINI-MELF | Fig_020
ZMM55-C3V3 | - | 500 | 5 | 3.3 | 3.1 | 3.5 | 85 | 5 | 600 | 1 | 2 | 1 | MINI-MELF | Fig_020
ZMM55-C3V6 | - | 500 | 5 | 3.6 | 3.4 | 3.8 | 85 | 5 | 600 | 1 | 2 | 1 | MINI-MELF | Fig_020
ZMM55-C3V9 | - | 500 | 5 | 3.9 | 3.7 | 4.1 | 85 | 5 | 600 | 1 | 2 | 1 | MINI-MELF | Fig_020
ZMM55-C4V3 | - | 500 | 5 | 4.3 | 4 | 4.6 | 75 | 5 | 600 | 1 | 1 | 1 | MINI-MELF | Fig_020
ZMM55-C4V7 | - | 500 | 5 | 4.7 | 4.4 | 5 | 60 | 5 | 600 | 1 | 0.5 | 1 | MINI-MELF | Fig_020
ZMM55-C5V1 | - | 500 | 5 | 5.1 | 4.8 | 5.4 | 35 | 5 | 550 | 1 | 0.1 | 1 | MINI-MELF | Fig_020
ZMM55-C5V6 | - | 500 | 5 | 5.6 | 5.2 | 6 | 25 | 5 | 450 | 1 | 0.1 | 1 | MINI-MELF | Fig_020
ZMM55-C6V2 | - | 500 | 5 | 6.2 | 5.8 | 6.6 | 10 | 5 | 200 | 1 | 0.1 | 2 | MINI-MELF | Fig_020
ZMM55-C6V8 | - | 500 | 5 | 6.8 | 6.4 | 7.2 | 8 | 5 | 150 | 1 | 0.1 | 3 | MINI-MELF | Fig_020
ZMM55-C7V5 | - | 500 | 5 | 7.5 | 7 | 7.9 | 7 | 5 | 50 | 1 | 0.1 | 5 | MINI-MELF | Fig_020
ZMM55-C8V2 | - | 500 | 5 | 8.2 | 7.7 | 8.7 | 7 | 5 | 50 | 1 | 0.1 | 6 | MINI-MELF | Fig_020
ZMM55-C9V1 | - | 500 | 5 | 9.1 | 8.5 | 9.6 | 10 | 5 | 50 | 1 | 0.1 | 7 | MINI-MELF | Fig_020
ZMM55-C10 | - | 500 | 5 | 10 | 9.4 | 10.6 | 15 | 5 | 70 | 1 | 0.1 | 7.5 | MINI-MELF | Fig_020
ZMM55-C11 | - | 500 | 5 | 11 | 10.4 | 11.6 | 20 | 5 | 70 | 1 | 0.1 | 8.5 | MINI-MELF | Fig_020
ZMM55-C12 | - | 500 | 5 | 12 | 11.4 | 12.7 | 20 | 5 | 90 | 1 | 0.1 | 9 | MINI-MELF | Fig_020
ZMM55-C13 | - | 500 | 5 | 13 | 12.4 | 14.1 | 26 | 5 | 110 | 1 | 0.1 | 10 | MINI-MELF | Fig_020
ZMM55-C15 | - | 500 | 5 | 15 | 13.8 | 15.6 | 30 | 5 | 110 | 1 | 0.1 | 11 | MINI-MELF | Fig_020
ZMM55-C16 | - | 500 | 5 | 16 | 15.3 | 17.1 | 40 | 5 | 170 | 1 | 0.1 | 12 | MINI-MELF | Fig_020
ZMM55-C18 | - | 500 | 5 | 18 | 16.8 | 19.1 | 50 | 5 | 170 | 1 | 0.1 | 14 | MINI-MELF | Fig_020
ZMM55-C20 | - | 500 | 5 | 20 | 18.8 | 21.2 | 55 | 5 | 220 | 1 | 0.1 | 15 | MINI-MELF | Fig_020
ZMM55-C22 | - | 500 | 5 | 22 | 20.8 | 23.3 | 55 | 5 | 220 | 1 | 0.1 | 17 | MINI-MELF | Fig_020
ZMM55-C24 | - | 500 | 5 | 24 | 22.8 | 25.6 | 80 | 5 | 220 | 1 | 0.1 | 18 | MINI-MELF | Fig_020
ZMM55-C27 | - | 500 | 5 | 27 | 25.1 | 28.9 | 80 | 5 | 220 | 1 | 0.1 | 20 | MINI-MELF | Fig_020
ZMM55-C30 | - | 500 | 5 | 30 | 28 | 32 | 80 | 5 | 220 | 1 | 0.1 | 22 | MINI-MELF | Fig_020
ZMM55-C33 | - | 500 | 5 | 33 | 31 | 35 | 80 | 5 | 220 | 1 | 0.1 | 24 | MINI-MELF | Fig_020
ZMM55-C36 | - | 500 | 5 | 36 | 34 | 38 | 80 | 5 | 220 | 1 | 0.1 | 27 | MINI-MELF | Fig_020
ZMM55-C39 | - | 500 | 5 | 39 | 37 | 41 | 90 | 2.5 | 500 | 1 | 0.1 | 30 | MINI-MELF | Fig_020
ZMM55-C43 | - | 500 | 5 | 43 | 40 | 46 | 90 | 2.5 | 600 | 1 | 0.1 | 33 | MINI-MELF | Fig_020
ZMM55-C47 | - | 500 | 5 | 47 | 44 | 50 | 110 | 2.5 | 700 | 1 | 0.1 | 36 | MINI-MELF | Fig_020
ZMM55-C51 | - | 500 | 5 | 51 | 48 | 54 | 125 | 2.5 | 700 | 0.5 | 0.1 | 39 | MINI-MELF | Fig_020
ZMM55-C56 | - | 500 | 5 | 56 | 52 | 60 | 135 | 2.5 | 1000 | 0.5 | 0.1 | 43 | MINI-MELF | Fig_020
ZMM55-C62 | - | 500 | 5 | 62 | 58 | 66 | 150 | 2.5 | 1000 | 0.5 | 0.1 | 47 | MINI-MELF | Fig_020
ZMM55-C68 | - | 500 | 5 | 68 | 64 | 72 | 200 | 2.5 | 1000 | 0.5 | 0.1 | 51 | MINI-MELF | Fig_020
ZMM55-C75 | - | 500 | 5 | 75 | 70 | 79 | 250 | 2.5 | 1500 | 0.5 | 0.1 | 56 | MINI-MELF | Fig_020
ZMM5221B | - | 500 | 5 | 2.4 | 2.28 | 2.52 | 30 | 20 | 1200 | 0.25 | 100 | 1 | MINI-MELF | Fig_020
ZMM5222B | - | 500 | 5 | 2.5 | 2.38 | 2.63 | 30 | 20 | 1250 | 0.25 | 100 | 1 | MINI-MELF | Fig_020
ZMM5223B | - | 500 | 5 | 2.7 | 2.57 | 2.84 | 30 | 20 | 1300 | 0.25 | 75 | 1 | MINI-MELF | Fig_020
ZMM5224B | - | 500 | 5 | 2.8 | 2.66 | 2.94 | 30 | 20 | 1400 | 0.25 | 75 | 1 | MINI-MELF | Fig_020
ZMM5225B | - | 500 | 5 | 3 | 2.85 | 3.15 | 29 | 20 | 1600 | 0.25 | 50 | 1 | MINI-MELF | Fig_020
ZMM5226B | - | 500 | 5 | 3.3 | 3.14 | 3.47 | 28 | 20 | 1600 | 0.25 | 25 | 1 | MINI-MELF | Fig_020
ZMM5227B | - | 500 | 5 | 3.6 | 3.42 | 3.78 | 24 | 20 | 1700 | 0.25 | 15 | 1 | MINI-MELF | Fig_020
ZMM5228B | - | 500 | 5 | 3.9 | 3.71 | 4.1 | 23 | 20 | 1900 | 0.25 | 10 | 1 | MINI-MELF | Fig_020
ZMM5229B | - | 500 | 5 | 4.3 | 4.09 | 4.52 | 22 | 20 | 2000 | 0.25 | 5 | 1 | MINI-MELF | Fig_020
ZMM5230B | - | 500 | 5 | 4.7 | 4.47 | 4.94 | 19 | 20 | 1900 | 0.25 | 5 | 2 | MINI-MELF | Fig_020
ZMM5231B | - | 500 | 5 | 5.1 | 4.85 | 5.36 | 17 | 20 | 1600 | 0.25 | 5 | 2 | MINI-MELF | Fig_020
ZMM5232B | - | 500 | 5 | 5.6 | 5.32 | 5.88 | 11 | 20 | 1600 | 0.25 | 5 | 3 | MINI-MELF | Fig_020
ZMM5233B | - | 500 | 5 | 6 | 5.7 | 6.3 | 7 | 20 | 1600 | 0.25 | 5 | 3.5 | MINI-MELF | Fig_020
ZMM5234B | - | 500 | 5 | 6.2 | 5.89 | 6.51 | 7 | 20 | 1000 | 0.25 | 5 | 4 | MINI-MELF | Fig_020
ZMM5235B | - | 500 | 5 | 6.8 | 6.46 | 7.14 | 5 | 20 | 750 | 0.25 | 3 | 5 | MINI-MELF | Fig_020
ZMM5236B | - | 500 | 5 | 7.5 | 7.13 | 7.88 | 6 | 20 | 500 | 0.25 | 3 | 6 | MINI-MELF | Fig_020
ZMM5237B | - | 500 | 5 | 8.2 | 7.79 | 8.61 | 8 | 20 | 500 | 0.25 | 3 | 6.5 | MINI-MELF | Fig_020
ZMM5238B | - | 500 | 5 | 8.7 | 8.27 | 9.14 | 8 | 20 | 600 | 0.25 | 3 | 6.5 | MINI-MELF | Fig_020
ZMM5239B | - | 500 | 5 | 9.1 | 8.65 | 9.56 | 10 | 20 | 600 | 0.25 | 3 | 7 | MINI-MELF | Fig_020
ZMM5240B | - | 500 | 5 | 10 | 9.5 | 10.5 | 17 | 20 | 600 | 0.25 | 3 | 8 | MINI-MELF | Fig_020
ZMM5241B | - | 500 | 5 | 11 | 10.45 | 11.55 | 22 | 20 | 600 | 0.25 | 2 | 8.4 | MINI-MELF | Fig_020
ZMM5242B | - | 500 | 5 | 12 | 11.4 | 12.6 | 30 | 20 | 600 | 0.25 | 1 | 9.1 | MINI-MELF | Fig_020
ZMM5243B | - | 500 | 5 | 13 | 12.35 | 13.65 | 13 | 9.5 | 600 | 0.25 | 0.5 | 9.9 | MINI-MELF | Fig_020
ZMM5244B | - | 500 | 5 | 14 | 13.3 | 14.7 | 15 | 9 | 600 | 0.25 | 0.1 | 10 | MINI-MELF | Fig_020
ZMM5245B | - | 500 | 5 | 15 | 14.25 | 15.75 | 16 | 8.5 | 600 | 0.25 | 0.1 | 11 | MINI-MELF | Fig_020
ZMM5246B | - | 500 | 5 | 16 | 15.2 | 16.8 | 17 | 7.8 | 600 | 0.25 | 0.1 | 12 | MINI-MELF | Fig_020
ZMM5247B | - | 500 | 5 | 17 | 16.15 | 17.85 | 19 | 7.4 | 600 | 0.25 | 0.1 | 13 | MINI-MELF | Fig_020
ZMM5248B | - | 500 | 5 | 18 | 17.1 | 18.9 | 21 | 7 | 600 | 0.25 | 0.1 | 14 | MINI-MELF | Fig_020
ZMM5249B | - | 500 | 5 | 19 | 18.05 | 19.95 | 23 | 6.6 | 600 | 0.25 | 0.1 | 14 | MINI-MELF | Fig_020
ZMM5250B | - | 500 | 5 | 20 | 19 | 21 | 25 | 6.2 | 600 | 0.25 | 0.1 | 15 | MINI-MELF | Fig_020
ZMM5251B | - | 500 | 5 | 22 | 20.9 | 23.1 | 29 | 5.6 | 600 | 0.25 | 0.1 | 17 | MINI-MELF | Fig_020
ZMM5252B | - | 500 | 5 | 24 | 22.8 | 25.2 | 33 | 5.2 | 600 | 0.25 | 0.1 | 18 | MINI-MELF | Fig_020
ZMM5253B | - | 500 | 5 | 25 | 23.75 | 26.25 | 35 | 5 | 600 | 0.25 | 0.1 | 19 | MINI-MELF | Fig_020
ZMM5254B | - | 500 | 5 | 27 | 25.65 | 28.35 | 41 | 4.6 | 600 | 0.25 | 0.1 | 21 | MINI-MELF | Fig_020
ZMM5255B | - | 500 | 5 | 28 | 26.6 | 29.4 | 44 | 4.5 | 600 | 0.25 | 0.1 | 21 | MINI-MELF | Fig_020
ZMM5256B | - | 500 | 5 | 30 | 28.5 | 31.5 | 49 | 4.2 | 600 | 0.25 | 0.1 | 23 | MINI-MELF | Fig_020
ZMM5257B | - | 500 | 5 | 33 | 31.35 | 34.65 | 58 | 3.8 | 700 | 0.25 | 0.1 | 25 | MINI-MELF | Fig_020
ZMM5258B | - | 500 | 5 | 36 | 34.2 | 37.8 | 70 | 3.4 | 700 | 0.25 | 0.1 | 27 | MINI-MELF | Fig_020
ZMM5259B | - | 500 | 5 | 39 | 37.05 | 40.95 | 80 | 3.2 | 800 | 0.25 | 0.1 | 30 | MINI-MELF | Fig_020
ZMM5260B | - | 500 | 5 | 43 | 40.85 | 45.15 | 93 | 3 | 900 | 0.25 | 0.1 | 33 | MINI-MELF | Fig_020
ZMM5261B | - | 500 | 5 | 47 | 44.65 | 49.35 | 150 | 2.7 | 1000 | 0.25 | 0.1 | 36 | MINI-MELF | Fig_020
ZMM5262B | - | 500 | 5 | 51 | 48.45 | 53.55 | 125 | 2.5 | 1100 | 0.25 | 0.1 | 39 | MINI-MELF | Fig_020
ZMM5263B | - | 500 | 5 | 56 | 53.2 | 58.8 | 150 | 2.2 | 1300 | 0.25 | 0.1 | 43 | MINI-MELF | Fig_020
ZMM5264B | - | 500 | 5 | 60 | 57 | 63 | 170 | 2.1 | 1400 | 0.25 | 0.1 | 46 | MINI-MELF | Fig_020
ZMM5265B | - | 500 | 5 | 62 | 58.9 | 65.1 | 185 | 2 | 1400 | 0.25 | 0.1 | 47 | MINI-MELF | Fig_020
ZMM5266B | - | 500 | 5 | 68 | 64.6 | 71.4 | 230 | 1.8 | 1600 | 0.25 | 0.1 | 52 | MINI-MELF | Fig_020
GLZ2.0A | - | 500 | - | - | 1.88 | 2.1 | 140 | 20 | 2000 | 1 | 120 | 0.5 | MINI-MELF | Fig_020
GLZ2.0B | - | 500 | - | - | 2.02 | 2.2 | 140 | 20 | 2000 | 1 | 120 | 0.5 | MINI-MELF | Fig_020
GLZ2.2A | - | 500 | - | - | 2.12 | 2.3 | 120 | 20 | 2000 | 1 | 120 | 0.7 | MINI-MELF | Fig_020
GLZ2.2B | - | 500 | - | - | 2.22 | 2.41 | 120 | 20 | 2000 | 1 | 120 | 0.7 | MINI-MELF | Fig_020
GLZ2.4A | - | 500 | - | - | 2.33 | 2.52 | 100 | 20 | 2000 | 1 | 120 | 1 | MINI-MELF | Fig_020
GLZ2.4B | - | 500 | - | - | 2.43 | 2.63 | 100 | 20 | 2000 | 1 | 120 | 1 | MINI-MELF | Fig_020
GLZ2.7A | - | 500 | - | - | 2.54 | 2.75 | 100 | 20 | 1000 | 1 | 120 | 1 | MINI-MELF | Fig_020
GLZ2.7B | - | 500 | - | - | 2.69 | 2.91 | 100 | 20 | 1000 | 1 | 120 | 1 | MINI-MELF | Fig_020
GLZ3.0A | - | 500 | - | - | 2.85 | 3.07 | 80 | 20 | 1000 | 1 | 50 | 1 | MINI-MELF | Fig_020
GLZ3.0B | - | 500 | - | - | 3.01 | 3.22 | 80 | 20 | 1000 | 1 | 50 | 1 | MINI-MELF | Fig_020
GLZ3.3A | - | 500 | - | - | 3.16 | 3.38 | 70 | 20 | 1000 | 1 | 20 | 1 | MINI-MELF | Fig_020
GLZ3.3B | - | 500 | - | - | 3.32 | 3.53 | 70 | 20 | 1000 | 1 | 20 | 1 | MINI-MELF | Fig_020
GLZ3.6A | - | 500 | - | - | 3.46 | 3.69 | 60 | 20 | 1000 | 1 | 10 | 1 | MINI-MELF | Fig_020
GLZ3.6B | - | 500 | - | - | 3.6 | 3.84 | 60 | 20 | 1000 | 1 | 10 | 1 | MINI-MELF | Fig_020
GLZ3.9A | - | 500 | - | - | 3.74 | 4.01 | 50 | 20 | 1000 | 1 | 5 | 1 | MINI-MELF | Fig_020
GLZ3.9B | - | 500 | - | - | 3.89 | 4.16 | 50 | 20 | 1000 | 1 | 5 | 1 | MINI-MELF | Fig_020
GLZ4.3A | - | 500 | - | - | 4.04 | 4.29 | 40 | 20 | 1000 | 1 | 5 | 1 | MINI-MELF | Fig_020
GLZ4.3B | - | 500 | - | - | 4.17 | 4.43 | 40 | 20 | 1000 | 1 | 5 | 1 | MINI-MELF | Fig_020
GLZ4.3C | - | 500 | - | - | 4.3 | 4.57 | 40 | 20 | 1000 | 1 | 5 | 1 | MINI-MELF | Fig_020
GLZ4.7A | - | 500 | - | - | 4.44 | 4.68 | 25 | 20 | 900 | 1 | 5 | 1 | MINI-MELF | Fig_020
GLZ4.7B | - | 500 | - | - | 4.55 | 4.8 | 25 | 20 | 900 | 1 | 5 | 1 | MINI-MELF | Fig_020
GLZ4.7C | - | 500 | - | - | 4.68 | 4.93 | 25 | 20 | 900 | 1 | 5 | 1 | MINI-MELF | Fig_020
GLZ5.1A | - | 500 | - | - | 4.81 | 5.07 | 20 | 20 | 800 | 1 | 5 | 1.5 | MINI-MELF | Fig_020
GLZ5.1B | - | 500 | - | - | 4.94 | 5.2 | 20 | 20 | 800 | 1 | 5 | 1.5 | MINI-MELF | Fig_020
GLZ5.1C | - | 500 | - | - | 5.09 | 5.37 | 20 | 20 | 800 | 1 | 5 | 1.5 | MINI-MELF | Fig_020
GLZ5.6A | - | 500 | - | - | 5.28 | 5.55 | 13 | 20 | 500 | 1 | 5 | 2.5 | MINI-MELF | Fig_020
GLZ5.6B | - | 500 | - | - | 5.45 | 5.73 | 13 | 20 | 500 | 1 | 5 | 2.5 | MINI-MELF | Fig_020
GLZ5.6C | - | 500 | - | - | 5.61 | 5.91 | 13 | 20 | 500 | 1 | 5 | 2.5 | MINI-MELF | Fig_020
GLZ6.2A | - | 500 | - | - | 5.78 | 6.09 | 10 | 20 | 300 | 1 | 5 | 3 | MINI-MELF | Fig_020
GLZ6.2B | - | 500 | - | - | 5.96 | 6.27 | 10 | 20 | 300 | 1 | 5 | 3 | MINI-MELF | Fig_020
GLZ6.2C | - | 500 | - | - | 6.12 | 6.44 | 10 | 20 | 300 | 1 | 5 | 3 | MINI-MELF | Fig_020
GLZ6.8A | - | 500 | - | - | 6.29 | 6.63 | 8 | 20 | 150 | 0.5 | 2 | 3.5 | MINI-MELF | Fig_020
GLZ6.8B | - | 500 | - | - | 6.49 | 6.83 | 8 | 20 | 150 | 0.5 | 2 | 3.5 | MINI-MELF | Fig_020
GLZ6.8C | - | 500 | - | - | 6.66 | 7.01 | 8 | 20 | 150 | 0.5 | 2 | 3.5 | MINI-MELF | Fig_020
GLZ7.5A | - | 500 | - | - | 6.85 | 7.22 | 8 | 20 | 120 | 0.5 | 0.5 | 4 | MINI-MELF | Fig_020
GLZ7.5B | - | 500 | - | - | 7.07 | 7.45 | 8 | 20 | 120 | 0.5 | 0.5 | 4 | MINI-MELF | Fig_020
GLZ7.5C | - | 500 | - | - | 7.29 | 7.67 | 8 | 20 | 120 | 0.5 | 0.5 | 4 | MINI-MELF | Fig_020
GLZ8.2A | - | 500 | - | - | 7.53 | 7.92 | 8 | 20 | 120 | 0.5 | 0.5 | 5 | MINI-MELF | Fig_020
GLZ8.2B | - | 500 | - | - | 7.78 | 8.19 | 8 | 20 | 120 | 0.5 | 0.5 | 5 | MINI-MELF | Fig_020
GLZ8.2C | - | 500 | - | - | 8.03 | 8.45 | 8 | 20 | 120 | 0.5 | 0.5 | 5 | MINI-MELF | Fig_020
GLZ9.1A | - | 500 | - | - | 8.29 | 8.73 | 8 | 20 | 120 | 0.5 | 0.5 | 6 | MINI-MELF | Fig_020
GLZ9.1B | - | 500 | - | - | 8.57 | 9.01 | 8 | 20 | 120 | 0.5 | 0.5 | 6 | MINI-MELF | Fig_020
GLZ9.1C | - | 500 | - | - | 8.83 | 9.3 | 8 | 20 | 120 | 0.5 | 0.5 | 6 | MINI-MELF | Fig_020
GLZ10A | - | 500 | - | - | 9.12 | 9.59 | 8 | 20 | 120 | 0.5 | 0.2 | 7 | MINI-MELF | Fig_020
GLZ10B | - | 500 | - | - | 9.41 | 9.9 | 8 | 20 | 120 | 0.5 | 0.2 | 7 | MINI-MELF | Fig_020
GLZ10C | - | 500 | - | - | 9.7 | 10.2 | 8 | 20 | 120 | 0.5 | 0.2 | 7 | MINI-MELF | Fig_020
GLZ10D | - | 500 | - | - | 9.94 | 10.44 | 8 | 20 | 120 | 0.5 | 0.2 | 7 | MINI-MELF | Fig_020
GLZ11A | - | 500 | - | - | 10.18 | 10.71 | 10 | 10 | 120 | 0.5 | 0.2 | 8 | MINI-MELF | Fig_020
GLZ11B | - | 500 | - | - | 10.5 | 11.05 | 10 | 10 | 120 | 0.5 | 0.2 | 8 | MINI-MELF | Fig_020
GLZ11C | - | 500 | - | - | 10.82 | 11.38 | 10 | 10 | 120 | 0.5 | 0.2 | 8 | MINI-MELF | Fig_020
GLZ12A | - | 500 | - | - | 11.13 | 11.71 | 12 | 10 | 110 | 0.5 | 0.2 | 9 | MINI-MELF | Fig_020
GLZ12B | - | 500 | - | - | 11.44 | 12.03 | 12 | 10 | 110 | 0.5 | 0.2 | 9 | MINI-MELF | Fig_020
GLZ12C | - | 500 | - | - | 11.74 | 12.35 | 12 | 10 | 110 | 0.5 | 0.2 | 9 | MINI-MELF | Fig_020
GLZ13A | - | 500 | - | - | 12.11 | 12.75 | 14 | 10 | 110 | 0.5 | 0.2 | 10 | MINI-MELF | Fig_020
GLZ13B | - | 500 | - | - | 12.55 | 13.21 | 14 | 10 | 110 | 0.5 | 0.2 | 10 | MINI-MELF | Fig_020
GLZ13C | - | 500 | - | - | 12.99 | 13.66 | 14 | 10 | 110 | 0.5 | 0.2 | 10 | MINI-MELF | Fig_020
GLZ15A | - | 500 | - | - | 13.44 | 14.13 | 16 | 10 | 110 | 0.5 | 0.2 | 11 | MINI-MELF | Fig_020
GLZ15B | - | 500 | - | - | 13.89 | 14.62 | 16 | 10 | 110 | 0.5 | 0.2 | 11 | MINI-MELF | Fig_020
GLZ15C | - | 500 | - | - | 14.35 | 15.09 | 16 | 10 | 110 | 0.5 | 0.2 | 11 | MINI-MELF | Fig_020
GLZ16A | - | 500 | - | - | 14.8 | 15.57 | 18 | 10 | 150 | 0.5 | 0.2 | 12 | MINI-MELF | Fig_020
GLZ16B | - | 500 | - | - | 15.25 | 16.04 | 18 | 10 | 150 | 0.5 | 0.2 | 12 | MINI-MELF | Fig_020
GLZ16C | - | 500 | - | - | 15.69 | 16.51 | 18 | 10 | 150 | 0.5 | 0.2 | 12 | MINI-MELF | Fig_020
GLZ18A | - | 500 | - | - | 16.22 | 17.06 | 23 | 10 | 150 | 0.5 | 0.2 | 13 | MINI-MELF | Fig_020
GLZ18B | - | 500 | - | - | 16.82 | 17.7 | 23 | 10 | 150 | 0.5 | 0.2 | 13 | MINI-MELF | Fig_020
GLZ18C | - | 500 | - | - | 17.42 | 18.33 | 23 | 10 | 150 | 0.5 | 0.2 | 13 | MINI-MELF | Fig_020
GLZ20A | - | 500 | - | - | 18.02 | 18.96 | 28 | 10 | 200 | 0.5 | 0.2 | 15 | MINI-MELF | Fig_020
GLZ20B | - | 500 | - | - | 18.63 | 19.59 | 28 | 10 | 200 | 0.5 | 0.2 | 15 | MINI-MELF | Fig_020
GLZ20C | - | 500 | - | - | 19.23 | 20.22 | 28 | 10 | 200 | 0.5 | 0.2 | 15 | MINI-MELF | Fig_020
GLZ20D | - | 500 | - | - | 19.72 | 20.72 | 28 | 10 | 200 | 0.5 | 0.2 | 15 | MINI-MELF | Fig_020
GLZ22A | - | 500 | - | - | 20.15 | 21.2 | 30 | 5 | 200 | 0.5 | 0.2 | 17 | MINI-MELF | Fig_020
GLZ22B | - | 500 | - | - | 20.64 | 21.71 | 30 | 5 | 200 | 0.5 | 0.2 | 17 | MINI-MELF | Fig_020
GLZ22C | - | 500 | - | - | 21.08 | 22.17 | 30 | 5 | 200 | 0.5 | 0.2 | 17 | MINI-MELF | Fig_020
GLZ22D | - | 500 | - | - | 21.52 | 22.63 | 30 | 5 | 200 | 0.5 | 0.2 | 17 | MINI-MELF | Fig_020
GLZ24A | - | 500 | - | - | 22.05 | 23.18 | 35 | 5 | 200 | 0.5 | 0.2 | 19 | MINI-MELF | Fig_020
GLZ24B | - | 500 | - | - | 22.61 | 23.77 | 35 | 5 | 200 | 0.5 | 0.2 | 19 | MINI-MELF | Fig_020
GLZ24C | - | 500 | - | - | 23.12 | 24.31 | 35 | 5 | 200 | 0.5 | 0.2 | 19 | MINI-MELF | Fig_020
GLZ24D | - | 500 | - | - | 23.63 | 24.85 | 35 | 5 | 200 | 0.5 | 0.2 | 19 | MINI-MELF | Fig_020
GLZ27A | - | 500 | - | - | 24.26 | 25.52 | 45 | 5 | 250 | 0.5 | 0.2 | 21 | MINI-MELF | Fig_020
GLZ27B | - | 500 | - | - | 24.97 | 26.26 | 45 | 5 | 250 | 0.5 | 0.2 | 21 | MINI-MELF | Fig_020
GLZ27C | - | 500 | - | - | 25.63 | 26.95 | 45 | 5 | 250 | 0.5 | 0.2 | 21 | MINI-MELF | Fig_020
GLZ27D | - | 500 | - | - | 26.29 | 27.64 | 45 | 5 | 250 | 0.5 | 0.2 | 21 | MINI-MELF | Fig_020
GLZ30A | - | 500 | - | - | 26.99 | 28.39 | 55 | 5 | 250 | 0.5 | 0.2 | 23 | MINI-MELF | Fig_020
GLZ30B | - | 500 | - | - | 27.7 | 29.13 | 55 | 5 | 250 | 0.5 | 0.2 | 23 | MINI-MELF | Fig_020
GLZ30C | - | 500 | - | - | 28.36 | 29.82 | 55 | 5 | 250 | 0.5 | 0.2 | 23 | MINI-MELF | Fig_020
GLZ30D | - | 500 | - | - | 29.02 | 30.51 | 55 | 5 | 250 | 0.5 | 0.2 | 23 | MINI-MELF | Fig_020
GLZ33A | - | 500 | - | - | 29.68 | 31.22 | 65 | 5 | 250 | 0.5 | 0.2 | 25 | MINI-MELF | Fig_020
GLZ33B | - | 500 | - | - | 30.32 | 31.88 | 65 | 5 | 250 | 0.5 | 0.2 | 25 | MINI-MELF | Fig_020
GLZ33C | - | 500 | - | - | 30.9 | 32.5 | 65 | 5 | 250 | 0.5 | 0.2 | 25 | MINI-MELF | Fig_020
GLZ33D | - | 500 | - | - | 31.49 | 33.11 | 65 | 5 | 250 | 0.5 | 0.2 | 25 | MINI-MELF | Fig_020
GLZ36A | - | 500 | - | - | 32.14 | 33.79 | 75 | 5 | 250 | 0.5 | 0.2 | 27 | MINI-MELF | Fig_020
GLZ36B | - | 500 | - | - | 32.79 | 34.49 | 75 | 5 | 250 | 0.5 | 0.2 | 27 | MINI-MELF | Fig_020
GLZ36C | - | 500 | - | - | 33.4 | 35.13 | 75 | 5 | 250 | 0.5 | 0.2 | 27 | MINI-MELF | Fig_020
GLZ36D | - | 500 | - | - | 34.01 | 35.77 | 75 | 5 | 250 | 0.5 | 0.2 | 27 | MINI-MELF | Fig_020
GLZ39A | - | 500 | - | - | 34.68 | 36.47 | 85 | 5 | 250 | 0.5 | 0.2 | 30 | MINI-MELF | Fig_020
GLZ39B | - | 500 | - | - | 35.36 | 37.19 | 85 | 5 | 250 | 0.5 | 0.2 | 30 | MINI-MELF | Fig_020
GLZ39C | - | 500 | - | - | 36 | 37.85 | 85 | 5 | 250 | 0.5 | 0.2 | 30 | MINI-MELF | Fig_020
GLZ39D | - | 500 | - | - | 36.63 | 38.52 | 85 | 5 | 250 | 0.5 | 0.2 | 30 | MINI-MELF | Fig_020
GLZ41 | - | 500 | - | - | 37 | 41 | 90 | 5 | - | - | 0.2 | 30 | MINI-MELF | Fig_020
GLZ43 | - | 500 | - | - | 40 | 45 | 90 | 5 | - | - | 0.2 | 33 | MINI-MELF | Fig_020
GLZ47 | - | 500 | - | - | 44 | 49 | 90 | 5 | - | - | 0.2 | 36 | MINI-MELF | Fig_020
GLZ51 | - | 500 | - | - | 48 | 54 | 110 | 5 | - | - | 0.2 | 39 | MINI-MELF | Fig_020
GLZ56 | - | 500 | - | - | 53 | 60 | 110 | 5 | - | - | 0.2 | 43 | MINI-MELF | Fig_020
GLZJ2.0A | - | 500 | - | 2 | 1.88 | 2.1 | 100 | 5 | 1000 | 0.5 | 120 | 0.5 | MINI-MELF | Fig_020
GLZJ2.0B | - | 500 | - | 2 | 2.02 | 2.2 | 100 | 5 | 1000 | 0.5 | 120 | 0.5 | MINI-MELF | Fig_020
GLZJ2.2A | - | 500 | - | 2.2 | 2.12 | 2.3 | 100 | 5 | 1000 | 0.5 | 100 | 0.7 | MINI-MELF | Fig_020
GLZJ2.2B | - | 500 | - | 2.2 | 2.22 | 2.41 | 100 | 5 | 1000 | 0.5 | 100 | 0.7 | MINI-MELF | Fig_020
GLZJ2.4A | - | 500 | - | 2.4 | 2.33 | 2.52 | 100 | 5 | 1000 | 0.5 | 120 | 1 | MINI-MELF | Fig_020
GLZJ2.4B | - | 500 | - | 2.4 | 2.43 | 2.63 | 100 | 5 | 1000 | 0.5 | 120 | 1 | MINI-MELF | Fig_020
GLZJ2.7A | - | 500 | - | 2.7 | 2.54 | 2.75 | 110 | 5 | 1000 | 0.5 | 100 | 1 | MINI-MELF | Fig_020
GLZJ2.7B | - | 500 | - | 2.7 | 2.69 | 2.91 | 110 | 5 | 1000 | 0.5 | 100 | 1 | MINI-MELF | Fig_020
GLZJ3.0A | - | 500 | - | 3 | 2.85 | 3.07 | 120 | 5 | 1000 | 0.5 | 50 | 1 | MINI-MELF | Fig_020
GLZJ3.0B | - | 500 | - | 3 | 3.01 | 3.22 | 120 | 5 | 1000 | 0.5 | 50 | 1 | MINI-MELF | Fig_020
GLZJ3.3A | - | 500 | - | 3.3 | 3.16 | 3.38 | 120 | 5 | 1000 | 0.5 | 20 | 1 | MINI-MELF | Fig_020
GLZJ3.3B | - | 500 | - | 3.3 | 3.32 | 3.53 | 120 | 5 | 1000 | 0.5 | 20 | 1 | MINI-MELF | Fig_020
GLZJ3.6A | - | 500 | - | 3.6 | 3.46 | 3.69 | 100 | 5 | 1000 | 1 | 10 | 1 | MINI-MELF | Fig_020
GLZJ3.6B | - | 500 | - | 3.6 | 3.6 | 3.84 | 100 | 5 | 1000 | 1 | 10 | 1 | MINI-MELF | Fig_020
GLZJ3.9A | - | 500 | - | 3.9 | 3.74 | 4.01 | 100 | 5 | 1000 | 1 | 5 | 1 | MINI-MELF | Fig_020
GLZJ3.9B | - | 500 | - | 3.9 | 3.89 | 4.16 | 100 | 5 | 1000 | 1 | 5 | 1 | MINI-MELF | Fig_020
GLZJ4.3A | - | 500 | - | 4.3 | 4.04 | 4.29 | 100 | 5 | 1000 | 1 | 5 | 1 | MINI-MELF | Fig_020
GLZJ4.3B | - | 500 | - | 4.3 | 4.17 | 4.43 | 100 | 5 | 1000 | 1 | 5 | 1 | MINI-MELF | Fig_020
GLZJ4.3C | - | 500 | - | 4.3 | 4.3 | 4.57 | 100 | 5 | 1000 | 1 | 5 | 1 | MINI-MELF | Fig_020
GLZJ4.7A | - | 500 | - | 4.7 | 4.44 | 4.68 | 90 | 5 | 900 | 1 | 5 | 1 | MINI-MELF | Fig_020
GLZJ4.7B | - | 500 | - | 4.7 | 4.55 | 4.8 | 90 | 5 | 900 | 1 | 5 | 1 | MINI-MELF | Fig_020
GLZJ4.7C | - | 500 | - | 4.7 | 4.68 | 4.93 | 90 | 5 | 900 | 1 | 5 | 1 | MINI-MELF | Fig_020
GLZJ5.1A | - | 500 | - | 5.1 | 4.81 | 5.07 | 80 | 5 | 800 | 1 | 5 | 1.5 | MINI-MELF | Fig_020
GLZJ5.1B | - | 500 | - | 5.1 | 4.94 | 5.2 | 80 | 5 | 800 | 1 | 5 | 1.5 | MINI-MELF | Fig_020
GLZJ5.1C | - | 500 | - | 5.1 | 5.09 | 5.37 | 80 | 5 | 800 | 1 | 5 | 1.5 | MINI-MELF | Fig_020
GLZJ5.6A | - | 500 | - | 5.6 | 5.28 | 5.55 | 60 | 5 | 500 | 1 | 5 | 2.5 | MINI-MELF | Fig_020
GLZJ5.6B | - | 500 | - | 5.6 | 5.45 | 5.73 | 60 | 5 | 500 | 1 | 5 | 2.5 | MINI-MELF | Fig_020
GLZJ5.6C | - | 500 | - | 5.6 | 5.61 | 5.91 | 60 | 5 | 500 | 1 | 5 | 2.5 | MINI-MELF | Fig_020
GLZJ6.2A | - | 500 | - | 6.2 | 5.78 | 6.09 | 60 | 5 | 300 | 1 | 5 | 3 | MINI-MELF | Fig_020
GLZJ6.2B | - | 500 | - | 6.2 | 5.96 | 6.27 | 60 | 5 | 300 | 1 | 5 | 3 | MINI-MELF | Fig_020
GLZJ6.2C | - | 500 | - | 6.2 | 6.12 | 6.44 | 60 | 5 | 300 | 1 | 5 | 3 | MINI-MELF | Fig_020
GLZJ6.8A | - | 500 | - | 6.8 | 6.29 | 6.63 | 20 | 5 | 150 | 0.5 | 2 | 3.5 | MINI-MELF | Fig_020
GLZJ6.8B | - | 500 | - | 6.8 | 6.49 | 6.83 | 20 | 5 | 150 | 0.5 | 2 | 3.5 | MINI-MELF | Fig_020
GLZJ6.8C | - | 500 | - | 6.8 | 6.66 | 7.01 | 20 | 5 | 150 | 0.5 | 2 | 3.5 | MINI-MELF | Fig_020
GLZJ7.5A | - | 500 | - | 7.5 | 6.85 | 7.22 | 20 | 5 | 120 | 0.5 | 0.5 | 4 | MINI-MELF | Fig_020
GLZJ7.5B | - | 500 | - | 7.5 | 7.07 | 7.45 | 20 | 5 | 120 | 0.5 | 0.5 | 4 | MINI-MELF | Fig_020
GLZJ7.5C | - | 500 | - | 7.5 | 7.29 | 7.67 | 20 | 5 | 120 | 0.5 | 0.5 | 4 | MINI-MELF | Fig_020
GLZJ8.2A | - | 500 | - | 8.2 | 7.53 | 7.92 | 20 | 5 | 120 | 0.5 | 0.5 | 5 | MINI-MELF | Fig_020
GLZJ8.2B | - | 500 | - | 8.2 | 7.78 | 8.19 | 20 | 5 | 120 | 0.5 | 0.5 | 5 | MINI-MELF | Fig_020
GLZJ8.2C | - | 500 | - | 8.2 | 8.03 | 8.45 | 20 | 5 | 120 | 0.5 | 0.5 | 5 | MINI-MELF | Fig_020
GLZJ9.1A | - | 500 | - | 9.1 | 8.29 | 8.73 | 25 | 5 | 120 | 0.5 | 0.5 | 6 | MINI-MELF | Fig_020
GLZJ9.1B | - | 500 | - | 9.1 | 8.57 | 9.01 | 25 | 5 | 120 | 0.5 | 0.5 | 6 | MINI-MELF | Fig_020
GLZJ9.1C | - | 500 | - | 9.1 | 8.83 | 9.3 | 25 | 5 | 120 | 0.5 | 0.5 | 6 | MINI-MELF | Fig_020
GLZJ10A | - | 500 | - | 10 | 9.12 | 9.59 | 30 | 5 | 120 | 0.5 | 0.2 | 7 | MINI-MELF | Fig_020
GLZJ10B | - | 500 | - | 10 | 9.41 | 9.9 | 30 | 5 | 120 | 0.5 | 0.2 | 7 | MINI-MELF | Fig_020
GLZJ10C | - | 500 | - | 10 | 9.7 | 10.2 | 30 | 5 | 120 | 0.5 | 0.2 | 7 | MINI-MELF | Fig_020
GLZJ10D | - | 500 | - | 10 | 9.94 | 10.44 | 30 | 5 | 120 | 0.5 | 0.2 | 7 | MINI-MELF | Fig_020
GLZJ11A | - | 500 | - | 11 | 10.18 | 10.71 | 30 | 5 | 120 | 0.5 | 0.2 | 8 | MINI-MELF | Fig_020
GLZJ11B | - | 500 | - | 11 | 10.5 | 11.05 | 30 | 5 | 120 | 0.5 | 0.2 | 8 | MINI-MELF | Fig_020
GLZJ11C | - | 500 | - | 11 | 10.82 | 11.38 | 30 | 5 | 120 | 0.5 | 0.2 | 8 | MINI-MELF | Fig_020
GLZJ12A | - | 500 | - | 12 | 11.13 | 11.71 | 30 | 5 | 110 | 0.5 | 0.2 | 9 | MINI-MELF | Fig_020
GLZJ12B | - | 500 | - | 12 | 11.44 | 12.03 | 30 | 5 | 110 | 0.5 | 0.2 | 9 | MINI-MELF | Fig_020
GLZJ12C | - | 500 | - | 12 | 11.74 | 12.35 | 30 | 5 | 110 | 0.5 | 0.2 | 9 | MINI-MELF | Fig_020
GLZJ13A | - | 500 | - | 13 | 12.11 | 12.75 | 35 | 5 | 110 | 0.5 | 0.2 | 10 | MINI-MELF | Fig_020
GLZJ13B | - | 500 | - | 13 | 12.55 | 13.21 | 35 | 5 | 110 | 0.5 | 0.2 | 10 | MINI-MELF | Fig_020
GLZJ13C | - | 500 | - | 13 | 12.99 | 13.66 | 35 | 5 | 110 | 0.5 | 0.2 | 10 | MINI-MELF | Fig_020
GLZJ15A | - | 500 | - | 15 | 13.44 | 14.13 | 40 | 5 | 110 | 0.5 | 0.2 | 11 | MINI-MELF | Fig_020
GLZJ15B | - | 500 | - | 15 | 13.89 | 14.62 | 40 | 5 | 110 | 0.5 | 0.2 | 11 | MINI-MELF | Fig_020
GLZJ15C | - | 500 | - | 15 | 14.35 | 15.09 | 40 | 5 | 110 | 0.5 | 0.2 | 11 | MINI-MELF | Fig_020
GLZJ16A | - | 500 | - | 16 | 14.8 | 15.57 | 40 | 5 | 150 | 0.5 | 0.2 | 12 | MINI-MELF | Fig_020
GLZJ16B | - | 500 | - | 16 | 15.25 | 16.04 | 40 | 5 | 150 | 0.5 | 0.2 | 12 | MINI-MELF | Fig_020
GLZJ16C | - | 500 | - | 16 | 15.69 | 16.51 | 40 | 5 | 150 | 0.5 | 0.2 | 12 | MINI-MELF | Fig_020
GLZJ18A | - | 500 | - | 18 | 16.22 | 17.06 | 45 | 5 | 150 | 0.5 | 0.2 | 13 | MINI-MELF | Fig_020
GLZJ18B | - | 500 | - | 18 | 16.82 | 17.7 | 45 | 5 | 150 | 0.5 | 0.2 | 13 | MINI-MELF | Fig_020
GLZJ18C | - | 500 | - | 18 | 17.42 | 18.33 | 45 | 5 | 150 | 0.5 | 0.2 | 13 | MINI-MELF | Fig_020
GLZJ20A | - | 500 | - | 20 | 18.02 | 18.96 | 55 | 5 | 200 | 0.5 | 0.2 | 15 | MINI-MELF | Fig_020
GLZJ20B | - | 500 | - | 20 | 18.63 | 19.59 | 55 | 5 | 200 | 0.5 | 0.2 | 15 | MINI-MELF | Fig_020
GLZJ20C | - | 500 | - | 20 | 19.23 | 20.22 | 55 | 5 | 200 | 0.5 | 0.2 | 15 | MINI-MELF | Fig_020
GLZJ20D | - | 500 | - | 20 | 19.72 | 20.72 | 55 | 5 | 200 | 0.5 | 0.2 | 15 | MINI-MELF | Fig_020
GLZJ22A | - | 500 | - | 22 | 20.15 | 21.2 | 30 | 5 | 200 | 0.5 | 0.2 | 17 | MINI-MELF | Fig_020
GLZJ22B | - | 500 | - | 22 | 20.64 | 21.71 | 30 | 5 | 200 | 0.5 | 0.2 | 17 | MINI-MELF | Fig_020
GLZJ22C | - | 500 | - | 22 | 21.08 | 22.17 | 30 | 5 | 200 | 0.5 | 0.2 | 17 | MINI-MELF | Fig_020
GLZJ22D | - | 500 | - | 22 | 21.52 | 22.63 | 30 | 5 | 200 | 0.5 | 0.2 | 17 | MINI-MELF | Fig_020
GLZJ24A | - | 500 | - | 24 | 22.05 | 23.18 | 35 | 5 | 200 | 0.5 | 0.2 | 19 | MINI-MELF | Fig_020
GLZJ24B | - | 500 | - | 24 | 22.61 | 23.77 | 35 | 5 | 200 | 0.5 | 0.2 | 19 | MINI-MELF | Fig_020
GLZJ24C | - | 500 | - | 24 | 23.12 | 24.31 | 35 | 5 | 200 | 0.5 | 0.2 | 19 | MINI-MELF | Fig_020
GLZJ24D | - | 500 | - | 24 | 23.63 | 24.85 | 35 | 5 | 200 | 0.5 | 0.2 | 19 | MINI-MELF | Fig_020
GLZJ27A | - | 500 | - | 27 | 24.26 | 25.52 | 45 | 5 | 250 | 0.5 | 0.2 | 21 | MINI-MELF | Fig_020
GLZJ27B | - | 500 | - | 27 | 24.97 | 26.26 | 45 | 5 | 250 | 0.5 | 0.2 | 21 | MINI-MELF | Fig_020
GLZJ27C | - | 500 | - | 27 | 25.63 | 26.95 | 45 | 5 | 250 | 0.5 | 0.2 | 21 | MINI-MELF | Fig_020
GLZJ27D | - | 500 | - | 27 | 26.29 | 27.64 | 45 | 5 | 250 | 0.5 | 0.2 | 21 | MINI-MELF | Fig_020
GLZJ30A | - | 500 | - | 30 | 26.99 | 28.39 | 55 | 5 | 250 | 0.5 | 0.2 | 23 | MINI-MELF | Fig_020
GLZJ30B | - | 500 | - | 30 | 27.7 | 29.13 | 55 | 5 | 250 | 0.5 | 0.2 | 23 | MINI-MELF | Fig_020
GLZJ30C | - | 500 | - | 30 | 28.36 | 29.82 | 55 | 5 | 250 | 0.5 | 0.2 | 23 | MINI-MELF | Fig_020
GLZJ30D | - | 500 | - | 30 | 29.02 | 30.51 | 55 | 5 | 250 | 0.5 | 0.2 | 23 | MINI-MELF | Fig_020
GLZJ33A | - | 500 | - | 33 | 29.68 | 31.22 | 65 | 5 | 250 | 0.5 | 0.2 | 25 | MINI-MELF | Fig_020
GLZJ33B | - | 500 | - | 33 | 30.32 | 31.88 | 65 | 5 | 250 | 0.5 | 0.2 | 25 | MINI-MELF | Fig_020
GLZJ33C | - | 500 | - | 33 | 30.9 | 32.5 | 65 | 5 | 250 | 0.5 | 0.2 | 25 | MINI-MELF | Fig_020
GLZJ33D | - | 500 | - | 33 | 31.49 | 33.11 | 65 | 5 | 250 | 0.5 | 0.2 | 25 | MINI-MELF | Fig_020
GLZJ36A | - | 500 | - | 36 | 32.14 | 33.79 | 75 | 5 | 250 | 0.5 | 0.2 | 27 | MINI-MELF | Fig_020
GLZJ36B | - | 500 | - | 36 | 32.79 | 34.49 | 75 | 5 | 250 | 0.5 | 0.2 | 27 | MINI-MELF | Fig_020
GLZJ36C | - | 500 | - | 36 | 33.4 | 35.13 | 75 | 5 | 250 | 0.5 | 0.2 | 27 | MINI-MELF | Fig_020
GLZJ36D | - | 500 | - | 36 | 34.01 | 35.77 | 75 | 5 | 250 | 0.5 | 0.2 | 27 | MINI-MELF | Fig_020
GLZJ39A | - | 500 | - | 39 | 34.68 | 36.47 | 85 | 5 | 250 | 0.5 | 0.2 | 30 | MINI-MELF | Fig_020
GLZJ39B | - | 500 | - | 39 | 35.36 | 37.19 | 85 | 5 | 250 | 0.5 | 0.2 | 30 | MINI-MELF | Fig_020
GLZJ39C | - | 500 | - | 39 | 36 | 37.85 | 85 | 5 | 250 | 0.5 | 0.2 | 30 | MINI-MELF | Fig_020
GLZJ39D | - | 500 | - | 39 | 36.63 | 38.52 | 85 | 5 | 250 | 0.5 | 0.2 | 30 | MINI-MELF | Fig_020
GLZJ43 | - | 500 | - | 43 | 40 | 45 | 90 | 5 | - | - | 0.2 | 33 | MINI-MELF | Fig_020
GLZJ47 | - | 500 | - | 47 | 44 | 49 | 90 | 5 | - | - | 0.2 | 36 | MINI-MELF | Fig_020
GLZJ51 | - | 500 | - | 51 | 48 | 54 | 110 | 5 | - | - | 0.2 | 39 | MINI-MELF | Fig_020
GLZJ56 | - | 500 | - | 56 | 53 | 60 | 110 | 5 | - | - | 0.2 | 43 | MINI-MELF | Fig_020
GDZ2.0A | - | 500 | - | 2 | 1.88 | 2.1 | 140 | 20 | 2000 | 1 | 120 | 0.5 | DO-34 | Fig_020
GDZ2.0B | - | 500 | - | 2 | 2.02 | 2.2 | 140 | 20 | 2000 | 1 | 120 | 0.5 | DO-34 | Fig_020
GDZ2.2A | - | 500 | - | 2.2 | 2.12 | 2.3 | 120 | 20 | 2000 | 1 | 120 | 0.7 | DO-34 | Fig_020
GDZ2.2B | - | 500 | - | 2.2 | 2.22 | 2.41 | 120 | 20 | 2000 | 1 | 120 | 0.7 | DO-34 | Fig_020
GDZ2.4A | - | 500 | - | 2.4 | 2.33 | 2.52 | 100 | 20 | 2000 | 1 | 120 | 1 | DO-34 | Fig_020
GDZ2.4B | - | 500 | - | 2.4 | 2.43 | 2.63 | 100 | 20 | 2000 | 1 | 120 | 1 | DO-34 | Fig_020
GDZ2.7A | - | 500 | - | 2.7 | 2.54 | 2.75 | 100 | 20 | 1000 | 1 | 120 | 1 | DO-34 | Fig_020
GDZ2.7B | - | 500 | - | 2.7 | 2.69 | 2.91 | 100 | 20 | 1000 | 1 | 120 | 1 | DO-34 | Fig_020
GDZ3.0A | - | 500 | - | 3 | 2.85 | 3.07 | 80 | 20 | 1000 | 1 | 50 | 1 | DO-34 | Fig_020
GDZ3.0B | - | 500 | - | 3 | 3.01 | 3.22 | 80 | 20 | 1000 | 1 | 50 | 1 | DO-34 | Fig_020
GDZ3.3A | - | 500 | - | 3.3 | 3.16 | 3.38 | 70 | 20 | 1000 | 1 | 20 | 1 | DO-34 | Fig_020
GDZ3.3B | - | 500 | - | 3.3 | 3.32 | 3.53 | 70 | 20 | 1000 | 1 | 20 | 1 | DO-34 | Fig_020
GDZ3.6A | - | 500 | - | 3.6 | 3.46 | 3.69 | 60 | 20 | 1000 | 1 | 10 | 1 | DO-34 | Fig_020
GDZ3.6B | - | 500 | - | 3.6 | 3.6 | 3.84 | 60 | 20 | 1000 | 1 | 10 | 1 | DO-34 | Fig_020
GDZ3.9A | - | 500 | - | 3.9 | 3.74 | 4.01 | 50 | 20 | 1000 | 1 | 5 | 1 | DO-34 | Fig_020
GDZ3.9B | - | 500 | - | 3.9 | 3.89 | 4.16 | 50 | 20 | 1000 | 1 | 5 | 1 | DO-34 | Fig_020
GDZ4.3A | - | 500 | - | 4.3 | 4.04 | 4.29 | 40 | 20 | 1000 | 1 | 5 | 1 | DO-34 | Fig_020
GDZ4.3B | - | 500 | - | 4.3 | 4.17 | 4.43 | 40 | 20 | 1000 | 1 | 5 | 1 | DO-34 | Fig_020
GDZ4.3C | - | 500 | - | 4.3 | 4.3 | 4.57 | 40 | 20 | 1000 | 1 | 5 | 1 | DO-34 | Fig_020
GDZ4.7A | - | 500 | - | 4.7 | 4.44 | 4.68 | 25 | 20 | 900 | 1 | 5 | 1 | DO-34 | Fig_020
GDZ4.7B | - | 500 | - | 4.7 | 4.55 | 4.8 | 25 | 20 | 900 | 1 | 5 | 1 | DO-34 | Fig_020
GDZ4.7C | - | 500 | - | 4.7 | 4.68 | 4.93 | 25 | 20 | 900 | 1 | 5 | 1 | DO-34 | Fig_020
GDZ5.1A | - | 500 | - | 5.1 | 4.81 | 5.07 | 20 | 20 | 800 | 1 | 5 | 1.5 | DO-34 | Fig_020
GDZ5.1B | - | 500 | - | 5.1 | 4.94 | 5.2 | 20 | 20 | 800 | 1 | 5 | 1.5 | DO-34 | Fig_020
GDZ5.1C | - | 500 | - | 5.1 | 5.09 | 5.37 | 20 | 20 | 800 | 1 | 5 | 1.5 | DO-34 | Fig_020
GDZ5.6A | - | 500 | - | 5.6 | 5.28 | 5.55 | 13 | 20 | 500 | 1 | 5 | 2.5 | DO-34 | Fig_020
GDZ5.6B | - | 500 | - | 5.6 | 5.45 | 5.73 | 13 | 20 | 500 | 1 | 5 | 2.5 | DO-34 | Fig_020
GDZ5.6C | - | 500 | - | 5.6 | 5.61 | 5.91 | 13 | 20 | 500 | 1 | 5 | 2.5 | DO-34 | Fig_020
GDZ6.2A | - | 500 | - | 6.2 | 5.78 | 6.09 | 10 | 20 | 300 | 1 | 5 | 3 | DO-34 | Fig_020
GDZ6.2B | - | 500 | - | 6.2 | 5.96 | 6.27 | 10 | 20 | 300 | 1 | 5 | 3 | DO-34 | Fig_020
GDZ6.2C | - | 500 | - | 6.2 | 6.12 | 6.44 | 10 | 20 | 300 | 1 | 5 | 3 | DO-34 | Fig_020
GDZ6.8A | - | 500 | - | 6.8 | 6.29 | 6.63 | 8 | 20 | 150 | 0.5 | 2 | 3.5 | DO-34 | Fig_020
GDZ6.8B | - | 500 | - | 6.8 | 6.49 | 6.83 | 8 | 20 | 150 | 0.5 | 2 | 3.5 | DO-34 | Fig_020
GDZ6.8C | - | 500 | - | 6.8 | 6.66 | 7.01 | 8 | 20 | 150 | 0.5 | 2 | 3.5 | DO-34 | Fig_020
GDZ7.5A | - | 500 | - | 7.5 | 6.85 | 7.22 | 8 | 20 | 120 | 0.5 | 0.5 | 4 | DO-34 | Fig_020
GDZ7.5B | - | 500 | - | 7.5 | 7.07 | 7.45 | 8 | 20 | 120 | 0.5 | 0.5 | 4 | DO-34 | Fig_020
GDZ7.5C | - | 500 | - | 7.5 | 7.29 | 7.67 | 8 | 20 | 120 | 0.5 | 0.5 | 4 | DO-34 | Fig_020
GDZ8.2A | - | 500 | - | 8.2 | 7.53 | 7.92 | 8 | 20 | 120 | 0.5 | 0.5 | 5 | DO-34 | Fig_020
GDZ8.2B | - | 500 | - | 8.2 | 7.78 | 8.19 | 8 | 20 | 120 | 0.5 | 0.5 | 5 | DO-34 | Fig_020
GDZ8.2C | - | 500 | - | 8.2 | 8.03 | 8.45 | 8 | 20 | 120 | 0.5 | 0.5 | 5 | DO-34 | Fig_020
GDZ9.1A | - | 500 | - | 9.1 | 8.29 | 8.73 | 8 | 20 | 120 | 0.5 | 0.5 | 6 | DO-34 | Fig_020
GDZ9.1B | - | 500 | - | 9.1 | 8.57 | 9.01 | 8 | 20 | 120 | 0.5 | 0.5 | 6 | DO-34 | Fig_020
GDZ9.1C | - | 500 | - | 9.1 | 8.83 | 9.3 | 8 | 20 | 120 | 0.5 | 0.5 | 6 | DO-34 | Fig_020
GDZ10A | - | 500 | - | 10 | 9.12 | 9.59 | 8 | 20 | 120 | 0.5 | 0.2 | 7 | DO-34 | Fig_020
GDZ10B | - | 500 | - | 10 | 9.41 | 9.9 | 8 | 20 | 120 | 0.5 | 0.2 | 7 | DO-34 | Fig_020
GDZ10C | - | 500 | - | 10 | 9.7 | 10.2 | 8 | 20 | 120 | 0.5 | 0.2 | 7 | DO-34 | Fig_020
GDZ10D | - | 500 | - | 10 | 9.94 | 10.44 | 8 | 20 | 120 | 0.5 | 0.2 | 7 | DO-34 | Fig_020
GDZ11A | - | 500 | - | 11 | 10.18 | 10.71 | 10 | 10 | 120 | 0.5 | 0.2 | 8 | DO-34 | Fig_020
GDZ11B | - | 500 | - | 11 | 10.5 | 11.05 | 10 | 10 | 120 | 0.5 | 0.2 | 8 | DO-34 | Fig_020
GDZ11C | - | 500 | - | 11 | 10.82 | 11.38 | 10 | 10 | 120 | 0.5 | 0.2 | 8 | DO-34 | Fig_020
GDZ12A | - | 500 | - | 12 | 11.13 | 11.71 | 12 | 10 | 110 | 0.5 | 0.2 | 9 | DO-34 | Fig_020
GDZ12B | - | 500 | - | 12 | 11.44 | 12.03 | 12 | 10 | 110 | 0.5 | 0.2 | 9 | DO-34 | Fig_020
GDZ12C | - | 500 | - | 12 | 11.74 | 12.35 | 12 | 10 | 110 | 0.5 | 0.2 | 9 | DO-34 | Fig_020
GDZ13A | - | 500 | - | 13 | 12.11 | 12.75 | 14 | 10 | 110 | 0.5 | 0.2 | 10 | DO-34 | Fig_020
GDZ13B | - | 500 | - | 13 | 12.55 | 13.21 | 14 | 10 | 110 | 0.5 | 0.2 | 10 | DO-34 | Fig_020
GDZ13C | - | 500 | - | 13 | 12.99 | 13.66 | 14 | 10 | 110 | 0.5 | 0.2 | 10 | DO-34 | Fig_020
GDZ15A | - | 500 | - | 15 | 13.44 | 14.13 | 16 | 10 | 110 | 0.5 | 0.2 | 11 | DO-34 | Fig_020
GDZ15B | - | 500 | - | 15 | 13.89 | 14.62 | 16 | 10 | 110 | 0.5 | 0.2 | 11 | DO-34 | Fig_020
GDZ15C | - | 500 | - | 15 | 14.35 | 15.09 | 16 | 10 | 110 | 0.5 | 0.2 | 11 | DO-34 | Fig_020
GDZ16A | - | 500 | - | 16 | 14.8 | 15.57 | 18 | 10 | 150 | 0.5 | 0.2 | 12 | DO-34 | Fig_020
GDZ16B | - | 500 | - | 16 | 15.25 | 16.04 | 18 | 10 | 150 | 0.5 | 0.2 | 12 | DO-34 | Fig_020
GDZ16C | - | 500 | - | 16 | 15.69 | 16.51 | 18 | 10 | 150 | 0.5 | 0.2 | 12 | DO-34 | Fig_020
GDZ18A | - | 500 | - | 18 | 16.22 | 17.06 | 23 | 10 | 150 | 0.5 | 0.2 | 13 | DO-34 | Fig_020
GDZ18B | - | 500 | - | 18 | 16.82 | 17.7 | 23 | 10 | 150 | 0.5 | 0.2 | 13 | DO-34 | Fig_020
GDZ18C | - | 500 | - | 18 | 17.42 | 18.33 | 23 | 10 | 150 | 0.5 | 0.2 | 13 | DO-34 | Fig_020
GDZ20A | - | 500 | - | 20 | 18.02 | 18.96 | 28 | 10 | 200 | 0.5 | 0.2 | 15 | DO-34 | Fig_020
GDZ20B | - | 500 | - | 20 | 18.63 | 19.59 | 28 | 10 | 200 | 0.5 | 0.2 | 15 | DO-34 | Fig_020
GDZ20C | - | 500 | - | 20 | 19.23 | 20.22 | 28 | 10 | 200 | 0.5 | 0.2 | 15 | DO-34 | Fig_020
GDZ20D | - | 500 | - | 20 | 19.72 | 20.72 | 28 | 10 | 200 | 0.5 | 0.2 | 15 | DO-34 | Fig_020
GDZ22A | - | 500 | - | 22 | 20.15 | 21.2 | 30 | 5 | 200 | 0.5 | 0.2 | 17 | DO-34 | Fig_020
GDZ22B | - | 500 | - | 22 | 20.64 | 21.71 | 30 | 5 | 200 | 0.5 | 0.2 | 17 | DO-34 | Fig_020
GDZ22C | - | 500 | - | 22 | 21.08 | 22.17 | 30 | 5 | 200 | 0.5 | 0.2 | 17 | DO-34 | Fig_020
GDZ22D | - | 500 | - | 22 | 21.52 | 22.63 | 30 | 5 | 200 | 0.5 | 0.2 | 17 | DO-34 | Fig_020
GDZ24A | - | 500 | - | 24 | 22.05 | 23.18 | 35 | 5 | 200 | 0.5 | 0.2 | 19 | DO-34 | Fig_020
GDZ24B | - | 500 | - | 24 | 22.61 | 23.77 | 35 | 5 | 200 | 0.5 | 0.2 | 19 | DO-34 | Fig_020
GDZ24C | - | 500 | - | 24 | 23.12 | 24.31 | 35 | 5 | 200 | 0.5 | 0.2 | 19 | DO-34 | Fig_020
GDZ24D | - | 500 | - | 24 | 23.63 | 24.85 | 35 | 5 | 200 | 0.5 | 0.2 | 19 | DO-34 | Fig_020
GDZ27A | - | 500 | - | 27 | 24.26 | 25.52 | 45 | 5 | 250 | 0.5 | 0.2 | 21 | DO-34 | Fig_020
GDZ27B | - | 500 | - | 27 | 24.97 | 26.26 | 45 | 5 | 250 | 0.5 | 0.2 | 21 | DO-34 | Fig_020
GDZ27C | - | 500 | - | 27 | 25.63 | 26.95 | 45 | 5 | 250 | 0.5 | 0.2 | 21 | DO-34 | Fig_020
GDZ27D | - | 500 | - | 27 | 26.29 | 27.64 | 45 | 5 | 250 | 0.5 | 0.2 | 21 | DO-34 | Fig_020
GDZ30A | - | 500 | - | 30 | 26.99 | 28.39 | 55 | 5 | 250 | 0.5 | 0.2 | 23 | DO-34 | Fig_020
GDZ30B | - | 500 | - | 30 | 27.7 | 29.13 | 55 | 5 | 250 | 0.5 | 0.2 | 23 | DO-34 | Fig_020
GDZ30C | - | 500 | - | 30 | 28.36 | 29.82 | 55 | 5 | 250 | 0.5 | 0.2 | 23 | DO-34 | Fig_020
GDZ30D | - | 500 | - | 30 | 29.02 | 30.51 | 55 | 5 | 250 | 0.5 | 0.2 | 23 | DO-34 | Fig_020
GDZ33A | - | 500 | - | 33 | 29.68 | 31.22 | 65 | 5 | 250 | 0.5 | 0.2 | 25 | DO-34 | Fig_020
GDZ33B | - | 500 | - | 33 | 30.32 | 31.88 | 65 | 5 | 250 | 0.5 | 0.2 | 25 | DO-34 | Fig_020
GDZ33C | - | 500 | - | 33 | 30.9 | 32.5 | 65 | 5 | 250 | 0.5 | 0.2 | 25 | DO-34 | Fig_020
GDZ33D | - | 500 | - | 33 | 31.49 | 33.11 | 65 | 5 | 250 | 0.5 | 0.2 | 25 | DO-34 | Fig_020
GDZ36A | - | 500 | - | 36 | 32.14 | 33.79 | 75 | 5 | 250 | 0.5 | 0.2 | 27 | DO-34 | Fig_020
GDZ36B | - | 500 | - | 36 | 32.79 | 34.49 | 75 | 5 | 250 | 0.5 | 0.2 | 27 | DO-34 | Fig_020
GDZ36C | - | 500 | - | 36 | 33.4 | 35.13 | 75 | 5 | 250 | 0.5 | 0.2 | 27 | DO-34 | Fig_020
GDZ36D | - | 500 | - | 36 | 34.01 | 35.77 | 75 | 5 | 250 | 0.5 | 0.2 | 27 | DO-34 | Fig_020
GDZ39A | - | 500 | - | 39 | 34.68 | 36.47 | 85 | 5 | 250 | 0.5 | 0.2 | 30 | DO-34 | Fig_020
GDZ39B | - | 500 | - | 39 | 35.36 | 37.19 | 85 | 5 | 250 | 0.5 | 0.2 | 30 | DO-34 | Fig_020
GDZ39C | - | 500 | - | 39 | 36 | 37.85 | 85 | 5 | 250 | 0.5 | 0.2 | 30 | DO-34 | Fig_020
GDZ39D | - | 500 | - | 39 | 36.63 | 38.52 | 85 | 5 | 250 | 0.5 | 0.2 | 30 | DO-34 | Fig_020
GDZ41 | - | 500 | - | 39 | 37 | 41 | 90 | 5 | - | - | 0.2 | 30 | DO-34 | Fig_020
GDZ43 | - | 500 | - | 43 | 40 | 45 | 90 | 5 | - | - | 0.2 | 33 | DO-34 | Fig_020
GDZ47 | - | 500 | - | 47 | 44 | 49 | 90 | 5 | - | - | 0.2 | 36 | DO-34 | Fig_020
GDZ51 | - | 500 | - | 51 | 48 | 54 | 110 | 5 | - | - | 0.2 | 39 | DO-34 | Fig_020
GDZ56 | - | 500 | - | 56 | 53 | 60 | 110 | 5 | - | - | 0.2 | 43 | DO-34 | Fig_020
GDZJ2.0A | - | 500 | - | 2 | 1.88 | 2.1 | 100 | 5 | 1000 | 0.5 | 120 | 0.5 | DO-34 | Fig_020
GDZJ2.0B | - | 500 | - | 2 | 2.02 | 2.2 | 100 | 5 | 1000 | 0.5 | 120 | 0.5 | DO-34 | Fig_020
GDZJ2.2A | - | 500 | - | 2.2 | 2.12 | 2.3 | 100 | 5 | 1000 | 0.5 | 120 | 0.7 | DO-34 | Fig_020
GDZJ2.2B | - | 500 | - | 2.2 | 2.22 | 2.41 | 100 | 5 | 1000 | 0.5 | 120 | 0.7 | DO-34 | Fig_020
GDZJ2.4A | - | 500 | - | 2.4 | 2.33 | 2.52 | 100 | 5 | 1000 | 0.5 | 120 | 1 | DO-34 | Fig_020
GDZJ2.4B | - | 500 | - | 2.4 | 2.43 | 2.63 | 100 | 5 | 1000 | 0.5 | 120 | 1 | DO-34 | Fig_020
GDZJ2.7A | - | 500 | - | 2.7 | 2.54 | 2.75 | 110 | 5 | 1000 | 0.5 | 120 | 1 | DO-34 | Fig_020
GDZJ2.7B | - | 500 | - | 2.7 | 2.69 | 2.91 | 110 | 5 | 1000 | 0.5 | 120 | 1 | DO-34 | Fig_020
GDZJ3.0A | - | 500 | - | 3 | 2.85 | 3.07 | 120 | 5 | 1000 | 0.5 | 50 | 1 | DO-34 | Fig_020
GDZJ3.0B | - | 500 | - | 3 | 3.01 | 3.22 | 120 | 5 | 1000 | 0.5 | 50 | 1 | DO-34 | Fig_020
GDZJ3.3A | - | 500 | - | 3.3 | 3.16 | 3.38 | 120 | 5 | 1000 | 0.5 | 20 | 1 | DO-34 | Fig_020
GDZJ3.3B | - | 500 | - | 3.3 | 3.32 | 3.53 | 120 | 5 | 1000 | 0.5 | 20 | 1 | DO-34 | Fig_020
GDZJ3.6A | - | 500 | - | 3.6 | 3.46 | 3.69 | 100 | 5 | 1000 | 1 | 10 | 1 | DO-34 | Fig_020
GDZJ3.6B | - | 500 | - | 3.6 | 3.6 | 3.84 | 100 | 5 | 1000 | 1 | 10 | 1 | DO-34 | Fig_020
GDZJ3.9A | - | 500 | - | 3.9 | 3.74 | 4.01 | 100 | 5 | 1000 | 1 | 5 | 1 | DO-34 | Fig_020
GDZJ3.9B | - | 500 | - | 3.9 | 3.89 | 4.16 | 100 | 5 | 1000 | 1 | 5 | 1 | DO-34 | Fig_020
GDZJ4.3A | - | 500 | - | 4.3 | 4.04 | 4.29 | 100 | 5 | 1000 | 1 | 5 | 1 | DO-34 | Fig_020
GDZJ4.3B | - | 500 | - | 4.3 | 4.17 | 4.43 | 100 | 5 | 1000 | 1 | 5 | 1 | DO-34 | Fig_020
GDZJ4.3C | - | 500 | - | 4.3 | 4.3 | 4.57 | 100 | 5 | 1000 | 1 | 5 | 1 | DO-34 | Fig_020
GDZJ4.7A | - | 500 | - | 4.7 | 4.44 | 4.68 | 90 | 5 | 900 | 1 | 5 | 1 | DO-34 | Fig_020
GDZJ4.7B | - | 500 | - | 4.7 | 4.55 | 4.8 | 90 | 5 | 900 | 1 | 5 | 1 | DO-34 | Fig_020
GDZJ4.7C | - | 500 | - | 4.7 | 4.68 | 4.93 | 90 | 5 | 900 | 1 | 5 | 1 | DO-34 | Fig_020
GDZJ5.1A | - | 500 | - | 5.1 | 4.81 | 5.07 | 80 | 5 | 800 | 1 | 5 | 1.5 | DO-34 | Fig_020
GDZJ5.1B | - | 500 | - | 5.1 | 4.94 | 5.2 | 80 | 5 | 800 | 1 | 5 | 1.5 | DO-34 | Fig_020
GDZJ5.1C | - | 500 | - | 5.1 | 5.09 | 5.37 | 80 | 5 | 800 | 1 | 5 | 1.5 | DO-34 | Fig_020
GDZJ5.6A | - | 500 | - | 5.6 | 5.28 | 5.55 | 60 | 5 | 500 | 1 | 5 | 2.5 | DO-34 | Fig_020
GDZJ5.6B | - | 500 | - | 5.6 | 5.45 | 5.73 | 60 | 5 | 500 | 1 | 5 | 2.5 | DO-34 | Fig_020
GDZJ5.6C | - | 500 | - | 5.6 | 5.61 | 5.91 | 60 | 5 | 500 | 1 | 5 | 2.5 | DO-34 | Fig_020
GDZJ6.2A | - | 500 | - | 6.2 | 5.78 | 6.09 | 60 | 5 | 300 | 1 | 5 | 3 | DO-34 | Fig_020
GDZJ6.2B | - | 500 | - | 6.2 | 5.96 | 6.27 | 60 | 5 | 300 | 1 | 5 | 3 | DO-34 | Fig_020
GDZJ6.2C | - | 500 | - | 6.2 | 6.12 | 6.44 | 60 | 5 | 300 | 1 | 5 | 3 | DO-34 | Fig_020
GDZJ6.8A | - | 500 | - | 6.8 | 6.29 | 6.63 | 20 | 5 | 150 | 0.5 | 2 | 3.5 | DO-34 | Fig_020
GDZJ6.8B | - | 500 | - | 6.8 | 6.49 | 6.83 | 20 | 5 | 150 | 0.5 | 2 | 3.5 | DO-34 | Fig_020
GDZJ6.8C | - | 500 | - | 6.8 | 6.66 | 7.01 | 20 | 5 | 150 | 0.5 | 2 | 3.5 | DO-34 | Fig_020
GDZJ7.5A | - | 500 | - | 7.5 | 6.85 | 7.22 | 20 | 5 | 120 | 0.5 | 0.5 | 4 | DO-34 | Fig_020
GDZJ7.5B | - | 500 | - | 7.5 | 7.07 | 7.45 | 20 | 5 | 120 | 0.5 | 0.5 | 4 | DO-34 | Fig_020
GDZJ7.5C | - | 500 | - | 7.5 | 7.29 | 7.67 | 20 | 5 | 120 | 0.5 | 0.5 | 4 | DO-34 | Fig_020
GDZJ8.2A | - | 500 | - | 8.2 | 7.53 | 7.92 | 20 | 5 | 120 | 0.5 | 0.5 | 5 | DO-34 | Fig_020
GDZJ8.2B | - | 500 | - | 8.2 | 7.78 | 8.19 | 20 | 5 | 120 | 0.5 | 0.5 | 5 | DO-34 | Fig_020
GDZJ8.2C | - | 500 | - | 8.2 | 8.03 | 8.45 | 20 | 5 | 120 | 0.5 | 0.5 | 5 | DO-34 | Fig_020
GDZJ9.1A | - | 500 | - | 9.1 | 8.29 | 8.73 | 25 | 5 | 120 | 0.5 | 0.5 | 6 | DO-34 | Fig_020
GDZJ9.1B | - | 500 | - | 9.1 | 8.57 | 9.01 | 25 | 5 | 120 | 0.5 | 0.5 | 6 | DO-34 | Fig_020
GDZJ9.1C | - | 500 | - | 9.1 | 8.83 | 9.3 | 25 | 5 | 120 | 0.5 | 0.5 | 6 | DO-34 | Fig_020
GDZJ10A | - | 500 | - | 10 | 9.12 | 9.59 | 30 | 5 | 120 | 0.5 | 0.2 | 7 | DO-34 | Fig_020
GDZJ10B | - | 500 | - | 10 | 9.41 | 9.9 | 30 | 5 | 120 | 0.5 | 0.2 | 7 | DO-34 | Fig_020
GDZJ10C | - | 500 | - | 10 | 9.7 | 10.2 | 30 | 5 | 120 | 0.5 | 0.2 | 7 | DO-34 | Fig_020
GDZJ10D | - | 500 | - | 10 | 9.94 | 10.44 | 30 | 5 | 120 | 0.5 | 0.2 | 7 | DO-34 | Fig_020
GDZJ11A | - | 500 | - | 11 | 10.18 | 10.71 | 30 | 5 | 120 | 0.5 | 0.2 | 8 | DO-34 | Fig_020
GDZJ11B | - | 500 | - | 11 | 10.5 | 11.05 | 30 | 5 | 120 | 0.5 | 0.2 | 8 | DO-34 | Fig_020
GDZJ11C | - | 500 | - | 11 | 10.82 | 11.38 | 30 | 5 | 120 | 0.5 | 0.2 | 8 | DO-34 | Fig_020
GDZJ12A | - | 500 | - | 12 | 11.13 | 11.71 | 30 | 5 | 110 | 0.5 | 0.2 | 9 | DO-34 | Fig_020
GDZJ12B | - | 500 | - | 12 | 11.44 | 12.03 | 30 | 5 | 110 | 0.5 | 0.2 | 9 | DO-34 | Fig_020
GDZJ12C | - | 500 | - | 12 | 11.74 | 12.35 | 30 | 5 | 110 | 0.5 | 0.2 | 9 | DO-34 | Fig_020
GDZJ13A | - | 500 | - | 13 | 12.11 | 12.75 | 35 | 5 | 110 | 0.5 | 0.2 | 10 | DO-34 | Fig_020
GDZJ13B | - | 500 | - | 13 | 12.55 | 13.21 | 35 | 5 | 110 | 0.5 | 0.2 | 10 | DO-34 | Fig_020
GDZJ13C | - | 500 | - | 13 | 12.99 | 13.66 | 35 | 5 | 110 | 0.5 | 0.2 | 10 | DO-34 | Fig_020
GDZJ15A | - | 500 | - | 15 | 13.44 | 14.13 | 40 | 5 | 110 | 0.5 | 0.2 | 11 | DO-34 | Fig_020
GDZJ15B | - | 500 | - | 15 | 13.89 | 14.62 | 40 | 5 | 110 | 0.5 | 0.2 | 11 | DO-34 | Fig_020
GDZJ15C | - | 500 | - | 15 | 14.35 | 15.09 | 40 | 5 | 110 | 0.5 | 0.2 | 11 | DO-34 | Fig_020
GDZJ16A | - | 500 | - | 16 | 14.8 | 15.57 | 40 | 5 | 150 | 0.5 | 0.2 | 12 | DO-34 | Fig_020
GDZJ16B | - | 500 | - | 16 | 15.25 | 16.04 | 40 | 5 | 150 | 0.5 | 0.2 | 12 | DO-34 | Fig_020
GDZJ16C | - | 500 | - | 16 | 15.69 | 16.51 | 40 | 5 | 150 | 0.5 | 0.2 | 12 | DO-34 | Fig_020
GDZJ18A | - | 500 | - | 18 | 16.22 | 17.06 | 45 | 5 | 150 | 0.5 | 0.2 | 13 | DO-34 | Fig_020
GDZJ18B | - | 500 | - | 18 | 16.82 | 17.7 | 45 | 5 | 150 | 0.5 | 0.2 | 13 | DO-34 | Fig_020
GDZJ18C | - | 500 | - | 18 | 17.42 | 18.33 | 45 | 5 | 150 | 0.5 | 0.2 | 13 | DO-34 | Fig_020
GDZJ20A | - | 500 | - | 20 | 18.02 | 18.96 | 55 | 5 | 200 | 0.5 | 0.2 | 15 | DO-34 | Fig_020
GDZJ20B | - | 500 | - | 20 | 18.63 | 19.59 | 55 | 5 | 200 | 0.5 | 0.2 | 15 | DO-34 | Fig_020
GDZJ20C | - | 500 | - | 20 | 19.23 | 20.22 | 55 | 5 | 200 | 0.5 | 0.2 | 15 | DO-34 | Fig_020
GDZJ20D | - | 500 | - | 20 | 19.72 | 20.72 | 55 | 5 | 200 | 0.5 | 0.2 | 15 | DO-34 | Fig_020
GDZJ22A | - | 500 | - | 22 | 20.15 | 21.2 | 30 | 5 | 200 | 0.5 | 0.2 | 17 | DO-34 | Fig_020
GDZJ22B | - | 500 | - | 22 | 20.64 | 21.71 | 30 | 5 | 200 | 0.5 | 0.2 | 17 | DO-34 | Fig_020
GDZJ22C | - | 500 | - | 22 | 21.08 | 22.17 | 30 | 5 | 200 | 0.5 | 0.2 | 17 | DO-34 | Fig_020
GDZJ22D | - | 500 | - | 22 | 21.52 | 22.63 | 30 | 5 | 200 | 0.5 | 0.2 | 17 | DO-34 | Fig_020
GDZJ24A | - | 500 | - | 24 | 22.05 | 23.18 | 35 | 5 | 200 | 0.5 | 0.2 | 19 | DO-34 | Fig_020
GDZJ24B | - | 500 | - | 24 | 22.61 | 23.77 | 35 | 5 | 200 | 0.5 | 0.2 | 19 | DO-34 | Fig_020
GDZJ24C | - | 500 | - | 24 | 23.12 | 24.31 | 35 | 5 | 200 | 0.5 | 0.2 | 19 | DO-34 | Fig_020
GDZJ24D | - | 500 | - | 24 | 23.63 | 24.85 | 35 | 5 | 200 | 0.5 | 0.2 | 19 | DO-34 | Fig_020
GDZJ27A | - | 500 | - | 27 | 24.26 | 25.52 | 45 | 5 | 250 | 0.5 | 0.2 | 21 | DO-34 | Fig_020
GDZJ27B | - | 500 | - | 27 | 24.97 | 26.26 | 45 | 5 | 250 | 0.5 | 0.2 | 21 | DO-34 | Fig_020
GDZJ27C | - | 500 | - | 27 | 25.63 | 26.95 | 45 | 5 | 250 | 0.5 | 0.2 | 21 | DO-34 | Fig_020
GDZJ27D | - | 500 | - | 27 | 26.29 | 27.64 | 45 | 5 | 250 | 0.5 | 0.2 | 21 | DO-34 | Fig_020
GDZJ30A | - | 500 | - | 30 | 26.99 | 28.39 | 55 | 5 | 250 | 0.5 | 0.2 | 23 | DO-34 | Fig_020
GDZJ30B | - | 500 | - | 30 | 27.7 | 29.13 | 55 | 5 | 250 | 0.5 | 0.2 | 23 | DO-34 | Fig_020
GDZJ30C | - | 500 | - | 30 | 28.36 | 29.82 | 55 | 5 | 250 | 0.5 | 0.2 | 23 | DO-34 | Fig_020
GDZJ30D | - | 500 | - | 30 | 29.02 | 30.51 | 55 | 5 | 250 | 0.5 | 0.2 | 23 | DO-34 | Fig_020
GDZJ33A | - | 500 | - | 33 | 29.68 | 31.22 | 65 | 5 | 250 | 0.5 | 0.2 | 25 | DO-34 | Fig_020
GDZJ33B | - | 500 | - | 33 | 30.32 | 31.88 | 65 | 5 | 250 | 0.5 | 0.2 | 25 | DO-34 | Fig_020
GDZJ33C | - | 500 | - | 33 | 30.9 | 32.5 | 65 | 5 | 250 | 0.5 | 0.2 | 25 | DO-34 | Fig_020
GDZJ33D | - | 500 | - | 33 | 31.49 | 33.11 | 65 | 5 | 250 | 0.5 | 0.2 | 25 | DO-34 | Fig_020
GDZJ36A | - | 500 | - | 36 | 32.14 | 33.79 | 75 | 5 | 250 | 0.5 | 0.2 | 27 | DO-34 | Fig_020
GDZJ36B | - | 500 | - | 36 | 32.79 | 34.49 | 75 | 5 | 250 | 0.5 | 0.2 | 27 | DO-34 | Fig_020
GDZJ36C | - | 500 | - | 36 | 33.4 | 35.13 | 75 | 5 | 250 | 0.5 | 0.2 | 27 | DO-34 | Fig_020
GDZJ36D | - | 500 | - | 36 | 34.01 | 35.77 | 75 | 5 | 250 | 0.5 | 0.2 | 27 | DO-34 | Fig_020
GDZJ39A | - | 500 | - | 39 | 34.68 | 36.47 | 85 | 5 | 250 | 0.5 | 0.2 | 30 | DO-34 | Fig_020
GDZJ39B | - | 500 | - | 39 | 35.36 | 37.19 | 85 | 5 | 250 | 0.5 | 0.2 | 30 | DO-34 | Fig_020
GDZJ39C | - | 500 | - | 39 | 36 | 37.85 | 85 | 5 | 250 | 0.5 | 0.2 | 30 | DO-34 | Fig_020
GDZJ39D | - | 500 | - | 39 | 36.63 | 38.52 | 85 | 5 | 250 | 0.5 | 0.2 | 30 | DO-34 | Fig_020
GDZJ43 | - | 500 | - | 43 | 40 | 45 | 90 | 5 | - | - | 0.2 | 33 | DO-34 | Fig_020
GDZJ47 | - | 500 | - | 47 | 44 | 49 | 90 | 5 | - | - | 0.2 | 36 | DO-34 | Fig_020
GDZJ51 | - | 500 | - | 51 | 48 | 54 | 110 | 5 | - | - | 0.2 | 39 | DO-34 | Fig_020
GDZJ56 | - | 500 | - | 56 | 53 | 60 | 110 | 5 | - | - | 0.2 | 43 | DO-34 | Fig_020
BZX55C2V4 | - | 500 | 5 | 2.4 | 2.28 | 2.56 | 85 | 5 | 600 | 1 | 50 | 1 | DO-34 | Fig_020
BZX55C2V7 | - | 500 | 5 | 2.7 | 2.5 | 2.9 | 85 | 5 | 600 | 1 | 10 | 1 | DO-34 | Fig_020
BZX55C3V0 | - | 500 | 5 | 3 | 2.8 | 3.2 | 85 | 5 | 600 | 1 | 4 | 1 | DO-34 | Fig_020
BZX55C3V3 | - | 500 | 5 | 3.3 | 3.1 | 3.5 | 85 | 5 | 600 | 1 | 2 | 1 | DO-34 | Fig_020
BZX55C3V6 | - | 500 | 5 | 3.6 | 3.4 | 3.8 | 85 | 5 | 600 | 1 | 2 | 1 | DO-34 | Fig_020
BZX55C3V9 | - | 500 | 5 | 3.9 | 3.7 | 4.1 | 85 | 5 | 600 | 1 | 2 | 1 | DO-34 | Fig_020
BZX55C4V3 | - | 500 | 5 | 4.3 | 4 | 4.6 | 75 | 5 | 600 | 1 | 1 | 1 | DO-34 | Fig_020
BZX55C4V7 | - | 500 | 5 | 4.7 | 4.4 | 5 | 60 | 5 | 600 | 1 | 0.5 | 1 | DO-34 | Fig_020
BZX55C5V1 | - | 500 | 5 | 5.1 | 4.8 | 5.4 | 35 | 5 | 550 | 1 | 0.1 | 1 | DO-34 | Fig_020
BZX55C5V6 | - | 500 | 5 | 5.6 | 5.2 | 6 | 25 | 5 | 450 | 1 | 0.1 | 1 | DO-34 | Fig_020
BZX55C6V2 | - | 500 | 5 | 6.2 | 5.8 | 6.6 | 10 | 5 | 200 | 1 | 0.1 | 2 | DO-34 | Fig_020
BZX55C6V8 | - | 500 | 5 | 6.8 | 6.4 | 7.2 | 8 | 5 | 150 | 1 | 0.1 | 3 | DO-34 | Fig_020
BZX55C7V5 | - | 500 | 5 | 7.5 | 7 | 7.9 | 7 | 5 | 50 | 1 | 0.1 | 5 | DO-34 | Fig_020
BZX55C8V2 | - | 500 | 5 | 8.2 | 7.7 | 8.7 | 7 | 5 | 50 | 1 | 0.1 | 6 | DO-34 | Fig_020
BZX55C9V1 | - | 500 | 5 | 9.1 | 8.5 | 9.6 | 10 | 5 | 50 | 1 | 0.1 | 7 | DO-34 | Fig_020
BZX55C10 | - | 500 | 5 | 10 | 9.4 | 10.6 | 15 | 5 | 70 | 1 | 0.1 | 7.5 | DO-34 | Fig_020
BZX55C11 | - | 500 | 5 | 11 | 10.4 | 11.6 | 20 | 5 | 70 | 1 | 0.1 | 8.5 | DO-34 | Fig_020
BZX55C12 | - | 500 | 5 | 12 | 11.4 | 12.7 | 20 | 5 | 90 | 1 | 0.1 | 9 | DO-34 | Fig_020
BZX55C13 | - | 500 | 5 | 13 | 12.4 | 14.1 | 26 | 5 | 110 | 1 | 0.1 | 10 | DO-34 | Fig_020
BZX55C15 | - | 500 | 5 | 15 | 13.8 | 15.6 | 30 | 5 | 110 | 1 | 0.1 | 11 | DO-34 | Fig_020
BZX55C16 | - | 500 | 5 | 16 | 15.3 | 17.1 | 40 | 5 | 170 | 1 | 0.1 | 12 | DO-34 | Fig_020
BZX55C18 | - | 500 | 5 | 18 | 16.8 | 19.1 | 50 | 5 | 170 | 1 | 0.1 | 14 | DO-34 | Fig_020
BZX55C20 | - | 500 | 5 | 20 | 18.8 | 21.2 | 55 | 5 | 220 | 1 | 0.1 | 15 | DO-34 | Fig_020
BZX55C22 | - | 500 | 5 | 22 | 20.8 | 23.3 | 55 | 5 | 220 | 1 | 0.1 | 17 | DO-34 | Fig_020
BZX55C24 | - | 500 | 5 | 24 | 22.8 | 25.6 | 80 | 5 | 220 | 1 | 0.1 | 18 | DO-34 | Fig_020
BZX55C27 | - | 500 | 5 | 27 | 25.1 | 28.9 | 80 | 5 | 220 | 1 | 0.1 | 20 | DO-34 | Fig_020
BZX55C30 | - | 500 | 5 | 30 | 28 | 32 | 80 | 5 | 220 | 1 | 0.1 | 22 | DO-34 | Fig_020
BZX55C33 | - | 500 | 5 | 33 | 31 | 35 | 80 | 5 | 220 | 1 | 0.1 | 24 | DO-34 | Fig_020
BZX55C36 | - | 500 | 5 | 36 | 34 | 38 | 80 | 5 | 220 | 1 | 0.1 | 27 | DO-34 | Fig_020
BZX55C39 | - | 500 | 5 | 39 | 37 | 41 | 90 | 2.5 | 500 | 1 | 0.1 | 30 | DO-34 | Fig_020
BZX55C43 | - | 500 | 5 | 43 | 40 | 46 | 90 | 2.5 | 600 | 1 | 0.1 | 33 | DO-34 | Fig_020
BZX55C47 | - | 500 | 5 | 47 | 44 | 50 | 110 | 2.5 | 700 | 1 | 0.1 | 36 | DO-34 | Fig_020
BZX55C51 | - | 500 | 5 | 51 | 48 | 54 | 125 | 2.5 | 700 | 0.5 | 0.1 | 39 | DO-34 | Fig_020
BZX55C56 | - | 500 | 5 | 56 | 52 | 60 | 135 | 2.5 | 1000 | 0.5 | 0.1 | 43 | DO-34 | Fig_020
BZX55C62 | - | 500 | 5 | 62 | 58 | 66 | 150 | 2.5 | 1000 | 0.5 | 0.1 | 47 | DO-34 | Fig_020
BZX55C68 | - | 500 | 5 | 68 | 64 | 72 | 200 | 2.5 | 1000 | 0.5 | 0.1 | 51 | DO-34 | Fig_020
BZX55C75 | - | 500 | 5 | 75 | 70 | 79 | 250 | 2.5 | 1500 | 0.5 | 0.1 | 56 | DO-34 | Fig_020
1N4614 | - | 500 | 5 | 1.8 | 1.71 | 1.89 | 1200 | 0.25 | - | - | 7.5 | 1 | DO-35 | Fig_020
1N4615 | - | 500 | 5 | 2 | 1.9 | 2.1 | 1250 | 0.25 | - | - | 5 | 1 | DO-35 | Fig_020
1N4616 | - | 500 | 5 | 2.2 | 2.09 | 2.31 | 1300 | 0.25 | - | - | 4 | 1 | DO-35 | Fig_020
1N4617 | - | 500 | 5 | 2.4 | 2.28 | 2.52 | 1400 | 0.25 | - | - | 2 | 1 | DO-35 | Fig_020
1N4618 | - | 500 | 5 | 2.7 | 2.565 | 2.835 | 1500 | 0.25 | - | - | 1 | 1 | DO-35 | Fig_020
1N4619 | - | 500 | 5 | 3 | 2.85 | 3.15 | 1600 | 0.25 | - | - | 0.8 | 1 | DO-35 | Fig_020
1N4620 | - | 500 | 5 | 3.3 | 3.135 | 3.465 | 1650 | 0.25 | - | - | 7.5 | 1.5 | DO-35 | Fig_020
1N4621 | - | 500 | 5 | 3.6 | 3.42 | 3.78 | 1700 | 0.25 | - | - | 7.5 | 2 | DO-35 | Fig_020
1N4622 | - | 500 | 5 | 3.9 | 3.705 | 4.095 | 1650 | 0.25 | - | - | 5 | 2 | DO-35 | Fig_020
1N4623 | - | 500 | 5 | 4.3 | 4.085 | 4.515 | 1600 | 0.25 | - | - | 4 | 2 | DO-35 | Fig_020
1N4624 | - | 500 | 5 | 4.7 | 4.465 | 4.935 | 1550 | 0.25 | - | - | 10 | 3 | DO-35 | Fig_020
1N4625 | - | 500 | 5 | 5.1 | 4.845 | 5.355 | 1500 | 0.25 | - | - | 10 | 3 | DO-35 | Fig_020
1N4626 | - | 500 | 5 | 5.6 | 5.32 | 5.88 | 1400 | 0.25 | - | - | 10 | 4 | DO-35 | Fig_020
1N4627 | - | 500 | 5 | 6.2 | 5.89 | 6.51 | 1200 | 0.25 | - | - | 10 | 5 | DO-35 | Fig_020
1N4678 | - | 500 | 5 | 1.8 | 1.71 | 1.89 | - | 0.05 | - | - | 7.5 | 1 | DO-35 | Fig_020
1N4679 | - | 500 | 5 | 2 | 1.9 | 2.1 | - | 0.05 | - | - | 5 | 1 | DO-35 | Fig_020
1N4680 | - | 500 | 5 | 2.2 | 2.09 | 2.31 | - | 0.05 | - | - | 4 | 1 | DO-35 | Fig_020
1N4681 | - | 500 | 5 | 2.4 | 2.28 | 2.52 | - | 0.05 | - | - | 2 | 1 | DO-35 | Fig_020
1N4682 | - | 500 | 5 | 2.7 | 2.565 | 2.835 | - | 0.05 | - | - | 1 | 1 | DO-35 | Fig_020
1N4683 | - | 500 | 5 | 3 | 2.85 | 3.15 | - | 0.05 | - | - | 0.8 | 1 | DO-35 | Fig_020
1N4684 | - | 500 | 5 | 3.3 | 3.135 | 3.465 | - | 0.05 | - | - | 7.5 | 1.5 | DO-35 | Fig_020
1N4685 | - | 500 | 5 | 3.6 | 3.42 | 3.78 | - | 0.05 | - | - | 7.5 | 2 | DO-35 | Fig_020
1N4686 | - | 500 | 5 | 3.9 | 3.705 | 4.095 | - | 0.05 | - | - | 5 | 2 | DO-35 | Fig_020
1N4687 | - | 500 | 5 | 4.3 | 4.085 | 4.515 | - | 0.05 | - | - | 4 | 2 | DO-35 | Fig_020
1N4688 | - | 500 | 5 | 4.7 | 4.465 | 4.935 | - | 0.05 | - | - | 10 | 3 | DO-35 | Fig_020
1N4689 | - | 500 | 5 | 5.1 | 4.845 | 5.355 | - | 0.05 | - | - | 10 | 3 | DO-35 | Fig_020
1N4690 | - | 500 | 5 | 5.6 | 5.32 | 5.88 | - | 0.05 | - | - | 10 | 4 | DO-35 | Fig_020
1N4691 | - | 500 | 5 | 6.2 | 5.89 | 6.51 | - | 0.05 | - | - | 10 | 5 | DO-35 | Fig_020
1N4692 | - | 500 | 5 | 6.8 | 6.46 | 7.14 | - | 0.05 | - | - | 10 | 5.1 | DO-35 | Fig_020
1N4693 | - | 500 | 5 | 7.5 | 7.125 | 7.875 | - | 0.05 | - | - | 10 | 5.7 | DO-35 | Fig_020
1N4694 | - | 500 | 5 | 8.2 | 7.79 | 8.61 | - | 0.05 | - | - | 1 | 6.2 | DO-35 | Fig_020
1N4695 | - | 500 | 5 | 8.7 | 8.265 | 9.135 | - | 0.05 | - | - | 1 | 6.6 | DO-35 | Fig_020
1N4696 | - | 500 | 5 | 9.1 | 8.645 | 9.555 | - | 0.05 | - | - | 1 | 6.9 | DO-35 | Fig_020
1N4697 | - | 500 | 5 | 10 | 9.5 | 10.5 | - | 0.05 | - | - | 1 | 7.6 | DO-35 | Fig_020
1N4698 | - | 500 | 5 | 11 | 10.45 | 11.55 | - | 0.05 | - | - | 0.05 | 8.4 | DO-35 | Fig_020
1N4699 | - | 500 | 5 | 12 | 11.4 | 12.6 | - | 0.05 | - | - | 0.05 | 9.1 | DO-35 | Fig_020
1N4700 | - | 500 | 5 | 13 | 12.35 | 13.65 | - | 0.05 | - | - | 0.05 | 9.8 | DO-35 | Fig_020
1N4701 | - | 500 | 5 | 14 | 13.3 | 14.7 | - | 0.05 | - | - | 0.05 | 10.6 | DO-35 | Fig_020
1N4702 | - | 500 | 5 | 15 | 14.25 | 15.75 | - | 0.05 | - | - | 0.05 | 11.4 | DO-35 | Fig_020
1N4703 | - | 500 | 5 | 16 | 15.2 | 16.8 | - | 0.05 | - | - | 0.05 | 12.1 | DO-35 | Fig_020
1N4704 | - | 500 | 5 | 17 | 16.15 | 17.85 | - | 0.05 | - | - | 0.05 | 12.9 | DO-35 | Fig_020
1N4705 | - | 500 | 5 | 18 | 17.1 | 18.9 | - | 0.05 | - | - | 0.05 | 13.6 | DO-35 | Fig_020
1N4706 | - | 500 | 5 | 19 | 18.05 | 19.95 | - | 0.05 | - | - | 0.05 | 14.4 | DO-35 | Fig_020
1N4707 | - | 500 | 5 | 20 | 19 | 21 | - | 0.05 | - | - | 0.01 | 15.2 | DO-35 | Fig_020
1N4708 | - | 500 | 5 | 22 | 20.9 | 23.1 | - | 0.05 | - | - | 0.01 | 16.7 | DO-35 | Fig_020
1N4709 | - | 500 | 5 | 24 | 22.8 | 25.2 | - | 0.05 | - | - | 0.01 | 18.2 | DO-35 | Fig_020
1N4710 | - | 500 | 5 | 25 | 23.75 | 26.25 | - | 0.05 | - | - | 0.01 | 19 | DO-35 | Fig_020
1N4711 | - | 500 | 5 | 27 | 25.65 | 28.35 | - | 0.05 | - | - | 0.01 | 20.4 | DO-35 | Fig_020
1N4712 | - | 500 | 5 | 28 | 26.6 | 29.4 | - | 0.05 | - | - | 0.01 | 21.2 | DO-35 | Fig_020
1N4713 | - | 500 | 5 | 30 | 28.5 | 31.5 | - | 0.05 | - | - | 0.01 | 22.8 | DO-35 | Fig_020
1N4714 | - | 500 | 5 | 33 | 31.35 | 34.65 | - | 0.05 | - | - | 0.01 | 25 | DO-35 | Fig_020
1N4715 | - | 500 | 5 | 36 | 34.2 | 37.8 | - | 0.05 | - | - | 0.01 | 27.3 | DO-35 | Fig_020
1N4716 | - | 500 | 5 | 39 | 37.05 | 40.95 | - | 0.05 | - | - | 0.01 | 29.6 | DO-35 | Fig_020
1N4717 | - | 500 | 5 | 43 | 40.85 | 45.15 | - | 0.05 | - | - | 0.01 | 32.6 | DO-35 | Fig_020
1N746A | - | 500 | 5 | 3.3 | 3.135 | 3.465 | 28 | 20 | - | - | 10 | 1 | DO-35 | Fig_020
1N747A | - | 500 | 5 | 3.6 | 3.42 | 3.78 | 24 | 20 | - | - | 10 | 1 | DO-35 | Fig_020
1N748A | - | 500 | 5 | 3.9 | 3.705 | 4.095 | 23 | 20 | - | - | 10 | 1 | DO-35 | Fig_020
1N749A | - | 500 | 5 | 4.3 | 4.085 | 4.515 | 22 | 20 | - | - | 2 | 1 | DO-35 | Fig_020
1N750A | - | 500 | 5 | 4.7 | 4.465 | 4.935 | 19 | 20 | - | - | 2 | 1 | DO-35 | Fig_020
1N751A | - | 500 | 5 | 5.1 | 4.845 | 5.355 | 17 | 20 | - | - | 1 | 1 | DO-35 | Fig_020
1N752A | - | 500 | 5 | 5.6 | 5.32 | 5.88 | 11 | 20 | - | - | 1 | 1 | DO-35 | Fig_020
1N753A | - | 500 | 5 | 6.2 | 5.89 | 6.51 | 7 | 20 | - | - | 0.1 | 1 | DO-35 | Fig_020
1N754A | - | 500 | 5 | 6.8 | 6.46 | 7.14 | 5 | 20 | - | - | 0.1 | 1 | DO-35 | Fig_020
1N755A | - | 500 | 5 | 7.5 | 7.125 | 7.875 | 6 | 20 | - | - | 0.1 | 1 | DO-35 | Fig_020
1N756A | - | 500 | 5 | 8.2 | 7.79 | 8.61 | 8 | 20 | - | - | 0.1 | 1 | DO-35 | Fig_020
1N757A | - | 500 | 5 | 9.1 | 8.645 | 9.555 | 10 | 20 | - | - | 0.1 | 1 | DO-35 | Fig_020
1N758A | - | 500 | 5 | 10 | 9.5 | 10.5 | 17 | 20 | - | - | 0.1 | 1 | DO-35 | Fig_020
1N759A | - | 500 | 5 | 12 | 11.4 | 12.6 | 30 | 20 | - | - | 0.1 | 1 | DO-35 | Fig_020
1N5221B | - | 500 | 5 | 2.4 | 2.28 | 2.52 | 30 | 20 | 1200 | 0.25 | 100 | 1 | DO-35 | Fig_020
1N5222B | - | 500 | 5 | 2.5 | 2.38 | 2.63 | 30 | 20 | 1250 | 0.25 | 100 | 1 | DO-35 | Fig_020
1N5223B | - | 500 | 5 | 2.7 | 2.57 | 2.84 | 30 | 20 | 1300 | 0.25 | 75 | 1 | DO-35 | Fig_020
1N5224B | - | 500 | 5 | 2.8 | 2.66 | 2.94 | 30 | 20 | 1400 | 0.25 | 75 | 1 | DO-35 | Fig_020
1N5225B | - | 500 | 5 | 3 | 2.85 | 3.15 | 29 | 20 | 1600 | 0.25 | 50 | 1 | DO-35 | Fig_020
1N5226B | - | 500 | 5 | 3.3 | 3.14 | 3.47 | 28 | 20 | 1600 | 0.25 | 25 | 1 | DO-35 | Fig_020
1N5227B | - | 500 | 5 | 3.6 | 3.42 | 3.78 | 24 | 20 | 1700 | 0.25 | 15 | 1 | DO-35 | Fig_020
1N5228B | - | 500 | 5 | 3.9 | 3.71 | 4.1 | 23 | 20 | 1900 | 0.25 | 10 | 1 | DO-35 | Fig_020
1N5229B | - | 500 | 5 | 4.3 | 4.09 | 4.52 | 22 | 20 | 2000 | 0.25 | 5 | 1 | DO-35 | Fig_020
1N5230B | - | 500 | 5 | 4.7 | 4.47 | 4.94 | 19 | 20 | 1900 | 0.25 | 5 | 2 | DO-35 | Fig_020
1N5231B | - | 500 | 5 | 5.1 | 4.85 | 5.36 | 17 | 20 | 1600 | 0.25 | 5 | 2 | DO-35 | Fig_020
1N5232B | - | 500 | 5 | 5.6 | 5.32 | 5.88 | 11 | 20 | 1600 | 0.25 | 5 | 3 | DO-35 | Fig_020
1N5233B | - | 500 | 5 | 6 | 5.7 | 6.3 | 7 | 20 | 1600 | 0.25 | 5 | 3.5 | DO-35 | Fig_020
1N5234B | - | 500 | 5 | 6.2 | 5.89 | 6.51 | 7 | 20 | 1000 | 0.25 | 5 | 4 | DO-35 | Fig_020
1N5235B | - | 500 | 5 | 6.8 | 6.46 | 7.14 | 5 | 20 | 750 | 0.25 | 3 | 5 | DO-35 | Fig_020
1N5236B | - | 500 | 5 | 7.5 | 7.13 | 7.88 | 6 | 20 | 500 | 0.25 | 3 | 6 | DO-35 | Fig_020
1N5237B | - | 500 | 5 | 8.2 | 7.79 | 8.61 | 8 | 20 | 500 | 0.25 | 3 | 6.5 | DO-35 | Fig_020
1N5238B | - | 500 | 5 | 8.7 | 8.27 | 9.14 | 8 | 20 | 600 | 0.25 | 3 | 6.5 | DO-35 | Fig_020
1N5239B | - | 500 | 5 | 9.1 | 8.65 | 9.56 | 10 | 20 | 600 | 0.25 | 3 | 7 | DO-35 | Fig_020
1N5240B | - | 500 | 5 | 10 | 9.5 | 10.5 | 17 | 20 | 600 | 0.25 | 3 | 8 | DO-35 | Fig_020
1N5241B | - | 500 | 5 | 11 | 10.45 | 11.55 | 22 | 20 | 600 | 0.25 | 2 | 8.4 | DO-35 | Fig_020
1N5242B | - | 500 | 5 | 12 | 11.4 | 12.6 | 30 | 20 | 600 | 0.25 | 1 | 9.1 | DO-35 | Fig_020
1N5243B | - | 500 | 5 | 13 | 12.35 | 13.65 | 13 | 9.5 | 600 | 0.25 | 0.5 | 9.9 | DO-35 | Fig_020
1N5244B | - | 500 | 5 | 14 | 13.3 | 14.7 | 15 | 9 | 600 | 0.25 | 0.1 | 10 | DO-35 | Fig_020
1N5245B | - | 500 | 5 | 15 | 14.25 | 15.75 | 16 | 8.5 | 600 | 0.25 | 0.1 | 11 | DO-35 | Fig_020
1N5246B | - | 500 | 5 | 16 | 15.2 | 16.8 | 17 | 7.8 | 600 | 0.25 | 0.1 | 12 | DO-35 | Fig_020
1N5247B | - | 500 | 5 | 17 | 16.15 | 17.85 | 19 | 7.4 | 600 | 0.25 | 0.1 | 13 | DO-35 | Fig_020
1N5248B | - | 500 | 5 | 18 | 17.1 | 18.9 | 21 | 7 | 600 | 0.25 | 0.1 | 14 | DO-35 | Fig_020
1N5249B | - | 500 | 5 | 19 | 18.05 | 19.95 | 23 | 6.6 | 600 | 0.25 | 0.1 | 14 | DO-35 | Fig_020
1N5250B | - | 500 | 5 | 20 | 19 | 21 | 25 | 6.2 | 600 | 0.25 | 0.1 | 15 | DO-35 | Fig_020
1N5251B | - | 500 | 5 | 22 | 20.9 | 23.1 | 29 | 5.6 | 600 | 0.25 | 0.1 | 17 | DO-35 | Fig_020
1N5252B | - | 500 | 5 | 24 | 22.8 | 25.2 | 33 | 5.2 | 600 | 0.25 | 0.1 | 18 | DO-35 | Fig_020
1N5253B | - | 500 | 5 | 25 | 23.75 | 26.25 | 35 | 5 | 600 | 0.25 | 0.1 | 19 | DO-35 | Fig_020
1N5254B | - | 500 | 5 | 27 | 25.65 | 28.35 | 41 | 4.6 | 600 | 0.25 | 0.1 | 21 | DO-35 | Fig_020
1N5255B | - | 500 | 5 | 28 | 26.6 | 29.4 | 44 | 4.5 | 600 | 0.25 | 0.1 | 21 | DO-35 | Fig_020
1N5256B | - | 500 | 5 | 30 | 28.5 | 31.5 | 49 | 4.2 | 600 | 0.25 | 0.1 | 23 | DO-35 | Fig_020
1N5257B | - | 500 | 5 | 33 | 31.35 | 34.65 | 58 | 3.8 | 700 | 0.25 | 0.1 | 25 | DO-35 | Fig_020
1N5258B | - | 500 | 5 | 36 | 34.2 | 37.8 | 70 | 3.4 | 700 | 0.25 | 0.1 | 27 | DO-35 | Fig_020
1N5259B | - | 500 | 5 | 39 | 37.05 | 40.95 | 80 | 3.2 | 800 | 0.25 | 0.1 | 30 | DO-35 | Fig_020
1N5260B | - | 500 | 5 | 43 | 40.85 | 45.15 | 93 | 3 | 900 | 0.25 | 0.1 | 33 | DO-35 | Fig_020
1N5261B | - | 500 | 5 | 47 | 44.65 | 49.35 | 150 | 2.7 | 1000 | 0.25 | 0.1 | 36 | DO-35 | Fig_020
1N5262B | - | 500 | 5 | 51 | 48.45 | 53.55 | 125 | 2.5 | 1100 | 0.25 | 0.1 | 39 | DO-35 | Fig_020
1N5263B | - | 500 | 5 | 56 | 53.2 | 58.8 | 150 | 2.2 | 1300 | 0.25 | 0.1 | 43 | DO-35 | Fig_020
1N5264B | - | 500 | 5 | 60 | 57 | 63 | 170 | 2.1 | 1400 | 0.25 | 0.1 | 46 | DO-35 | Fig_020
1N5265B | - | 500 | 5 | 62 | 58.9 | 65.1 | 185 | 2 | 1400 | 0.25 | 0.1 | 47 | DO-35 | Fig_020
1N5266B | - | 500 | 5 | 68 | 64.6 | 71.4 | 230 | 1.8 | 1600 | 0.25 | 0.1 | 52 | DO-35 | Fig_020
AZD27C21 | - | 1000 | 5 | 21 | 20 | 22.4 | 15 | 20 | 750 | 0.25 | 10 | 15 | SOD-123FL | Fig_020
1SMA4728 | - | 1000 | 5 | 3.3 | 3.1 | 3.5 | 10 | 76 | 400 | 1 | 100 | 1 | SMA | Fig_020
1SMA4730 | - | 1000 | 5 | 3.9 | 3.7 | 4.1 | 9 | 64 | 400 | 1 | 50 | 1 | SMA | Fig_020
1SMA4731 | - | 1000 | 5 | 4.3 | 4.1 | 4.5 | 9 | 58 | 400 | 1 | 10 | 1 | SMA | Fig_020
1SMA4732 | - | 1000 | 5 | 4.7 | 4.5 | 4.9 | 8 | 53 | 500 | 1 | 10 | 1 | SMA | Fig_020
1SMA4733 | - | 1000 | 5 | 5.1 | 4.8 | 5.4 | 7 | 49 | 550 | 1 | 10 | 1 | SMA | Fig_020
1SMA4734 | - | 1000 | 5 | 5.6 | 5.3 | 5.9 | 5 | 45 | 600 | 1 | 10 | 2 | SMA | Fig_020
1SMA4735 | - | 1000 | 5 | 6.2 | 5.9 | 6.5 | 2 | 41 | 700 | 1 | 10 | 3 | SMA | Fig_020
1SMA4736 | - | 1000 | 5 | 6.8 | 6.46 | 7.14 | 3.5 | 37 | 700 | 1 | 5 | 4 | SMA | Fig_020
1SMA4737 | - | 1000 | 5 | 7.5 | 7.125 | 7.875 | 4 | 34 | 700 | 0.5 | 5 | 5 | SMA | Fig_020
1SMA4738 | - | 1000 | 5 | 8.2 | 7.79 | 8.61 | 4.5 | 31 | 700 | 0.5 | 5 | 6 | SMA | Fig_020
1SMA4739 | - | 1000 | 5 | 9.1 | 8.645 | 9.555 | 5 | 28 | 700 | 0.5 | 0.5 | 7 | SMA | Fig_020
1SMA4740 | - | 1000 | 5 | 10 | 9.5 | 10.5 | 7 | 25 | 700 | 0.25 | 0.5 | 7.6 | SMA | Fig_020
1SMA4741 | - | 1000 | 5 | 11 | 10.45 | 11.55 | 8 | 23 | 700 | 0.25 | 0.1 | 8.4 | SMA | Fig_020
1SMA4742 | - | 1000 | 5 | 12 | 11.4 | 12.6 | 9 | 21 | 700 | 0.25 | 0.1 | 9.1 | SMA | Fig_020
1SMA4743 | - | 1000 | 5 | 13 | 12.35 | 13.65 | 10 | 19 | 700 | 0.25 | 0.1 | 9.9 | SMA | Fig_020
1SMA4744 | - | 1000 | 5 | 15 | 14.25 | 15.75 | 14 | 17 | 700 | 0.25 | 0.1 | 11.4 | SMA | Fig_020
1SMA4745 | - | 1000 | 5 | 16 | 15.2 | 16.8 | 16 | 15.5 | 700 | 0.25 | 0.1 | 12.2 | SMA | Fig_020
1SMA4746 | - | 1000 | 5 | 18 | 17.1 | 18.9 | 20 | 14 | 750 | 0.25 | 0.1 | 13.7 | SMA | Fig_020
1SMA4747 | - | 1000 | 5 | 20 | 19 | 21 | 22 | 12.5 | 750 | 0.25 | 0.1 | 15.2 | SMA | Fig_020
1SMA4748 | - | 1000 | 5 | 22 | 20.9 | 23.1 | 23 | 11.5 | 750 | 0.25 | 0.1 | 16.7 | SMA | Fig_020
1SMA4749 | - | 1000 | 5 | 24 | 22.8 | 25.2 | 25 | 10.5 | 750 | 0.25 | 0.1 | 18.2 | SMA | Fig_020
1SMA4750 | - | 1000 | 5 | 27 | 25.65 | 28.35 | 35 | 9.5 | 750 | 0.25 | 0.1 | 20.6 | SMA | Fig_020
1SMA4751 | - | 1000 | 5 | 30 | 28.5 | 31.5 | 40 | 8.5 | 1000 | 0.25 | 0.1 | 22.8 | SMA | Fig_020
1SMA4752 | - | 1000 | 5 | 33 | 31.35 | 34.65 | 45 | 7.5 | 1000 | 0.25 | 0.1 | 25.1 | SMA | Fig_020
1SMA4753 | - | 1000 | 5 | 36 | 34.2 | 37.8 | 50 | 7 | 1000 | 0.25 | 0.1 | 27.4 | SMA | Fig_020
1SMA4754 | - | 1000 | 5 | 39 | 37.05 | 40.95 | 60 | 6.5 | 1000 | 0.25 | 0.1 | 29.7 | SMA | Fig_020
1SMA4755 | - | 1000 | 5 | 43 | 40.85 | 45.15 | 70 | 6 | 1500 | 0.25 | 0.1 | 32.7 | SMA | Fig_020
1SMA4756 | - | 1000 | 5 | 47 | 44.65 | 49.35 | 80 | 5.5 | 1500 | 0.25 | 0.1 | 35.8 | SMA | Fig_020
1SMA4757 | - | 1000 | 5 | 51 | 48.45 | 53.55 | 95 | 5 | 1500 | 0.25 | 0.1 | 38.8 | SMA | Fig_020
1SMA4728-AU | Y | 1000 | 5 | 3.3 | 3.1 | 3.5 | 10 | 76 | 400 | 1 | 100 | 1 | SMA | Fig_020
1SMA4730-AU | Y | 1000 | 5 | 3.9 | 3.7 | 4.1 | 9 | 64 | 400 | 1 | 50 | 1 | SMA | Fig_020
1SMA4731-AU | Y | 1000 | 5 | 4.3 | 4.1 | 4.5 | 9 | 58 | 400 | 1 | 10 | 1 | SMA | Fig_020
1SMA4732-AU | Y | 1000 | 5 | 4.7 | 4.5 | 4.9 | 8 | 53 | 500 | 1 | 10 | 1 | SMA | Fig_020
1SMA4733-AU | Y | 1000 | 5 | 5.1 | 4.8 | 5.4 | 7 | 49 | 550 | 1 | 10 | 1 | SMA | Fig_020
1SMA4734-AU | Y | 1000 | 5 | 5.6 | 5.3 | 5.9 | 5 | 45 | 600 | 1 | 10 | 2 | SMA | Fig_020
1SMA4735-AU | Y | 1000 | 5 | 6.2 | 5.9 | 6.5 | 2 | 41 | 700 | 1 | 10 | 3 | SMA | Fig_020
1SMA4736-AU | Y | 1000 | 5 | 6.8 | 6.46 | 7.14 | 3.5 | 37 | 700 | 1 | 5 | 4 | SMA | Fig_020
1SMA4737-AU | Y | 1000 | 5 | 7.5 | 7.125 | 7.875 | 4 | 34 | 700 | 0.5 | 5 | 5 | SMA | Fig_020
1SMA4738-AU | Y | 1000 | 5 | 8.2 | 7.79 | 8.61 | 4.5 | 31 | 700 | 0.5 | 5 | 6 | SMA | Fig_020
1SMA4739-AU | Y | 1000 | 5 | 9.1 | 8.645 | 9.555 | 5 | 28 | 700 | 0.5 | 0.5 | 7 | SMA | Fig_020
1SMA4740-AU | Y | 1000 | 5 | 10 | 9.5 | 10.5 | 7 | 25 | 700 | 0.25 | 0.5 | 7.6 | SMA | Fig_020
1SMA4741-AU | Y | 1000 | 5 | 11 | 10.45 | 11.55 | 8 | 23 | 700 | 0.25 | 0.1 | 8.4 | SMA | Fig_020
1SMA4742-AU | Y | 1000 | 5 | 12 | 11.4 | 12.6 | 9 | 21 | 700 | 0.25 | 0.1 | 9.1 | SMA | Fig_020
1SMA4743-AU | Y | 1000 | 5 | 13 | 12.35 | 13.65 | 10 | 19 | 700 | 0.25 | 0.1 | 9.9 | SMA | Fig_020
1SMA4744-AU | Y | 1000 | 5 | 15 | 14.25 | 15.75 | 14 | 17 | 700 | 0.25 | 0.1 | 11.4 | SMA | Fig_020
1SMA4745-AU | Y | 1000 | 5 | 16 | 15.2 | 16.8 | 16 | 15.5 | 700 | 0.25 | 0.1 | 12.2 | SMA | Fig_020
1SMA4746-AU | Y | 1000 | 5 | 18 | 17.1 | 18.9 | 20 | 14 | 750 | 0.25 | 0.1 | 13.7 | SMA | Fig_020
1SMA4747-AU | Y | 1000 | 5 | 20 | 19 | 21 | 22 | 12.5 | 750 | 0.25 | 0.1 | 15.2 | SMA | Fig_020
1SMA4748-AU | Y | 1000 | 5 | 22 | 20.9 | 23.1 | 23 | 11.5 | 750 | 0.25 | 0.1 | 16.7 | SMA | Fig_020
1SMA4749-AU | Y | 1000 | 5 | 24 | 22.8 | 25.2 | 25 | 10.5 | 750 | 0.25 | 0.1 | 18.2 | SMA | Fig_020
1SMA4750-AU | Y | 1000 | 5 | 27 | 25.65 | 28.35 | 35 | 9.5 | 750 | 0.25 | 0.1 | 20.6 | SMA | Fig_020
1SMA4751-AU | Y | 1000 | 5 | 30 | 28.5 | 31.5 | 40 | 8.5 | 1000 | 0.25 | 0.1 | 22.8 | SMA | Fig_020
1SMA4752-AU | Y | 1000 | 5 | 33 | 31.35 | 34.65 | 45 | 7.5 | 1000 | 0.25 | 0.1 | 25.1 | SMA | Fig_020
1SMA4753-AU | Y | 1000 | 5 | 36 | 34.2 | 37.8 | 50 | 7 | 1000 | 0.25 | 0.1 | 27.4 | SMA | Fig_020
1SMA4754-AU | Y | 1000 | 5 | 39 | 37.05 | 40.95 | 60 | 6.5 | 1000 | 0.25 | 0.1 | 29.7 | SMA | Fig_020
1SMA4755-AU | Y | 1000 | 5 | 43 | 40.85 | 45.15 | 70 | 6 | 1500 | 0.25 | 0.1 | 32.7 | SMA | Fig_020
1SMA4756-AU | Y | 1000 | 5 | 47 | 44.65 | 49.35 | 80 | 5.5 | 1500 | 0.25 | 0.1 | 35.8 | SMA | Fig_020
1SMA4757-AU | Y | 1000 | 5 | 51 | 48.45 | 53.55 | 95 | 5 | 1500 | 0.25 | 0.1 | 38.8 | SMA | Fig_020
PZ1AH3V6B | - | 1000 | 5 | 3.6 | 3.42 | 3.78 | 8 | 100 | 400 | 1 | 100 | 1 | SOD-123HE | Fig_020
PZ1AH3V9B | - | 1000 | 5 | 3.9 | 3.71 | 4.1 | 8 | 100 | 400 | 1 | 50 | 1 | SOD-123HE | Fig_020
PZ1AH4V3B | - | 1000 | 5 | 4.3 | 4.09 | 4.52 | 7 | 100 | 400 | 1 | 25 | 1 | SOD-123HE | Fig_020
PZ1AH4V7B | - | 1000 | 5 | 4.7 | 4.47 | 4.94 | 7 | 100 | 400 | 1 | 10 | 1 | SOD-123HE | Fig_020
PZ1AH5V1B | - | 1000 | 5 | 5.1 | 4.85 | 5.36 | 6 | 100 | 550 | 1 | 5 | 1 | SOD-123HE | Fig_020
PZ1AH5V6B | - | 1000 | 5 | 5.6 | 5.32 | 5.88 | 4 | 100 | 600 | 1 | 10 | 2 | SOD-123HE | Fig_020
PZ1AH6V0B | - | 1000 | 5 | 6 | 5.7 | 6.3 | 3 | 100 | 600 | 1 | 8 | 2 | SOD-123HE | Fig_020
PZ1AH6V2B | - | 1000 | 5 | 6.2 | 5.89 | 6.51 | 3 | 100 | 700 | 1 | 5 | 2 | SOD-123HE | Fig_020
PZ1AH6V8B | - | 1000 | 5 | 6.8 | 6.46 | 7.14 | 3 | 100 | 700 | 1 | 10 | 3 | SOD-123HE | Fig_020
PZ1AH7V5B | - | 1000 | 5 | 7.5 | 7.13 | 7.88 | 2 | 100 | 700 | 0.5 | 50 | 3 | SOD-123HE | Fig_020
PZ1AH8V2B | - | 1000 | 5 | 8.2 | 7.79 | 8.61 | 2 | 100 | 700 | 0.5 | 10 | 3 | SOD-123HE | Fig_020
PZ1AH8V7B | - | 1000 | 5 | 8.7 | 8.27 | 9.14 | 3 | 50 | 700 | 0.5 | 10 | 4 | SOD-123HE | Fig_020
PZ1AH9V1B | - | 1000 | 5 | 9.1 | 8.65 | 9.56 | 4 | 50 | 700 | 0.5 | 10 | 5 | SOD-123HE | Fig_020
PZ1AH10B | - | 1000 | 5 | 10 | 9.5 | 10.5 | 4 | 50 | 700 | 0.25 | 7 | 7.5 | SOD-123HE | Fig_020
PZ1AH11B | - | 1000 | 5 | 11 | 10.45 | 11.55 | 7 | 50 | 700 | 0.25 | 4 | 8.2 | SOD-123HE | Fig_020
PZ1AH12B | - | 1000 | 5 | 12 | 11.4 | 12.6 | 7 | 50 | 700 | 0.25 | 3 | 9.1 | SOD-123HE | Fig_020
PZ1AH13B | - | 1000 | 5 | 13 | 12.35 | 13.65 | 10 | 50 | 700 | 0.25 | 2 | 10 | SOD-123HE | Fig_020
PZ1AH14B | - | 1000 | 5 | 14 | 13.3 | 14.7 | 10 | 50 | 700 | 0.25 | 2 | 11 | SOD-123HE | Fig_020
PZ1AH15B | - | 1000 | 5 | 15 | 14.25 | 15.75 | 10 | 50 | 700 | 0.25 | 1 | 11 | SOD-123HE | Fig_020
PZ1AH16B | - | 1000 | 5 | 16 | 15.2 | 16.8 | 15 | 25 | 700 | 0.25 | 1 | 12 | SOD-123HE | Fig_020
PZ1AH17B | - | 1000 | 5 | 17 | 16.15 | 17.85 | 15 | 25 | 750 | 0.25 | 1 | 13 | SOD-123HE | Fig_020
PZ1AH18B | - | 1000 | 5 | 18 | 17.1 | 18.9 | 15 | 25 | 750 | 0.25 | 1 | 13 | SOD-123HE | Fig_020
PZ1AH19B | - | 1000 | 5 | 19 | 18.05 | 19.95 | 15 | 25 | 750 | 0.25 | 1 | 14 | SOD-123HE | Fig_020
PZ1AH20B | - | 1000 | 5 | 20 | 19 | 21 | 15 | 25 | 750 | 0.25 | 1 | 15 | SOD-123HE | Fig_020
PZ1AH22B | - | 1000 | 5 | 22 | 20.9 | 23.1 | 15 | 25 | 750 | 0.25 | 1 | 16 | SOD-123HE | Fig_020
PZ1AH24B | - | 1000 | 5 | 24 | 22.8 | 25.2 | 15 | 25 | 750 | 0.25 | 1 | 18 | SOD-123HE | Fig_020
PZ1AH25B | - | 1000 | 5 | 25 | 23.75 | 26.25 | 15 | 25 | 750 | 0.25 | 1 | 19 | SOD-123HE | Fig_020
PZ1AH27B | - | 1000 | 5 | 27 | 25.65 | 28.35 | 15 | 25 | 750 | 0.25 | 1 | 20 | SOD-123HE | Fig_020
PZ1AH28B | - | 1000 | 5 | 28 | 26.6 | 29.4 | 15 | 25 | 1000 | 0.25 | 1 | 21 | SOD-123HE | Fig_020
PZ1AH30B | - | 1000 | 5 | 30 | 28.5 | 31.5 | 15 | 25 | 1000 | 0.25 | 1 | 22 | SOD-123HE | Fig_020
PZ1AH33B | - | 1000 | 5 | 33 | 31.35 | 34.65 | 15 | 25 | 1000 | 0.25 | 1 | 24 | SOD-123HE | Fig_020
PZ1AH36B | - | 1000 | 5 | 36 | 34.2 | 37.8 | 40 | 10 | 1000 | 0.25 | 1 | 27 | SOD-123HE | Fig_020
PZ1AH39B | - | 1000 | 5 | 39 | 37.05 | 40.95 | 40 | 10 | 1000 | 0.25 | 1 | 30 | SOD-123HE | Fig_020
PZ1AH43B | - | 1000 | 5 | 43 | 40.85 | 45.15 | 45 | 10 | 1500 | 0.25 | 1 | 33 | SOD-123HE | Fig_020
PZ1AH47B | - | 1000 | 5 | 47 | 44.65 | 49.35 | 45 | 10 | 1500 | 0.25 | 1 | 36 | SOD-123HE | Fig_020
PZ1AH51B | - | 1000 | 5 | 51 | 48.45 | 53.55 | 60 | 10 | 1500 | 0.25 | 1 | 39 | SOD-123HE | Fig_020
PZ1AH56B | - | 1000 | 5 | 56 | 53.2 | 58.8 | 60 | 10 | 2000 | 0.25 | 1 | 43 | SOD-123HE | Fig_020
PZ1AH62B | - | 1000 | 5 | 62 | 58.9 | 65.1 | 80 | 10 | 2000 | 0.25 | 1 | 47 | SOD-123HE | Fig_020
PZ1AH68B | - | 1000 | 5 | 68 | 64.6 | 71.4 | 80 | 10 | 2000 | 0.25 | 1 | 51 | SOD-123HE | Fig_020
PZ1AH75B | - | 1000 | 5 | 75 | 71.25 | 78.75 | 100 | 10 | 2000 | 0.25 | 1 | 56 | SOD-123HE | Fig_020
PZ1AH3V6B-AU | Y | 1000 | 5 | 3.6 | 3.42 | 3.78 | 8 | 100 | 400 | 1 | 100 | 1 | SOD-123HE | Fig_020
PZ1AH3V9B-AU | Y | 1000 | 5 | 3.9 | 3.71 | 4.1 | 8 | 100 | 400 | 1 | 50 | 1 | SOD-123HE | Fig_020
PZ1AH4V3B-AU | Y | 1000 | 5 | 4.3 | 4.09 | 4.52 | 7 | 100 | 400 | 1 | 25 | 1 | SOD-123HE | Fig_020
PZ1AH4V7B-AU | Y | 1000 | 5 | 4.7 | 4.47 | 4.94 | 7 | 100 | 400 | 1 | 10 | 1 | SOD-123HE | Fig_020
PZ1AH5V1B-AU | Y | 1000 | 5 | 5.1 | 4.85 | 5.36 | 6 | 100 | 550 | 1 | 5 | 1 | SOD-123HE | Fig_020
PZ1AH5V6B-AU | Y | 1000 | 5 | 5.6 | 5.32 | 5.88 | 4 | 100 | 600 | 1 | 10 | 2 | SOD-123HE | Fig_020
PZ1AH6V0B-AU | Y | 1000 | 5 | 6 | 5.7 | 6.3 | 3 | 100 | 600 | 1 | 8 | 2 | SOD-123HE | Fig_020
PZ1AH6V2B-AU | Y | 1000 | 5 | 6.2 | 5.89 | 6.51 | 3 | 100 | 700 | 1 | 5 | 2 | SOD-123HE | Fig_020
PZ1AH6V8B-AU | Y | 1000 | 5 | 6.8 | 6.46 | 7.14 | 3 | 100 | 700 | 1 | 10 | 3 | SOD-123HE | Fig_020
PZ1AH7V5B-AU | Y | 1000 | 5 | 7.5 | 7.13 | 7.88 | 2 | 100 | 700 | 0.5 | 50 | 3 | SOD-123HE | Fig_020
PZ1AH8V2B-AU | Y | 1000 | 5 | 8.2 | 7.79 | 8.61 | 2 | 100 | 700 | 0.5 | 10 | 3 | SOD-123HE | Fig_020
PZ1AH8V7B-AU | Y | 1000 | 5 | 8.7 | 8.27 | 9.14 | 3 | 50 | 700 | 0.5 | 10 | 4 | SOD-123HE | Fig_020
PZ1AH9V1B-AU | Y | 1000 | 5 | 9.1 | 8.65 | 9.56 | 4 | 50 | 700 | 0.5 | 10 | 5 | SOD-123HE | Fig_020
PZ1AH10B-AU | Y | 1000 | 5 | 10 | 9.5 | 10.5 | 4 | 50 | 700 | 0.25 | 7 | 7.5 | SOD-123HE | Fig_020
PZ1AH11B-AU | Y | 1000 | 5 | 11 | 10.45 | 11.55 | 7 | 50 | 700 | 0.25 | 4 | 8.2 | SOD-123HE | Fig_020
PZ1AH12B-AU | Y | 1000 | 5 | 12 | 11.4 | 12.6 | 7 | 50 | 700 | 0.25 | 3 | 9.1 | SOD-123HE | Fig_020
PZ1AH13B-AU | Y | 1000 | 5 | 13 | 12.35 | 13.65 | 10 | 50 | 700 | 0.25 | 2 | 10 | SOD-123HE | Fig_020
PZ1AH14B-AU | Y | 1000 | 5 | 14 | 13.3 | 14.7 | 10 | 50 | 700 | 0.25 | 2 | 11 | SOD-123HE | Fig_020
PZ1AH15B-AU | Y | 1000 | 5 | 15 | 14.25 | 15.75 | 10 | 50 | 700 | 0.25 | 1 | 11 | SOD-123HE | Fig_020
PZ1AH16B-AU | Y | 1000 | 5 | 16 | 15.2 | 16.8 | 15 | 25 | 700 | 0.25 | 1 | 12 | SOD-123HE | Fig_020
PZ1AH17B-AU | Y | 1000 | 5 | 17 | 16.15 | 17.85 | 15 | 25 | 750 | 0.25 | 1 | 13 | SOD-123HE | Fig_020
PZ1AH18B-AU | Y | 1000 | 5 | 18 | 17.1 | 18.9 | 15 | 25 | 750 | 0.25 | 1 | 13 | SOD-123HE | Fig_020
PZ1AH19B-AU | Y | 1000 | 5 | 19 | 18.05 | 19.95 | 15 | 25 | 750 | 0.25 | 1 | 14 | SOD-123HE | Fig_020
PZ1AH20B-AU | Y | 1000 | 5 | 20 | 19 | 21 | 15 | 25 | 750 | 0.25 | 1 | 15 | SOD-123HE | Fig_020
PZ1AH22B-AU | Y | 1000 | 5 | 22 | 20.9 | 23.1 | 15 | 25 | 750 | 0.25 | 1 | 16 | SOD-123HE | Fig_020
PZ1AH24B-AU | Y | 1000 | 5 | 24 | 22.8 | 25.2 | 15 | 25 | 750 | 0.25 | 1 | 18 | SOD-123HE | Fig_020
PZ1AH25B-AU | Y | 1000 | 5 | 25 | 23.75 | 26.25 | 15 | 25 | 750 | 0.25 | 1 | 19 | SOD-123HE | Fig_020
PZ1AH27B-AU | Y | 1000 | 5 | 27 | 25.65 | 28.35 | 15 | 25 | 750 | 0.25 | 1 | 20 | SOD-123HE | Fig_020
PZ1AH28B-AU | Y | 1000 | 5 | 28 | 26.6 | 29.4 | 15 | 25 | 1000 | 0.25 | 1 | 21 | SOD-123HE | Fig_020
PZ1AH30B-AU | Y | 1000 | 5 | 30 | 28.5 | 31.5 | 15 | 25 | 1000 | 0.25 | 1 | 22 | SOD-123HE | Fig_020
PZ1AH33B-AU | Y | 1000 | 5 | 33 | 31.35 | 34.65 | 15 | 25 | 1000 | 0.25 | 1 | 24 | SOD-123HE | Fig_020
PZ1AH36B-AU | Y | 1000 | 5 | 36 | 34.2 | 37.8 | 40 | 10 | 1000 | 0.25 | 1 | 27 | SOD-123HE | Fig_020
PZ1AH39B-AU | Y | 1000 | 5 | 39 | 37.05 | 40.95 | 40 | 10 | 1000 | 0.25 | 1 | 30 | SOD-123HE | Fig_020
PZ1AH43B-AU | Y | 1000 | 5 | 43 | 40.85 | 45.15 | 45 | 10 | 1500 | 0.25 | 1 | 33 | SOD-123HE | Fig_020
PZ1AH47B-AU | Y | 1000 | 5 | 47 | 44.65 | 49.35 | 45 | 10 | 1500 | 0.25 | 1 | 36 | SOD-123HE | Fig_020
PZ1AH51B-AU | Y | 1000 | 5 | 51 | 48.45 | 53.55 | 60 | 10 | 1500 | 0.25 | 1 | 39 | SOD-123HE | Fig_020
PZ1AH56B-AU | Y | 1000 | 5 | 56 | 53.2 | 58.8 | 60 | 10 | 2000 | 0.25 | 1 | 43 | SOD-123HE | Fig_020
PZ1AH62B-AU | Y | 1000 | 5 | 62 | 58.9 | 65.1 | 80 | 10 | 2000 | 0.25 | 1 | 47 | SOD-123HE | Fig_020
PZ1AH68B-AU | Y | 1000 | 5 | 68 | 64.6 | 71.4 | 80 | 10 | 2000 | 0.25 | 1 | 51 | SOD-123HE | Fig_020
PZ1AH75B-AU | Y | 1000 | 5 | 75 | 71.25 | 78.75 | 100 | 10 | 2000 | 0.25 | 1 | 56 | SOD-123HE | Fig_020
PZ1AL2V5B | - | 1000 | 5 | 2.5 | 2.37 | 2.63 | 15 | 40 | 1500 | 1 | 200 | 0.7 | SOD-123FL | Fig_020
PZ1AL3V6B | - | 1000 | 5 | 3.6 | 3.42 | 3.78 | 8 | 100 | 400 | 1 | 100 | 1 | SOD-123FL | Fig_020
PZ1AL3V9B | - | 1000 | 5 | 3.9 | 3.71 | 4.1 | 8 | 100 | 400 | 1 | 50 | 1 | SOD-123FL | Fig_020
PZ1AL4V3B | - | 1000 | 5 | 4.3 | 4.09 | 4.52 | 7 | 100 | 400 | 1 | 25 | 1 | SOD-123FL | Fig_020
PZ1AL4V7B | - | 1000 | 5 | 4.7 | 4.47 | 4.94 | 7 | 100 | 400 | 1 | 10 | 1 | SOD-123FL | Fig_020
PZ1AL5V1B | - | 1000 | 5 | 5.1 | 4.85 | 5.36 | 6 | 100 | 550 | 1 | 5 | 1 | SOD-123FL | Fig_020
PZ1AL5V6B | - | 1000 | 5 | 5.6 | 5.32 | 5.88 | 4 | 100 | 600 | 1 | 10 | 2 | SOD-123FL | Fig_020
PZ1AL6V0B | - | 1000 | 5 | 6 | 5.7 | 6.3 | 3 | 100 | 600 | 1 | 8 | 2 | SOD-123FL | Fig_020
PZ1AL6V2B | - | 1000 | 5 | 6.2 | 5.89 | 6.51 | 3 | 100 | 700 | 1 | 5 | 2 | SOD-123FL | Fig_020
PZ1AL6V8B | - | 1000 | 5 | 6.8 | 6.46 | 7.14 | 3 | 100 | 700 | 1 | 10 | 3 | SOD-123FL | Fig_020
PZ1AL7V5B | - | 1000 | 5 | 7.5 | 7.13 | 7.88 | 2 | 100 | 700 | 0.5 | 50 | 3 | SOD-123FL | Fig_020
PZ1AL8V2B | - | 1000 | 5 | 8.2 | 7.79 | 8.61 | 2 | 100 | 700 | 0.5 | 10 | 3 | SOD-123FL | Fig_020
PZ1AL8V7B | - | 1000 | 5 | 8.7 | 8.27 | 9.14 | 3 | 50 | 700 | 0.5 | 10 | 4 | SOD-123FL | Fig_020
PZ1AL9V1B | - | 1000 | 5 | 9.1 | 8.65 | 9.56 | 4 | 50 | 700 | 0.5 | 10 | 5 | SOD-123FL | Fig_020
PZ1AL10B | - | 1000 | 5 | 10 | 9.5 | 10.5 | 4 | 50 | 700 | 0.25 | 7 | 7.5 | SOD-123FL | Fig_020
PZ1AL11B | - | 1000 | 5 | 11 | 10.45 | 11.55 | 7 | 50 | 700 | 0.25 | 4 | 8.2 | SOD-123FL | Fig_020
PZ1AL12B | - | 1000 | 5 | 12 | 11.4 | 12.6 | 7 | 50 | 700 | 0.25 | 3 | 9.1 | SOD-123FL | Fig_020
PZ1AL13B | - | 1000 | 5 | 13 | 12.35 | 13.65 | 10 | 50 | 700 | 0.25 | 2 | 10 | SOD-123FL | Fig_020
PZ1AL14B | - | 1000 | 5 | 14 | 13.3 | 14.7 | 10 | 50 | 700 | 0.25 | 2 | 11 | SOD-123FL | Fig_020
PZ1AL15B | - | 1000 | 5 | 15 | 14.25 | 15.75 | 10 | 50 | 700 | 0.25 | 1 | 11 | SOD-123FL | Fig_020
PZ1AL16B | - | 1000 | 5 | 16 | 15.2 | 16.8 | 15 | 25 | 700 | 0.25 | 1 | 12 | SOD-123FL | Fig_020
PZ1AL17B | - | 1000 | 5 | 17 | 16.15 | 17.85 | 15 | 25 | 750 | 0.25 | 1 | 13 | SOD-123FL | Fig_020
PZ1AL18B | - | 1000 | 5 | 18 | 17.1 | 18.9 | 15 | 25 | 750 | 0.25 | 1 | 13 | SOD-123FL | Fig_020
PZ1AL19B | - | 1000 | 5 | 19 | 18.05 | 19.95 | 15 | 25 | 750 | 0.25 | 1 | 14 | SOD-123FL | Fig_020
PZ1AL20B | - | 1000 | 5 | 20 | 19 | 21 | 15 | 25 | 750 | 0.25 | 1 | 15 | SOD-123FL | Fig_020
PZ1AL22B | - | 1000 | 5 | 22 | 20.9 | 23.1 | 15 | 25 | 750 | 0.25 | 1 | 16 | SOD-123FL | Fig_020
PZ1AL24B | - | 1000 | 5 | 24 | 22.8 | 25.2 | 15 | 25 | 750 | 0.25 | 1 | 18 | SOD-123FL | Fig_020
PZ1AL25B | - | 1000 | 5 | 25 | 23.75 | 26.25 | 15 | 25 | 750 | 0.25 | 1 | 19 | SOD-123FL | Fig_020
PZ1AL27B | - | 1000 | 5 | 27 | 25.65 | 28.35 | 15 | 25 | 750 | 0.25 | 1 | 20 | SOD-123FL | Fig_020
PZ1AL28B | - | 1000 | 5 | 28 | 26.6 | 29.4 | 15 | 25 | 1000 | 0.25 | 1 | 21 | SOD-123FL | Fig_020
PZ1AL30B | - | 1000 | 5 | 30 | 28.5 | 31.5 | 15 | 25 | 1000 | 0.25 | 1 | 22 | SOD-123FL | Fig_020
PZ1AL33B | - | 1000 | 5 | 33 | 31.35 | 34.65 | 15 | 25 | 1000 | 0.25 | 1 | 24 | SOD-123FL | Fig_020
PZ1AL36B | - | 1000 | 5 | 36 | 34.2 | 37.8 | 40 | 10 | 1000 | 0.25 | 1 | 27 | SOD-123FL | Fig_020
PZ1AL39B | - | 1000 | 5 | 39 | 37.05 | 40.95 | 40 | 10 | 1000 | 0.25 | 1 | 30 | SOD-123FL | Fig_020
PZ1AL43B | - | 1000 | 5 | 43 | 40.85 | 45.15 | 45 | 10 | 1500 | 0.25 | 1 | 33 | SOD-123FL | Fig_020
PZ1AL47B | - | 1000 | 5 | 47 | 44.65 | 49.35 | 45 | 10 | 1500 | 0.25 | 1 | 36 | SOD-123FL | Fig_020
PZ1AL51B | - | 1000 | 5 | 51 | 48.45 | 53.55 | 60 | 10 | 1500 | 0.25 | 1 | 39 | SOD-123FL | Fig_020
PZ1AL56B | - | 1000 | 5 | 56 | 53.2 | 58.8 | 60 | 10 | 2000 | 0.25 | 1 | 43 | SOD-123FL | Fig_020
PZ1AL62B | - | 1000 | 5 | 62 | 58.9 | 65.1 | 80 | 10 | 2000 | 0.25 | 1 | 47 | SOD-123FL | Fig_020
PZ1AL68B | - | 1000 | 5 | 68 | 64.6 | 71.4 | 80 | 10 | 2000 | 0.25 | 1 | 51 | SOD-123FL | Fig_020
PZ1AL75B | - | 1000 | 5 | 75 | 71.25 | 78.75 | 100 | 10 | 2000 | 0.25 | 1 | 56 | SOD-123FL | Fig_020
PZ1AL3V6B-AU | Y | 1000 | 5 | 3.6 | 3.42 | 3.78 | 8 | 100 | 400 | 1 | 100 | 1 | SOD-123FL | Fig_020
PZ1AL3V9B-AU | Y | 1000 | 5 | 3.9 | 3.71 | 4.1 | 8 | 100 | 400 | 1 | 50 | 1 | SOD-123FL | Fig_020
PZ1AL4V3B-AU | Y | 1000 | 5 | 4.3 | 4.09 | 4.52 | 7 | 100 | 400 | 1 | 25 | 1 | SOD-123FL | Fig_020
PZ1AL4V7B-AU | Y | 1000 | 5 | 4.7 | 4.47 | 4.94 | 7 | 100 | 400 | 1 | 10 | 1 | SOD-123FL | Fig_020
PZ1AL5V1B-AU | Y | 1000 | 5 | 5.1 | 4.85 | 5.36 | 6 | 100 | 550 | 1 | 5 | 1 | SOD-123FL | Fig_020
PZ1AL5V6B-AU | Y | 1000 | 5 | 5.6 | 5.32 | 5.88 | 4 | 100 | 600 | 1 | 10 | 2 | SOD-123FL | Fig_020
PZ1AL6V0B-AU | Y | 1000 | 5 | 6 | 5.7 | 6.3 | 3 | 100 | 600 | 1 | 8 | 2 | SOD-123FL | Fig_020
PZ1AL6V2B-AU | Y | 1000 | 5 | 6.2 | 5.89 | 6.51 | 3 | 100 | 700 | 1 | 5 | 2 | SOD-123FL | Fig_020
PZ1AL6V8B-AU | Y | 1000 | 5 | 6.8 | 6.46 | 7.14 | 3 | 100 | 700 | 1 | 10 | 3 | SOD-123FL | Fig_020
PZ1AL7V5B-AU | Y | 1000 | 5 | 7.5 | 7.13 | 7.88 | 2 | 100 | 700 | 0.5 | 50 | 3 | SOD-123FL | Fig_020
PZ1AL8V2B-AU | Y | 1000 | 5 | 8.2 | 7.79 | 8.61 | 2 | 100 | 700 | 0.5 | 10 | 3 | SOD-123FL | Fig_020
PZ1AL8V7B-AU | Y | 1000 | 5 | 8.7 | 8.27 | 9.14 | 3 | 50 | 700 | 0.5 | 10 | 4 | SOD-123FL | Fig_020
PZ1AL9V1B-AU | Y | 1000 | 5 | 9.1 | 8.65 | 9.56 | 4 | 50 | 700 | 0.5 | 10 | 5 | SOD-123FL | Fig_020
PZ1AL10B-AU | Y | 1000 | 5 | 10 | 9.5 | 10.5 | 4 | 50 | 700 | 0.25 | 7 | 7.5 | SOD-123FL | Fig_020
PZ1AL11B-AU | Y | 1000 | 5 | 11 | 10.45 | 11.55 | 7 | 50 | 700 | 0.25 | 4 | 8.2 | SOD-123FL | Fig_020
PZ1AL12B-AU | Y | 1000 | 5 | 12 | 11.4 | 12.6 | 7 | 50 | 700 | 0.25 | 3 | 9.1 | SOD-123FL | Fig_020
PZ1AL13B-AU | Y | 1000 | 5 | 13 | 12.35 | 13.65 | 10 | 50 | 700 | 0.25 | 2 | 10 | SOD-123FL | Fig_020
PZ1AL14B-AU | Y | 1000 | 5 | 14 | 13.3 | 14.7 | 10 | 50 | 700 | 0.25 | 2 | 11 | SOD-123FL | Fig_020
PZ1AL15B-AU | Y | 1000 | 5 | 15 | 14.25 | 15.75 | 10 | 50 | 700 | 0.25 | 1 | 11 | SOD-123FL | Fig_020
PZ1AL16B-AU | Y | 1000 | 5 | 16 | 15.2 | 16.8 | 15 | 25 | 700 | 0.25 | 1 | 12 | SOD-123FL | Fig_020
PZ1AL17B-AU | Y | 1000 | 5 | 17 | 16.15 | 17.85 | 15 | 25 | 750 | 0.25 | 1 | 13 | SOD-123FL | Fig_020
PZ1AL18B-AU | Y | 1000 | 5 | 18 | 17.1 | 18.9 | 15 | 25 | 750 | 0.25 | 1 | 13 | SOD-123FL | Fig_020
PZ1AL19B-AU | Y | 1000 | 5 | 19 | 18.05 | 19.95 | 15 | 25 | 750 | 0.25 | 1 | 14 | SOD-123FL | Fig_020
PZ1AL20B-AU | Y | 1000 | 5 | 20 | 19 | 21 | 15 | 25 | 750 | 0.25 | 1 | 15 | SOD-123FL | Fig_020
PZ1AL22B-AU | Y | 1000 | 5 | 22 | 20.9 | 23.1 | 15 | 25 | 750 | 0.25 | 1 | 16 | SOD-123FL | Fig_020
PZ1AL24B-AU | Y | 1000 | 5 | 24 | 22.8 | 25.2 | 15 | 25 | 750 | 0.25 | 1 | 18 | SOD-123FL | Fig_020
PZ1AL25B-AU | Y | 1000 | 5 | 25 | 23.75 | 26.25 | 15 | 25 | 750 | 0.25 | 1 | 19 | SOD-123FL | Fig_020
PZ1AL27B-AU | Y | 1000 | 5 | 27 | 25.65 | 28.35 | 15 | 25 | 750 | 0.25 | 1 | 20 | SOD-123FL | Fig_020
PZ1AL28B-AU | Y | 1000 | 5 | 28 | 26.6 | 29.4 | 15 | 25 | 1000 | 0.25 | 1 | 21 | SOD-123FL | Fig_020
PZ1AL30B-AU | Y | 1000 | 5 | 30 | 28.5 | 31.5 | 15 | 25 | 1000 | 0.25 | 1 | 22 | SOD-123FL | Fig_020
PZ1AL33B-AU | Y | 1000 | 5 | 33 | 31.35 | 34.65 | 15 | 25 | 1000 | 0.25 | 1 | 24 | SOD-123FL | Fig_020
PZ1AL36B-AU | Y | 1000 | 5 | 36 | 34.2 | 37.8 | 40 | 10 | 1000 | 0.25 | 1 | 27 | SOD-123FL | Fig_020
PZ1AL39B-AU | Y | 1000 | 5 | 39 | 37.05 | 40.95 | 40 | 10 | 1000 | 0.25 | 1 | 30 | SOD-123FL | Fig_020
PZ1AL43B-AU | Y | 1000 | 5 | 43 | 40.85 | 45.15 | 45 | 10 | 1500 | 0.25 | 1 | 33 | SOD-123FL | Fig_020
PZ1AL47B-AU | Y | 1000 | 5 | 47 | 44.65 | 49.35 | 45 | 10 | 1500 | 0.25 | 1 | 36 | SOD-123FL | Fig_020
PZ1AL51B-AU | Y | 1000 | 5 | 51 | 48.45 | 53.55 | 60 | 10 | 1500 | 0.25 | 1 | 39 | SOD-123FL | Fig_020
PZ1AL56B-AU | Y | 1000 | 5 | 56 | 53.2 | 58.8 | 60 | 10 | 2000 | 0.25 | 1 | 43 | SOD-123FL | Fig_020
PZ1AL62B-AU | Y | 1000 | 5 | 62 | 58.9 | 65.1 | 80 | 10 | 2000 | 0.25 | 1 | 47 | SOD-123FL | Fig_020
PZ1AL68B-AU | Y | 1000 | 5 | 68 | 64.6 | 71.4 | 80 | 10 | 2000 | 0.25 | 1 | 51 | SOD-123FL | Fig_020
PZ1AL75B-AU | Y | 1000 | 5 | 75 | 71.25 | 78.75 | 100 | 10 | 2000 | 0.25 | 1 | 56 | SOD-123FL | Fig_020
PZ1SMAF2V5B | - | 1000 | 5 | 2.5 | 2.37 | 2.63 | 15 | 40 | 1500 | 1 | 200 | 0.7 | SMAF | Fig_020
PZ1SMAF3V6B | - | 1000 | 5 | 3.6 | 3.42 | 3.78 | 8 | 100 | 400 | 1 | 100 | 1 | SMAF | Fig_020
PZ1SMAF3V9B | - | 1000 | 5 | 3.9 | 3.71 | 4.1 | 8 | 100 | 400 | 1 | 50 | 1 | SMAF | Fig_020
PZ1SMAF4V3B | - | 1000 | 5 | 4.3 | 4.09 | 4.52 | 7 | 100 | 400 | 1 | 25 | 1 | SMAF | Fig_020
PZ1SMAF4V7B | - | 1000 | 5 | 4.7 | 4.47 | 4.94 | 7 | 100 | 400 | 1 | 10 | 1 | SMAF | Fig_020
PZ1SMAF5V1B | - | 1000 | 5 | 5.1 | 4.85 | 5.36 | 6 | 100 | 550 | 1 | 5 | 1 | SMAF | Fig_020
PZ1SMAF5V6B | - | 1000 | 5 | 5.6 | 5.32 | 5.88 | 4 | 100 | 600 | 1 | 10 | 2 | SMAF | Fig_020
PZ1SMAF6V0B | - | 1000 | 5 | 6 | 5.7 | 6.3 | 3 | 100 | 600 | 1 | 8 | 2 | SMAF | Fig_020
PZ1SMAF6V2B | - | 1000 | 5 | 6.2 | 5.89 | 6.51 | 3 | 100 | 700 | 1 | 5 | 2 | SMAF | Fig_020
PZ1SMAF6V8B | - | 1000 | 5 | 6.8 | 6.46 | 7.14 | 3 | 100 | 700 | 1 | 10 | 3 | SMAF | Fig_020
PZ1SMAF7V5B | - | 1000 | 5 | 7.5 | 7.13 | 7.88 | 2 | 100 | 700 | 0.5 | 50 | 3 | SMAF | Fig_020
PZ1SMAF8V2B | - | 1000 | 5 | 8.2 | 7.79 | 8.61 | 2 | 100 | 700 | 0.5 | 10 | 3 | SMAF | Fig_020
PZ1SMAF8V7B | - | 1000 | 5 | 8.7 | 8.27 | 9.14 | 3 | 50 | 700 | 0.5 | 10 | 4 | SMAF | Fig_020
PZ1SMAF9V1B | - | 1000 | 5 | 9.1 | 8.65 | 9.56 | 4 | 50 | 700 | 0.5 | 10 | 5 | SMAF | Fig_020
PZ1SMAF10B | - | 1000 | 5 | 10 | 9.5 | 10.5 | 4 | 50 | 700 | 0.25 | 7 | 7.5 | SMAF | Fig_020
PZ1SMAF11B | - | 1000 | 5 | 11 | 10.45 | 11.55 | 7 | 50 | 700 | 0.25 | 4 | 8.2 | SMAF | Fig_020
PZ1SMAF12B | - | 1000 | 5 | 12 | 11.4 | 12.6 | 7 | 50 | 700 | 0.25 | 3 | 9.1 | SMAF | Fig_020
PZ1SMAF13B | - | 1000 | 5 | 13 | 12.35 | 13.65 | 10 | 50 | 700 | 0.25 | 2 | 10 | SMAF | Fig_020
PZ1SMAF14B | - | 1000 | 5 | 14 | 13.3 | 14.7 | 10 | 50 | 700 | 0.25 | 2 | 11 | SMAF | Fig_020
PZ1SMAF15B | - | 1000 | 5 | 15 | 14.25 | 15.75 | 10 | 50 | 700 | 0.25 | 1 | 11 | SMAF | Fig_020
PZ1SMAF16B | - | 1000 | 5 | 16 | 15.2 | 16.8 | 15 | 25 | 700 | 0.25 | 1 | 12 | SMAF | Fig_020
PZ1SMAF17B | - | 1000 | 5 | 17 | 16.15 | 17.85 | 15 | 25 | 750 | 0.25 | 1 | 13 | SMAF | Fig_020
PZ1SMAF18B | - | 1000 | 5 | 18 | 17.1 | 18.9 | 15 | 25 | 750 | 0.25 | 1 | 13 | SMAF | Fig_020
PZ1SMAF19B | - | 1000 | 5 | 19 | 18.05 | 19.95 | 15 | 25 | 750 | 0.25 | 1 | 14 | SMAF | Fig_020
PZ1SMAF20B | - | 1000 | 5 | 20 | 19 | 21 | 15 | 25 | 750 | 0.25 | 1 | 15 | SMAF | Fig_020
PZ1SMAF22B | - | 1000 | 5 | 22 | 20.9 | 23.1 | 15 | 25 | 750 | 0.25 | 1 | 16 | SMAF | Fig_020
PZ1SMAF24B | - | 1000 | 5 | 24 | 22.8 | 25.2 | 15 | 25 | 750 | 0.25 | 1 | 18 | SMAF | Fig_020
PZ1SMAF25B | - | 1000 | 5 | 25 | 23.75 | 26.25 | 15 | 25 | 750 | 0.25 | 1 | 19 | SMAF | Fig_020
PZ1SMAF27B | - | 1000 | 5 | 27 | 25.65 | 28.35 | 15 | 25 | 750 | 0.25 | 1 | 20 | SMAF | Fig_020
PZ1SMAF28B | - | 1000 | 5 | 28 | 26.6 | 29.4 | 15 | 25 | 1000 | 0.25 | 1 | 21 | SMAF | Fig_020
PZ1SMAF30B | - | 1000 | 5 | 30 | 28.5 | 31.5 | 15 | 25 | 1000 | 0.25 | 1 | 22 | SMAF | Fig_020
PZ1SMAF33B | - | 1000 | 5 | 33 | 31.35 | 34.65 | 15 | 25 | 1000 | 0.25 | 1 | 24 | SMAF | Fig_020
PZ1SMAF36B | - | 1000 | 5 | 36 | 34.2 | 37.8 | 40 | 10 | 1000 | 0.25 | 1 | 27 | SMAF | Fig_020
PZ1SMAF39B | - | 1000 | 5 | 39 | 37.05 | 40.95 | 40 | 10 | 1000 | 0.25 | 1 | 30 | SMAF | Fig_020
PZ1SMAF43B | - | 1000 | 5 | 43 | 40.85 | 45.15 | 45 | 10 | 1500 | 0.25 | 1 | 33 | SMAF | Fig_020
PZ1SMAF47B | - | 1000 | 5 | 47 | 44.65 | 49.35 | 45 | 10 | 1500 | 0.25 | 1 | 36 | SMAF | Fig_020
PZ1SMAF51B | - | 1000 | 5 | 51 | 48.45 | 53.55 | 60 | 10 | 1500 | 0.25 | 1 | 39 | SMAF | Fig_020
PZ1SMAF56B | - | 1000 | 5 | 56 | 53.2 | 58.8 | 60 | 10 | 2000 | 0.25 | 1 | 43 | SMAF | Fig_020
PZ1SMAF62B | - | 1000 | 5 | 62 | 58.9 | 65.1 | 80 | 10 | 2000 | 0.25 | 1 | 47 | SMAF | Fig_020
PZ1SMAF68B | - | 1000 | 5 | 68 | 64.6 | 71.4 | 80 | 10 | 2000 | 0.25 | 1 | 51 | SMAF | Fig_020
PZ1SMAF75B | - | 1000 | 5 | 75 | 71.25 | 78.75 | 100 | 10 | 2000 | 0.25 | 1 | 56 | SMAF | Fig_020
1N4728A | - | 1000 | 5 | 3.3 | 3.1 | 3.5 | 10 | 76 | 400 | 1 | 100 | 1 | DO-41 | Fig_020
1N4730A | - | 1000 | 5 | 3.9 | 3.7 | 4.1 | 9 | 64 | 400 | 1 | 50 | 1 | DO-41 | Fig_020
1N4731A | - | 1000 | 5 | 4.3 | 4.1 | 4.5 | 9 | 58 | 400 | 1 | 10 | 1 | DO-41 | Fig_020
1N4732A | - | 1000 | 5 | 4.7 | 4.5 | 4.9 | 8 | 53 | 500 | 1 | 10 | 1 | DO-41 | Fig_020
1N4733A | - | 1000 | 5 | 5.1 | 4.8 | 5.4 | 7 | 49 | 550 | 1 | 10 | 1 | DO-41 | Fig_020
1N4734A | - | 1000 | 5 | 5.6 | 5.3 | 5.9 | 5 | 45 | 600 | 1 | 10 | 2 | DO-41 | Fig_020
1N4735A | - | 1000 | 5 | 6.2 | 5.9 | 6.5 | 2 | 41 | 700 | 1 | 10 | 3 | DO-41 | Fig_020
1N4736A | - | 1000 | 5 | 6.8 | 6.46 | 7.14 | 3.5 | 37 | 700 | 1 | 5 | 4 | DO-41 | Fig_020
1N4737A | - | 1000 | 5 | 7.5 | 7.125 | 7.875 | 4 | 34 | 700 | 0.5 | 5 | 5 | DO-41 | Fig_020
1N4738A | - | 1000 | 5 | 8.2 | 7.79 | 8.61 | 4.5 | 31 | 700 | 0.5 | 5 | 6 | DO-41 | Fig_020
1N4739A | - | 1000 | 5 | 9.1 | 8.645 | 9.555 | 5 | 28 | 700 | 0.5 | 0.5 | 7 | DO-41 | Fig_020
1N4740A | - | 1000 | 5 | 10 | 9.5 | 10.5 | 7 | 25 | 700 | 0.25 | 0.5 | 7.6 | DO-41 | Fig_020
1N4741A | - | 1000 | 5 | 11 | 10.45 | 11.55 | 8 | 23 | 700 | 0.25 | 0.1 | 8.4 | DO-41 | Fig_020
1N4742A | - | 1000 | 5 | 12 | 11.4 | 12.6 | 9 | 21 | 700 | 0.25 | 0.1 | 9.1 | DO-41 | Fig_020
1N4743A | - | 1000 | 5 | 13 | 12.35 | 13.65 | 10 | 19 | 700 | 0.25 | 0.1 | 9.9 | DO-41 | Fig_020
1N4744A | - | 1000 | 5 | 15 | 14.25 | 15.75 | 14 | 17 | 700 | 0.25 | 0.1 | 11.4 | DO-41 | Fig_020
1N4745A | - | 1000 | 5 | 16 | 15.2 | 16.8 | 16 | 15.5 | 700 | 0.25 | 0.1 | 12.2 | DO-41 | Fig_020
1N4746A | - | 1000 | 5 | 18 | 17.1 | 18.9 | 20 | 14 | 750 | 0.25 | 0.1 | 13.7 | DO-41 | Fig_020
1N4747A | - | 1000 | 5 | 20 | 19 | 21 | 22 | 12.5 | 750 | 0.25 | 0.1 | 15.2 | DO-41 | Fig_020
1N4748A | - | 1000 | 5 | 22 | 20.9 | 23.1 | 23 | 11.5 | 750 | 0.25 | 0.1 | 16.7 | DO-41 | Fig_020
1N4749A | - | 1000 | 5 | 24 | 22.8 | 25.2 | 25 | 10.5 | 750 | 0.25 | 0.1 | 18.2 | DO-41 | Fig_020
1N4750A | - | 1000 | 5 | 27 | 25.65 | 28.35 | 35 | 9.5 | 750 | 0.25 | 0.1 | 20.6 | DO-41 | Fig_020
1N4751A | - | 1000 | 5 | 30 | 28.5 | 31.5 | 40 | 8.5 | 1000 | 0.25 | 0.1 | 22.8 | DO-41 | Fig_020
1N4752A | - | 1000 | 5 | 33 | 31.35 | 34.65 | 45 | 7.5 | 1000 | 0.25 | 0.1 | 25.1 | DO-41 | Fig_020
1N4753A | - | 1000 | 5 | 36 | 34.2 | 37.8 | 50 | 7 | 1000 | 0.25 | 0.1 | 27.4 | DO-41 | Fig_020
1N4754A | - | 1000 | 5 | 39 | 37.05 | 40.95 | 60 | 6.5 | 1000 | 0.25 | 0.1 | 29.7 | DO-41 | Fig_020
1N4755A | - | 1000 | 5 | 43 | 40.85 | 45.15 | 70 | 6 | 1500 | 0.25 | 0.1 | 32.7 | DO-41 | Fig_020
1N4756A | - | 1000 | 5 | 47 | 44.65 | 49.35 | 80 | 5.5 | 1500 | 0.25 | 0.1 | 35.8 | DO-41 | Fig_020
1N4757A | - | 1000 | 5 | 51 | 48.45 | 53.55 | 95 | 5 | 1500 | 0.25 | 0.1 | 38.8 | DO-41 | Fig_020
1N4758A | - | 1000 | 5 | 56 | 53.2 | 58.8 | 110 | 4.5 | 2000 | 0.25 | 5 | 42.6 | DO-41 | Fig_020
1N4759A | - | 1000 | 5 | 62 | 58.9 | 65.1 | 125 | 4 | 2000 | 0.25 | 5 | 47.1 | DO-41 | Fig_020
1N4760A | - | 1000 | 5 | 68 | 64.6 | 71.4 | 150 | 3.7 | 2000 | 0.25 | 5 | 51.7 | DO-41 | Fig_020
DL4728A | - | 1000 | 5 | 3.3 | 3.135 | 3.465 | 10 | 76 | 400 | 1 | 100 | 1 | MELF | Fig_020
DL4729A | - | 1000 | 5 | 3.6 | 3.42 | 3.78 | 10 | 69 | 400 | 1 | 100 | 1 | MELF | Fig_020
DL4730A | - | 1000 | 5 | 3.9 | 3.705 | 4.095 | 9 | 64 | 400 | 1 | 50 | 1 | MELF | Fig_020
DL4731A | - | 1000 | 5 | 4.3 | 4.085 | 4.515 | 9 | 58 | 400 | 1 | 10 | 1 | MELF | Fig_020
DL4732A | - | 1000 | 5 | 4.7 | 4.465 | 4.935 | 8 | 53 | 500 | 1 | 10 | 1 | MELF | Fig_020
DL4733A | - | 1000 | 5 | 5.1 | 4.845 | 5.355 | 7 | 49 | 550 | 1 | 10 | 1 | MELF | Fig_020
DL4734A | - | 1000 | 5 | 5.6 | 5.32 | 5.88 | 5 | 45 | 600 | 1 | 10 | 2 | MELF | Fig_020
DL4735A | - | 1000 | 5 | 6.2 | 5.89 | 6.51 | 2 | 41 | 700 | 1 | 10 | 3 | MELF | Fig_020
DL4736A | - | 1000 | 5 | 6.8 | 6.46 | 7.14 | 3.5 | 37 | 700 | 1 | 10 | 4 | MELF | Fig_020
DL4737A | - | 1000 | 5 | 7.5 | 7.125 | 7.875 | 4 | 34 | 700 | 0.5 | 10 | 5 | MELF | Fig_020
DL4738A | - | 1000 | 5 | 8.2 | 7.79 | 8.61 | 4.5 | 31 | 700 | 0.5 | 10 | 6 | MELF | Fig_020
DL4739A | - | 1000 | 5 | 9.1 | 8.645 | 9.555 | 5 | 28 | 700 | 0.5 | 10 | 7 | MELF | Fig_020
DL4740A | - | 1000 | 5 | 10 | 9.5 | 10.5 | 7 | 25 | 700 | 0.25 | 10 | 7.6 | MELF | Fig_020
DL4741A | - | 1000 | 5 | 11 | 10.45 | 11.55 | 8 | 23 | 700 | 0.25 | 5 | 8.4 | MELF | Fig_020
DL4742A | - | 1000 | 5 | 12 | 11.4 | 12.6 | 9 | 21 | 700 | 0.25 | 5 | 9.1 | MELF | Fig_020
DL4743A | - | 1000 | 5 | 13 | 12.35 | 13.65 | 10 | 19 | 700 | 0.25 | 5 | 9.9 | MELF | Fig_020
DL4744A | - | 1000 | 5 | 15 | 14.25 | 15.75 | 14 | 17 | 700 | 0.25 | 5 | 11.4 | MELF | Fig_020
DL4745A | - | 1000 | 5 | 16 | 15.2 | 16.8 | 16 | 15.5 | 700 | 0.25 | 5 | 12.2 | MELF | Fig_020
DL4746A | - | 1000 | 5 | 18 | 17.1 | 18.9 | 20 | 14 | 750 | 0.25 | 5 | 13.7 | MELF | Fig_020
DL4747A | - | 1000 | 5 | 20 | 19 | 21 | 22 | 12.5 | 750 | 0.25 | 5 | 15.2 | MELF | Fig_020
DL4748A | - | 1000 | 5 | 22 | 20.9 | 23.1 | 23 | 11.5 | 750 | 0.25 | 5 | 16.7 | MELF | Fig_020
DL4749A | - | 1000 | 5 | 24 | 22.8 | 25.2 | 25 | 10.5 | 750 | 0.25 | 5 | 18.2 | MELF | Fig_020
DL4750A | - | 1000 | 5 | 27 | 25.65 | 28.35 | 35 | 9.5 | 750 | 0.25 | 5 | 20.6 | MELF | Fig_020
DL4751A | - | 1000 | 5 | 30 | 28.5 | 31.5 | 40 | 8.5 | 1000 | 0.25 | 5 | 22.8 | MELF | Fig_020
DL4752A | - | 1000 | 5 | 33 | 31.35 | 34.65 | 45 | 7.5 | 1000 | 0.25 | 5 | 25.1 | MELF | Fig_020
DL4753A | - | 1000 | 5 | 36 | 34.2 | 37.8 | 50 | 7 | 1000 | 0.25 | 5 | 27.4 | MELF | Fig_020
DL4754A | - | 1000 | 5 | 39 | 37.05 | 40.95 | 60 | 6.5 | 1000 | 0.25 | 5 | 29.7 | MELF | Fig_020
DL4755A | - | 1000 | 5 | 43 | 40.85 | 45.15 | 70 | 6 | 1500 | 0.25 | 0.5 | 32.7 | MELF | Fig_020
DL4756A | - | 1000 | 5 | 47 | 44.65 | 49.35 | 80 | 5.5 | 1500 | 0.25 | 0.5 | 35.8 | MELF | Fig_020
DL4757A | - | 1000 | 5 | 51 | 48.45 | 53.55 | 95 | 5 | 1500 | 0.25 | 0.5 | 38.8 | MELF | Fig_020
DL4758A | - | 1000 | 5 | 56 | 53.2 | 58.8 | 110 | 4.5 | 2000 | 0.25 | 0.5 | 42.6 | MELF | Fig_020
DL4759A | - | 1000 | 5 | 62 | 58.9 | 65.1 | 125 | 4 | 2000 | 0.25 | 0.5 | 47.1 | MELF | Fig_020
DL4760A | - | 1000 | 5 | 68 | 64.6 | 71.4 | 150 | 3.7 | 2000 | 0.25 | 0.5 | 51.7 | MELF | Fig_020
DL4761A | - | 1000 | 5 | 75 | 71.25 | 78.75 | 175 | 3.3 | 2000 | 0.25 | 0.5 | 56 | MELF | Fig_020
1N4728A-G | - | 1000 | 5 | 3.3 | 3.135 | 3.465 | 10 | 76 | 400 | 1 | 100 | 1 | DO-41G | Fig_020
1N4729A-G | - | 1000 | 5 | 3.6 | 3.42 | 3.78 | 10 | 69 | 400 | 1 | 100 | 1 | DO-41G | Fig_020
1N4730A-G | - | 1000 | 5 | 3.9 | 3.705 | 4.095 | 9 | 64 | 400 | 1 | 50 | 1 | DO-41G | Fig_020
1N4731A-G | - | 1000 | 5 | 4.3 | 4.085 | 4.515 | 9 | 58 | 400 | 1 | 10 | 1 | DO-41G | Fig_020
1N4732A-G | - | 1000 | 5 | 4.7 | 4.465 | 4.935 | 8 | 53 | 500 | 1 | 10 | 1 | DO-41G | Fig_020
1N4733A-G | - | 1000 | 5 | 5.1 | 4.845 | 5.355 | 7 | 49 | 550 | 1 | 10 | 1 | DO-41G | Fig_020
1N4734A-G | - | 1000 | 5 | 5.6 | 5.32 | 5.88 | 5 | 45 | 600 | 1 | 10 | 2 | DO-41G | Fig_020
1N4735A-G | - | 1000 | 5 | 6.2 | 5.89 | 6.51 | 2 | 41 | 700 | 1 | 10 | 3 | DO-41G | Fig_020
1N4736A-G | - | 1000 | 5 | 6.8 | 6.46 | 7.14 | 3.5 | 37 | 700 | 1 | 5 | 4 | DO-41G | Fig_020
1N4737A-G | - | 1000 | 5 | 7.5 | 7.125 | 7.875 | 4 | 34 | 700 | 0.5 | 5 | 5 | DO-41G | Fig_020
1N4738A-G | - | 1000 | 5 | 8.2 | 7.79 | 8.61 | 4.5 | 31 | 700 | 0.5 | 5 | 6 | DO-41G | Fig_020
1N4739A-G | - | 1000 | 5 | 9.1 | 8.645 | 9.555 | 5 | 28 | 700 | 0.5 | 0.5 | 7 | DO-41G | Fig_020
1N4740A-G | - | 1000 | 5 | 10 | 9.5 | 10.5 | 7 | 25 | 700 | 0.25 | 0.5 | 7.6 | DO-41G | Fig_020
1N4741A-G | - | 1000 | 5 | 11 | 10.45 | 11.55 | 8 | 23 | 700 | 0.25 | 0.1 | 8.4 | DO-41G | Fig_020
1N4742A-G | - | 1000 | 5 | 12 | 11.4 | 12.6 | 9 | 21 | 700 | 0.25 | 0.1 | 9.1 | DO-41G | Fig_020
1N4743A-G | - | 1000 | 5 | 13 | 12.35 | 13.65 | 10 | 19 | 700 | 0.25 | 0.1 | 9.9 | DO-41G | Fig_020
1N4744A-G | - | 1000 | 5 | 15 | 14.25 | 15.75 | 14 | 17 | 700 | 0.25 | 0.1 | 11.4 | DO-41G | Fig_020
1N4745A-G | - | 1000 | 5 | 16 | 15.2 | 16.8 | 16 | 15.5 | 700 | 0.25 | 0.1 | 12.2 | DO-41G | Fig_020
1N4746A-G | - | 1000 | 5 | 18 | 17.1 | 18.9 | 20 | 14 | 750 | 0.25 | 0.1 | 13.7 | DO-41G | Fig_020
1N4747A-G | - | 1000 | 5 | 20 | 19 | 21 | 22 | 12.5 | 750 | 0.25 | 0.1 | 15.2 | DO-41G | Fig_020
1N4748A-G | - | 1000 | 5 | 22 | 20.9 | 23.1 | 23 | 11.5 | 750 | 0.25 | 0.1 | 16.7 | DO-41G | Fig_020
1N4749A-G | - | 1000 | 5 | 24 | 22.8 | 25.2 | 25 | 10.5 | 750 | 0.25 | 0.1 | 18.2 | DO-41G | Fig_020
1N4750A-G | - | 1000 | 5 | 27 | 25.65 | 28.35 | 35 | 9.5 | 750 | 0.25 | 0.1 | 20.6 | DO-41G | Fig_020
1N4751A-G | - | 1000 | 5 | 30 | 28.5 | 31.5 | 40 | 8.5 | 1000 | 0.25 | 0.1 | 22.8 | DO-41G | Fig_020
1N4752A-G | - | 1000 | 5 | 33 | 31.35 | 34.65 | 45 | 7.5 | 1000 | 0.25 | 0.1 | 25.1 | DO-41G | Fig_020
1N4753A-G | - | 1000 | 5 | 36 | 34.2 | 37.8 | 50 | 7 | 1000 | 0.25 | 0.1 | 27.4 | DO-41G | Fig_020
1N4754A-G | - | 1000 | 5 | 39 | 37.05 | 40.95 | 60 | 6.5 | 1000 | 0.25 | 0.1 | 29.7 | DO-41G | Fig_020
1N4755A-G | - | 1000 | 5 | 43 | 40.85 | 45.15 | 70 | 6 | 1500 | 0.25 | 0.1 | 32.7 | DO-41G | Fig_020
1N4756A-G | - | 1000 | 5 | 47 | 44.65 | 49.35 | 80 | 5.5 | 1500 | 0.25 | 0.1 | 35.8 | DO-41G | Fig_020
1N4757A-G | - | 1000 | 5 | 51 | 48.45 | 53.55 | 95 | 5 | 1500 | 0.25 | 0.1 | 38.8 | DO-41G | Fig_020
1N4758A-G | - | 1000 | 5 | 56 | 53.2 | 58.8 | 110 | 4.5 | 2000 | 0.25 | 0.1 | 42.6 | DO-41G | Fig_020
1N4759A-G | - | 1000 | 5 | 62 | 58.9 | 65.1 | 125 | 4 | 2000 | 0.25 | 0.1 | 47.1 | DO-41G | Fig_020
1N4760A-G | - | 1000 | 5 | 68 | 64.6 | 71.4 | 150 | 3.7 | 2000 | 0.25 | 0.1 | 51.7 | DO-41G | Fig_020
1N4761A-G | - | 1000 | 5 | 75 | 71.25 | 78.75 | 175 | 3.3 | 2000 | 0.25 | 0.1 | 56 | DO-41G | Fig_020
1SMA5921 | - | 1500 | 5 | 6.8 | 6.46 | 7.14 | 2.5 | 55.1 | 200 | 1 | 5 | 5.2 | SMA | Fig_020
1SMA5922 | - | 1500 | 5 | 7.5 | 7.125 | 7.875 | 3 | 50 | 400 | 0.5 | 5 | 6 | SMA | Fig_020
1SMA5923 | - | 1500 | 5 | 8.2 | 7.79 | 8.61 | 3.5 | 45.7 | 400 | 0.5 | 5 | 6.5 | SMA | Fig_020
1SMA5924 | - | 1500 | 5 | 9.1 | 8.645 | 9.555 | 4 | 41.2 | 500 | 0.5 | 5 | 7 | SMA | Fig_020
1SMA5925 | - | 1500 | 5 | 10 | 9.5 | 10.5 | 4.5 | 37.5 | 500 | 0.25 | 5 | 8 | SMA | Fig_020
1SMA5926 | - | 1500 | 5 | 11 | 10.45 | 11.55 | 5.5 | 34.1 | 550 | 0.25 | 1 | 8.4 | SMA | Fig_020
1SMA5927 | - | 1500 | 5 | 12 | 11.4 | 12.6 | 6.5 | 31.2 | 550 | 0.25 | 1 | 9.1 | SMA | Fig_020
1SMA5928 | - | 1500 | 5 | 13 | 12.35 | 13.65 | 7 | 28.8 | 550 | 0.25 | 1 | 9.9 | SMA | Fig_020
1SMA5929 | - | 1500 | 5 | 15 | 14.25 | 15.75 | 9 | 25 | 600 | 0.25 | 1 | 11.4 | SMA | Fig_020
1SMA5930 | - | 1500 | 5 | 16 | 15.2 | 16.8 | 10 | 23.4 | 600 | 0.25 | 1 | 12.2 | SMA | Fig_020
1SMA5931 | - | 1500 | 5 | 18 | 17.1 | 18.9 | 12 | 20.8 | 650 | 0.25 | 1 | 13.7 | SMA | Fig_020
1SMA5932 | - | 1500 | 5 | 20 | 19 | 21 | 14 | 18.7 | 650 | 0.25 | 1 | 15.2 | SMA | Fig_020
1SMA5933 | - | 1500 | 5 | 22 | 20.9 | 23.1 | 17.5 | 17 | 650 | 0.25 | 1 | 16.7 | SMA | Fig_020
1SMA5934 | - | 1500 | 5 | 24 | 22.8 | 25.2 | 19 | 15.6 | 700 | 0.25 | 1 | 18.2 | SMA | Fig_020
1SMA5935 | - | 1500 | 5 | 27 | 25.65 | 28.35 | 23 | 13.9 | 700 | 0.25 | 1 | 20.6 | SMA | Fig_020
1SMA5936 | - | 1500 | 5 | 30 | 28.5 | 31.5 | 26 | 12.5 | 750 | 0.25 | 1 | 22.8 | SMA | Fig_020
1SMA5937 | - | 1500 | 5 | 33 | 31.35 | 34.65 | 33 | 11.4 | 800 | 0.25 | 1 | 25.1 | SMA | Fig_020
1SMA5938 | - | 1500 | 5 | 36 | 34.2 | 37.8 | 38 | 10.4 | 850 | 0.25 | 1 | 27.4 | SMA | Fig_020
1SMA5939 | - | 1500 | 5 | 39 | 37.05 | 40.95 | 45 | 9.6 | 900 | 0.25 | 1 | 29.7 | SMA | Fig_020
1SMA5940 | - | 1500 | 5 | 43 | 40.85 | 45.15 | 53 | 8.7 | 950 | 0.25 | 1 | 32.7 | SMA | Fig_020
1SMA5941 | - | 1500 | 5 | 47 | 44.65 | 49.35 | 67 | 8 | 1000 | 0.25 | 1 | 35.8 | SMA | Fig_020
1SMA5942 | - | 1500 | 5 | 51 | 48.45 | 53.55 | 70 | 7.3 | 1100 | 0.25 | 1 | 38.8 | SMA | Fig_020
1SMA5943 | - | 1500 | 5 | 56 | 53.2 | 58.8 | 86 | 6.7 | 1300 | 0.25 | 1 | 42.6 | SMA | Fig_020
1SMA5944 | - | 1500 | 5 | 62 | 58.9 | 65.1 | 100 | 6 | 1500 | 0.25 | 1 | 47.2 | SMA | Fig_020
1SMA5945 | - | 1500 | 5 | 68 | 64.6 | 71.4 | 120 | 5.5 | 1700 | 0.25 | 1 | 51.7 | SMA | Fig_020
1SMA5914-AU | Y | 1500 | 5 | 3.6 | 3.42 | 3.78 | 104.2 | 9 | 500 | 1 | 75 | 1 | SMA | Fig_020
1SMA5915-AU | Y | 1500 | 5 | 3.9 | 3.71 | 4.1 | 96.1 | 8 | 500 | 1 | 25 | 1 | SMA | Fig_020
1SMA5916-AU | Y | 1500 | 5 | 4.3 | 4.09 | 4.52 | 87.2 | 6 | 500 | 1 | 5 | 1 | SMA | Fig_020
1SMA5917-AU | Y | 1500 | 5 | 4.7 | 4.47 | 4.94 | 79.8 | 5 | 500 | 1 | 5 | 1.5 | SMA | Fig_020
1SMA5918-AU | Y | 1500 | 5 | 5.1 | 4.85 | 5.36 | 73.5 | 4 | 350 | 1 | 5 | 2 | SMA | Fig_020
1SMA5919-AU | Y | 1500 | 5 | 5.6 | 5.32 | 5.88 | 66.9 | 2 | 250 | 1 | 5 | 3 | SMA | Fig_020
1SMA5920-AU | Y | 1500 | 5 | 6.2 | 5.89 | 6.51 | 60.5 | 2 | 200 | 1 | 5 | 4 | SMA | Fig_020
1SMA5921-AU | Y | 1500 | 5 | 6.8 | 6.46 | 7.14 | 3 | 55.1 | 200 | 1 | 5 | 5.2 | SMA | Fig_020
1SMA5922-AU | Y | 1500 | 5 | 7.5 | 7.13 | 7.88 | 3 | 50 | 400 | 0.5 | 5 | 6 | SMA | Fig_020
1SMA5923-AU | Y | 1500 | 5 | 8.2 | 7.79 | 8.61 | 4 | 45.7 | 400 | 0.5 | 5 | 6.5 | SMA | Fig_020
1SMA5924-AU | Y | 1500 | 5 | 9.1 | 8.65 | 9.56 | 4 | 41.2 | 500 | 0.5 | 5 | 7 | SMA | Fig_020
1SMA5925-AU | Y | 1500 | 5 | 10 | 9.5 | 10.5 | 5 | 37.5 | 500 | 0.25 | 5 | 8 | SMA | Fig_020
1SMA5926-AU | Y | 1500 | 5 | 11 | 10.45 | 11.55 | 6 | 34.1 | 550 | 0.25 | 1 | 8.4 | SMA | Fig_020
1SMA5927-AU | Y | 1500 | 5 | 12 | 11.4 | 12.6 | 7 | 31.2 | 550 | 0.25 | 1 | 9.1 | SMA | Fig_020
1SMA5928-AU | Y | 1500 | 5 | 13 | 12.35 | 13.65 | 7 | 28.8 | 550 | 0.25 | 1 | 9.9 | SMA | Fig_020
1SMA5929-AU | Y | 1500 | 5 | 15 | 14.25 | 15.75 | 9 | 25 | 600 | 0.25 | 1 | 11.4 | SMA | Fig_020
1SMA5930-AU | Y | 1500 | 5 | 16 | 15.2 | 16.8 | 10 | 23.4 | 600 | 0.25 | 1 | 12.2 | SMA | Fig_020
1SMA5931-AU | Y | 1500 | 5 | 18 | 17.1 | 18.9 | 12 | 20.8 | 650 | 0.25 | 1 | 13.7 | SMA | Fig_020
1SMA5932-AU | Y | 1500 | 5 | 20 | 19 | 21 | 14 | 18.7 | 650 | 0.25 | 1 | 15.2 | SMA | Fig_020
1SMA5933-AU | Y | 1500 | 5 | 22 | 20.9 | 23.1 | 18 | 17 | 650 | 0.25 | 1 | 16.7 | SMA | Fig_020
1SMA5934-AU | Y | 1500 | 5 | 24 | 22.8 | 25.2 | 19 | 15.6 | 700 | 0.25 | 1 | 18.2 | SMA | Fig_020
1SMA5935-AU | Y | 1500 | 5 | 27 | 25.65 | 28.35 | 23 | 13.9 | 700 | 0.25 | 1 | 20.6 | SMA | Fig_020
1SMA5936-AU | Y | 1500 | 5 | 30 | 28.5 | 31.5 | 26 | 12.5 | 750 | 0.25 | 1 | 22.8 | SMA | Fig_020
1SMA5937-AU | Y | 1500 | 5 | 33 | 31.35 | 34.65 | 33 | 11.4 | 800 | 0.25 | 1 | 25.1 | SMA | Fig_020
1SMA5938-AU | Y | 1500 | 5 | 36 | 34.2 | 37.8 | 38 | 10.4 | 850 | 0.25 | 1 | 27.4 | SMA | Fig_020
1SMA5939-AU | Y | 1500 | 5 | 39 | 37.05 | 40.95 | 45 | 9.6 | 900 | 0.25 | 1 | 29.7 | SMA | Fig_020
1SMA5940-AU | Y | 1500 | 5 | 43 | 40.85 | 45.15 | 53 | 8.7 | 950 | 0.25 | 1 | 32.7 | SMA | Fig_020
1SMA5941-AU | Y | 1500 | 5 | 47 | 44.65 | 49.35 | 67 | 8 | 1000 | 0.25 | 1 | 35.8 | SMA | Fig_020
1SMA5942-AU | Y | 1500 | 5 | 51 | 48.45 | 53.55 | 70 | 7.3 | 1100 | 0.25 | 1 | 38.8 | SMA | Fig_020
1SMA5943-AU | Y | 1500 | 5 | 56 | 53.2 | 58.8 | 86 | 6.7 | 1300 | 0.25 | 1 | 42.6 | SMA | Fig_020
1SMA5944-AU | Y | 1500 | 5 | 62 | 58.9 | 65.1 | 100 | 6 | 1500 | 0.25 | 1 | 47.1 | SMA | Fig_020
1SMA5945-AU | Y | 1500 | 5 | 68 | 64.6 | 71.4 | 120 | 5.5 | 1700 | 0.25 | 1 | 51.7 | SMA | Fig_020
1SMB5921-AU | Y | 1500 | 5 | 6.8 | 6.46 | 7.14 | 3 | 55.1 | 200 | 1 | 5 | 5.2 | SMB | Fig_020
1SMB5922-AU | Y | 1500 | 5 | 7.5 | 7.13 | 7.88 | 3 | 50 | 400 | 0.5 | 5 | 6 | SMB | Fig_020
1SMB5923-AU | Y | 1500 | 5 | 8.2 | 7.79 | 8.61 | 4 | 45.7 | 400 | 0.5 | 5 | 6.5 | SMB | Fig_020
1SMB5924-AU | Y | 1500 | 5 | 9.1 | 8.65 | 9.56 | 4 | 41.2 | 500 | 0.5 | 5 | 7 | SMB | Fig_020
1SMB5925-AU | Y | 1500 | 5 | 10 | 9.5 | 10.5 | 5 | 37.5 | 500 | 0.25 | 5 | 8 | SMB | Fig_020
1SMB5926-AU | Y | 1500 | 5 | 11 | 10.45 | 11.55 | 6 | 34.1 | 550 | 0.25 | 1 | 8.4 | SMB | Fig_020
1SMB5927-AU | Y | 1500 | 5 | 12 | 11.4 | 12.6 | 7 | 31.2 | 550 | 0.25 | 1 | 9.1 | SMB | Fig_020
1SMB5928-AU | Y | 1500 | 5 | 13 | 12.35 | 13.65 | 7 | 28.8 | 550 | 0.25 | 1 | 9.9 | SMB | Fig_020
1SMB5929-AU | Y | 1500 | 5 | 15 | 14.25 | 15.75 | 9 | 25 | 600 | 0.25 | 1 | 11.4 | SMB | Fig_020
1SMB5930-AU | Y | 1500 | 5 | 16 | 15.2 | 16.8 | 10 | 23.4 | 600 | 0.25 | 1 | 12.2 | SMB | Fig_020
1SMB5931-AU | Y | 1500 | 5 | 18 | 17.1 | 18.9 | 12 | 20.8 | 650 | 0.25 | 1 | 13.7 | SMB | Fig_020
1SMB5932-AU | Y | 1500 | 5 | 20 | 19 | 21 | 14 | 18.7 | 650 | 0.25 | 1 | 15.2 | SMB | Fig_020
1SMB5933-AU | Y | 1500 | 5 | 22 | 20.9 | 23.1 | 18 | 17 | 650 | 0.25 | 1 | 16.7 | SMB | Fig_020
1SMB5934-AU | Y | 1500 | 5 | 24 | 22.8 | 25.2 | 19 | 15.6 | 700 | 0.25 | 1 | 18.2 | SMB | Fig_020
1SMB5935-AU | Y | 1500 | 5 | 27 | 25.65 | 28.35 | 23 | 13.9 | 700 | 0.25 | 1 | 20.6 | SMB | Fig_020
1SMB5936-AU | Y | 1500 | 5 | 30 | 28.5 | 31.5 | 26 | 12.5 | 750 | 0.25 | 1 | 22.8 | SMB | Fig_020
1SMB5937-AU | Y | 1500 | 5 | 33 | 31.35 | 34.65 | 33 | 11.4 | 800 | 0.25 | 1 | 25.1 | SMB | Fig_020
1SMB5938-AU | Y | 1500 | 5 | 36 | 34.2 | 37.8 | 38 | 10.4 | 850 | 0.25 | 1 | 27.4 | SMB | Fig_020
1SMB5939-AU | Y | 1500 | 5 | 39 | 37.05 | 40.95 | 45 | 9.6 | 900 | 0.25 | 1 | 29.7 | SMB | Fig_020
1SMB5940-AU | Y | 1500 | 5 | 43 | 40.85 | 45.15 | 53 | 8.7 | 950 | 0.25 | 1 | 32.7 | SMB | Fig_020
1SMB5941-AU | Y | 1500 | 5 | 47 | 44.65 | 49.35 | 67 | 8 | 1000 | 0.25 | 1 | 35.8 | SMB | Fig_020
1SMB5942-AU | Y | 1500 | 5 | 51 | 48.45 | 53.55 | 70 | 7.3 | 1100 | 0.25 | 1 | 38.8 | SMB | Fig_020
1SMB5921 | - | 1500 | 5 | 6.8 | 6.46 | 7.14 | 2.5 | 55.1 | 200 | 1 | 5 | 5.2 | SMB | Fig_020
1SMB5922 | - | 1500 | 5 | 7.5 | 7.125 | 7.875 | 3 | 50 | 400 | 0.5 | 5 | 6 | SMB | Fig_020
1SMB5923 | - | 1500 | 5 | 8.2 | 7.79 | 8.61 | 3.5 | 45.7 | 400 | 0.5 | 5 | 6.5 | SMB | Fig_020
1SMB5924 | - | 1500 | 5 | 9.1 | 8.645 | 9.555 | 4 | 41.2 | 500 | 0.5 | 5 | 7 | SMB | Fig_020
1SMB5925 | - | 1500 | 5 | 10 | 9.5 | 10.5 | 4.5 | 37.5 | 500 | 0.25 | 5 | 8 | SMB | Fig_020
1SMB5926 | - | 1500 | 5 | 11 | 10.45 | 11.55 | 5.5 | 34.1 | 550 | 0.25 | 1 | 8.4 | SMB | Fig_020
1SMB5927 | - | 1500 | 5 | 12 | 11.4 | 12.6 | 6.5 | 31.2 | 550 | 0.25 | 1 | 9.1 | SMB | Fig_020
1SMB5928 | - | 1500 | 5 | 13 | 12.35 | 13.65 | 7 | 28.8 | 550 | 0.25 | 1 | 9.9 | SMB | Fig_020
1SMB5929 | - | 1500 | 5 | 15 | 14.25 | 15.75 | 9 | 25 | 600 | 0.25 | 1 | 11.4 | SMB | Fig_020
1SMB5930 | - | 1500 | 5 | 16 | 15.2 | 16.8 | 10 | 23.4 | 600 | 0.25 | 1 | 12.2 | SMB | Fig_020
1SMB5931 | - | 1500 | 5 | 18 | 17.1 | 18.9 | 12 | 20.8 | 650 | 0.25 | 1 | 13.7 | SMB | Fig_020
1SMB5932 | - | 1500 | 5 | 20 | 19 | 21 | 14 | 18.7 | 650 | 0.25 | 1 | 15.2 | SMB | Fig_020
1SMB5933 | - | 1500 | 5 | 22 | 20.9 | 23.1 | 17.5 | 17 | 650 | 0.25 | 1 | 16.7 | SMB | Fig_020
1SMB5934 | - | 1500 | 5 | 24 | 22.8 | 25.2 | 19 | 15.6 | 700 | 0.25 | 1 | 18.2 | SMB | Fig_020
1SMB5935 | - | 1500 | 5 | 27 | 25.65 | 28.35 | 23 | 13.9 | 700 | 0.25 | 1 | 20.6 | SMB | Fig_020
1SMB5936 | - | 1500 | 5 | 30 | 28.5 | 31.5 | 26 | 12.5 | 750 | 0.25 | 1 | 22.8 | SMB | Fig_020
1SMB5937 | - | 1500 | 5 | 33 | 31.35 | 34.65 | 33 | 11.4 | 800 | 0.25 | 1 | 25.1 | SMB | Fig_020
1SMB5938 | - | 1500 | 5 | 36 | 34.2 | 37.8 | 38 | 10.4 | 850 | 0.25 | 1 | 27.4 | SMB | Fig_020
1SMB5939 | - | 1500 | 5 | 39 | 37.05 | 40.95 | 45 | 9.6 | 900 | 0.25 | 1 | 29.7 | SMB | Fig_020
1SMB5940 | - | 1500 | 5 | 43 | 40.85 | 45.15 | 53 | 8.7 | 950 | 0.25 | 1 | 32.7 | SMB | Fig_020
1SMB5941 | - | 1500 | 5 | 47 | 44.65 | 49.35 | 67 | 8 | 1000 | 0.25 | 1 | 35.8 | SMB | Fig_020
1SMB5942 | - | 1500 | 5 | 51 | 48.45 | 53.55 | 70 | 7.3 | 1100 | 0.25 | 1 | 38.8 | SMB | Fig_020
1N5921B | - | 1500 | 5 | 6.8 | 6.46 | 7.14 | 2.5 | 55.1 | 200 | 1 | 5 | 5.2 | DO-41 | Fig_020
1N5922B | - | 1500 | 5 | 7.5 | 7.125 | 7.875 | 3 | 50 | 400 | 0.5 | 5 | 6 | DO-41 | Fig_020
1N5923B | - | 1500 | 5 | 8.2 | 7.79 | 8.61 | 3.5 | 45.7 | 400 | 0.5 | 5 | 6.5 | DO-41 | Fig_020
1N5924B | - | 1500 | 5 | 9.1 | 8.645 | 9.555 | 4 | 41.2 | 500 | 0.5 | 5 | 7 | DO-41 | Fig_020
1N5925B | - | 1500 | 5 | 10 | 9.5 | 10.5 | 4.5 | 37.5 | 500 | 0.25 | 5 | 8 | DO-41 | Fig_020
1N5926B | - | 1500 | 5 | 11 | 10.45 | 11.55 | 5.5 | 34.1 | 550 | 0.25 | 1 | 8.4 | DO-41 | Fig_020
1N5927B | - | 1500 | 5 | 12 | 11.4 | 12.6 | 6.5 | 31.2 | 550 | 0.25 | 1 | 9.1 | DO-41 | Fig_020
1N5928B | - | 1500 | 5 | 13 | 12.35 | 13.65 | 7 | 28.8 | 550 | 0.25 | 1 | 9.9 | DO-41 | Fig_020
1N5929B | - | 1500 | 5 | 15 | 14.25 | 15.75 | 9 | 25 | 600 | 0.25 | 1 | 11.4 | DO-41 | Fig_020
1N5930B | - | 1500 | 5 | 16 | 15.2 | 16.8 | 10 | 23.4 | 600 | 0.25 | 1 | 12.2 | DO-41 | Fig_020
1N5931B | - | 1500 | 5 | 18 | 17.1 | 18.9 | 12 | 20.8 | 650 | 0.25 | 1 | 13.7 | DO-41 | Fig_020
1N5932B | - | 1500 | 5 | 20 | 19 | 21 | 14 | 18.7 | 650 | 0.25 | 1 | 15.2 | DO-41 | Fig_020
1N5933B | - | 1500 | 5 | 22 | 20.9 | 23.1 | 17.5 | 17 | 650 | 0.25 | 1 | 16.7 | DO-41 | Fig_020
1N5934B | - | 1500 | 5 | 24 | 22.8 | 25.2 | 19 | 15.6 | 700 | 0.25 | 1 | 18.2 | DO-41 | Fig_020
1N5935B | - | 1500 | 5 | 27 | 25.65 | 28.35 | 23 | 13.9 | 700 | 0.25 | 1 | 20.6 | DO-41 | Fig_020
1N5936B | - | 1500 | 5 | 30 | 28.5 | 31.5 | 26 | 12.5 | 750 | 0.25 | 1 | 22.8 | DO-41 | Fig_020
1N5937B | - | 1500 | 5 | 33 | 31.35 | 34.65 | 33 | 11.4 | 800 | 0.25 | 1 | 25.1 | DO-41 | Fig_020
1N5938B | - | 1500 | 5 | 36 | 34.2 | 37.8 | 38 | 10.4 | 850 | 0.25 | 1 | 27.4 | DO-41 | Fig_020
1N5939B | - | 1500 | 5 | 39 | 37.05 | 40.95 | 45 | 9.6 | 900 | 0.25 | 1 | 29.7 | DO-41 | Fig_020
1N5940B | - | 1500 | 5 | 43 | 40.85 | 45.15 | 53 | 8.7 | 950 | 0.25 | 1 | 32.7 | DO-41 | Fig_020
1N5941B | - | 1500 | 5 | 47 | 44.65 | 49.35 | 67 | 8 | 1000 | 0.25 | 1 | 35.8 | DO-41 | Fig_020
1N5942B | - | 1500 | 5 | 51 | 48.45 | 53.55 | 70 | 7.3 | 1100 | 0.25 | 1 | 38.8 | DO-41 | Fig_020
1SMB2EZ6.8 | - | 2000 | 5 | 6.8 | 6.46 | 7.14 | 2 | 73.5 | 700 | 1 | 5 | 4 | SMB | Fig_020
1SMB2EZ7.5 | - | 2000 | 5 | 7.5 | 7.125 | 7.875 | 2 | 66.5 | 700 | 0.5 | 5 | 5 | SMB | Fig_020
1SMB2EZ8.2 | - | 2000 | 5 | 8.2 | 7.79 | 8.61 | 2.3 | 61 | 700 | 0.5 | 5 | 6 | SMB | Fig_020
1SMB2EZ8.7 | - | 2000 | 5 | 8.7 | 8.265 | 9.135 | 2.4 | 58 | 700 | 0.5 | 4 | 6.6 | SMB | Fig_020
1SMB2EZ9.1 | - | 2000 | 5 | 9.1 | 8.645 | 9.555 | 2.5 | 55 | 700 | 0.5 | 3 | 7 | SMB | Fig_020
1SMB2EZ10 | - | 2000 | 5 | 10 | 9.5 | 10.5 | 3.5 | 50 | 700 | 0.25 | 3 | 7.6 | SMB | Fig_020
1SMB2EZ11 | - | 2000 | 5 | 11 | 10.45 | 11.55 | 4 | 45.5 | 700 | 0.25 | 1 | 8.4 | SMB | Fig_020
1SMB2EZ12 | - | 2000 | 5 | 12 | 11.4 | 12.6 | 4.5 | 41.5 | 700 | 0.25 | 1 | 9.1 | SMB | Fig_020
1SMB2EZ13 | - | 2000 | 5 | 13 | 12.35 | 13.65 | 5 | 38.5 | 700 | 0.25 | 0.5 | 9.9 | SMB | Fig_020
1SMB2EZ14 | - | 2000 | 5 | 14 | 13.3 | 14.7 | 5.5 | 35.7 | 700 | 0.25 | 0.5 | 10.6 | SMB | Fig_020
1SMB2EZ15 | - | 2000 | 5 | 15 | 14.25 | 15.75 | 7 | 33.4 | 700 | 0.25 | 0.5 | 11.4 | SMB | Fig_020
1SMB2EZ16 | - | 2000 | 5 | 16 | 15.2 | 16.8 | 8 | 31.2 | 700 | 0.25 | 0.5 | 12.2 | SMB | Fig_020
1SMB2EZ17 | - | 2000 | 5 | 17 | 16.15 | 17.85 | 9 | 29.4 | 750 | 0.25 | 0.5 | 13 | SMB | Fig_020
1SMB2EZ18 | - | 2000 | 5 | 18 | 17.1 | 18.9 | 10 | 27.8 | 750 | 0.25 | 0.5 | 13.7 | SMB | Fig_020
1SMB2EZ19 | - | 2000 | 5 | 19 | 18.05 | 19.95 | 11 | 26.3 | 750 | 0.25 | 0.5 | 14.4 | SMB | Fig_020
1SMB2EZ20 | - | 2000 | 5 | 20 | 19 | 21 | 11 | 25 | 750 | 0.25 | 0.5 | 15.2 | SMB | Fig_020
1SMB2EZ22 | - | 2000 | 5 | 22 | 20.9 | 23.1 | 12 | 22.8 | 750 | 0.25 | 0.5 | 16.7 | SMB | Fig_020
1SMB2EZ24 | - | 2000 | 5 | 24 | 22.8 | 25.2 | 13 | 20.8 | 750 | 0.25 | 0.5 | 18.2 | SMB | Fig_020
1SMB2EZ25 | - | 2000 | 5 | 25 | 23.75 | 26.25 | 14 | 20 | 750 | 0.25 | 0.5 | 19 | SMB | Fig_020
1SMB2EZ27 | - | 2000 | 5 | 27 | 25.65 | 28.35 | 18 | 18.5 | 750 | 0.25 | 0.5 | 20.6 | SMB | Fig_020
1SMB2EZ28 | - | 2000 | 5 | 28 | 26.6 | 29.4 | 18 | 17 | 750 | 0.25 | 0.5 | 21.3 | SMB | Fig_020
1SMB2EZ30 | - | 2000 | 5 | 30 | 28.5 | 31.5 | 20 | 16.6 | 1000 | 0.25 | 0.5 | 22.5 | SMB | Fig_020
1SMB2EZ33 | - | 2000 | 5 | 33 | 31.35 | 34.65 | 23 | 15.1 | 1000 | 0.25 | 0.5 | 25.1 | SMB | Fig_020
1SMB2EZ36 | - | 2000 | 5 | 36 | 34.2 | 37.8 | 25 | 13.9 | 1000 | 0.25 | 0.5 | 27.4 | SMB | Fig_020
1SMB2EZ39 | - | 2000 | 5 | 39 | 37.05 | 40.95 | 30 | 12.8 | 1000 | 0.25 | 0.5 | 29.7 | SMB | Fig_020
1SMB2EZ43 | - | 2000 | 5 | 43 | 40.85 | 45.15 | 35 | 11.6 | 1500 | 0.25 | 0.5 | 32.7 | SMB | Fig_020
1SMB2EZ47 | - | 2000 | 5 | 47 | 44.65 | 49.35 | 40 | 10.6 | 1500 | 0.25 | 0.5 | 35.8 | SMB | Fig_020
1SMB2EZ51 | - | 2000 | 5 | 51 | 48.45 | 53.55 | 48 | 9.8 | 1500 | 0.25 | 0.5 | 38.8 | SMB | Fig_020
1SMB2EZ6.8-AU | Y | 2000 | 5 | 6.8 | 6.46 | 7.14 | 2 | 73.5 | 700 | 1 | 5 | 4 | SMB | Fig_020
1SMB2EZ7.5-AU | Y | 2000 | 5 | 7.5 | 7.125 | 7.875 | 2 | 66.5 | 700 | 0.5 | 5 | 5 | SMB | Fig_020
1SMB2EZ8.2-AU | Y | 2000 | 5 | 8.2 | 7.79 | 8.61 | 2.3 | 61 | 700 | 0.5 | 5 | 6 | SMB | Fig_020
1SMB2EZ8.7-AU | Y | 2000 | 5 | 8.7 | 8.265 | 9.135 | 2.4 | 58 | 700 | 0.5 | 4 | 6.6 | SMB | Fig_020
1SMB2EZ9.1-AU | Y | 2000 | 5 | 9.1 | 8.645 | 9.555 | 2.5 | 55 | 700 | 0.5 | 3 | 7 | SMB | Fig_020
1SMB2EZ10-AU | Y | 2000 | 5 | 10 | 9.5 | 10.5 | 3.5 | 50 | 700 | 0.25 | 3 | 7.6 | SMB | Fig_020
1SMB2EZ11-AU | Y | 2000 | 5 | 11 | 10.45 | 11.55 | 4 | 45.5 | 700 | 0.25 | 1 | 8.4 | SMB | Fig_020
1SMB2EZ12-AU | Y | 2000 | 5 | 12 | 11.4 | 12.6 | 4.5 | 41.5 | 700 | 0.25 | 1 | 9.1 | SMB | Fig_020
1SMB2EZ13-AU | Y | 2000 | 5 | 13 | 12.35 | 13.65 | 5 | 38.5 | 700 | 0.25 | 0.5 | 9.9 | SMB | Fig_020
1SMB2EZ14-AU | Y | 2000 | 5 | 14 | 13.3 | 14.7 | 5.5 | 35.7 | 700 | 0.25 | 0.5 | 10.6 | SMB | Fig_020
1SMB2EZ15-AU | Y | 2000 | 5 | 15 | 14.25 | 15.75 | 7 | 33.4 | 700 | 0.25 | 0.5 | 11.4 | SMB | Fig_020
1SMB2EZ16-AU | Y | 2000 | 5 | 16 | 15.2 | 16.8 | 8 | 31.2 | 700 | 0.25 | 0.5 | 12.2 | SMB | Fig_020
1SMB2EZ17-AU | Y | 2000 | 5 | 17 | 16.15 | 17.85 | 9 | 29.4 | 750 | 0.25 | 0.5 | 13 | SMB | Fig_020
1SMB2EZ18-AU | Y | 2000 | 5 | 18 | 17.1 | 18.9 | 10 | 27.8 | 750 | 0.25 | 0.5 | 13.7 | SMB | Fig_020
1SMB2EZ19-AU | Y | 2000 | 5 | 19 | 18.05 | 19.95 | 11 | 26.3 | 750 | 0.25 | 0.5 | 14.4 | SMB | Fig_020
1SMB2EZ20-AU | Y | 2000 | 5 | 20 | 19 | 21 | 11 | 25 | 750 | 0.25 | 0.5 | 15.2 | SMB | Fig_020
1SMB2EZ22-AU | Y | 2000 | 5 | 22 | 20.9 | 23.1 | 12 | 22.8 | 750 | 0.25 | 0.5 | 16.7 | SMB | Fig_020
1SMB2EZ24-AU | Y | 2000 | 5 | 24 | 22.8 | 25.2 | 13 | 20.8 | 750 | 0.25 | 0.5 | 18.2 | SMB | Fig_020
1SMB2EZ25-AU | Y | 2000 | 5 | 25 | 23.75 | 26.25 | 14 | 20 | 750 | 0.25 | 0.5 | 19 | SMB | Fig_020
1SMB2EZ27-AU | Y | 2000 | 5 | 27 | 25.65 | 28.35 | 18 | 18.5 | 750 | 0.25 | 0.5 | 20.6 | SMB | Fig_020
1SMB2EZ28-AU | Y | 2000 | 5 | 28 | 26.6 | 29.4 | 18 | 17 | 750 | 0.25 | 0.5 | 21.3 | SMB | Fig_020
1SMB2EZ30-AU | Y | 2000 | 5 | 30 | 28.5 | 31.5 | 20 | 16.6 | 1000 | 0.25 | 0.5 | 22.5 | SMB | Fig_020
1SMB2EZ33-AU | Y | 2000 | 5 | 33 | 31.35 | 34.65 | 23 | 15.1 | 1000 | 0.25 | 0.5 | 25.1 | SMB | Fig_020
1SMB2EZ36-AU | Y | 2000 | 5 | 36 | 34.2 | 37.8 | 25 | 13.9 | 1000 | 0.25 | 0.5 | 27.4 | SMB | Fig_020
1SMB2EZ39-AU | Y | 2000 | 5 | 39 | 37.05 | 40.95 | 30 | 12.8 | 1000 | 0.25 | 0.5 | 29.7 | SMB | Fig_020
1SMB2EZ43-AU | Y | 2000 | 5 | 43 | 40.85 | 45.15 | 35 | 11.6 | 1500 | 0.25 | 0.5 | 32.7 | SMB | Fig_020
1SMB2EZ47-AU | Y | 2000 | 5 | 47 | 44.65 | 49.35 | 40 | 10.6 | 1500 | 0.25 | 0.5 | 35.8 | SMB | Fig_020
1SMB2EZ51-AU | Y | 2000 | 5 | 51 | 48.45 | 53.55 | 48 | 9.8 | 1500 | 0.25 | 0.5 | 38.8 | SMB | Fig_020
2EZ6.8 | - | 2000 | 5 | 6.8 | 6.46 | 7.14 | 2 | 73.5 | 700 | 1 | 5 | 4 | DO-15 | Fig_020
2EZ7.5 | - | 2000 | 5 | 7.5 | 7.125 | 7.875 | 2 | 66.5 | 700 | 0.5 | 5 | 5 | DO-15 | Fig_020
2EZ8.2 | - | 2000 | 5 | 8.2 | 7.79 | 8.61 | 2.3 | 61 | 700 | 0.5 | 5 | 6 | DO-15 | Fig_020
2EZ8.7 | - | 2000 | 5 | 8.7 | 8.265 | 9.135 | 2.4 | 58 | 700 | 0.5 | 4 | 6.6 | DO-15 | Fig_020
2EZ9.1 | - | 2000 | 5 | 9.1 | 8.645 | 9.555 | 2.5 | 55 | 700 | 0.5 | 3 | 7 | DO-15 | Fig_020
2EZ10 | - | 2000 | 5 | 10 | 9.5 | 10.5 | 3.5 | 50 | 700 | 0.25 | 3 | 7.6 | DO-15 | Fig_020
2EZ11 | - | 2000 | 5 | 11 | 10.45 | 11.55 | 4 | 45.5 | 700 | 0.25 | 1 | 8.4 | DO-15 | Fig_020
2EZ12 | - | 2000 | 5 | 12 | 11.4 | 12.6 | 4.5 | 41.5 | 700 | 0.25 | 1 | 9.1 | DO-15 | Fig_020
2EZ13 | - | 2000 | 5 | 13 | 12.35 | 13.65 | 5 | 38.5 | 700 | 0.25 | 0.5 | 9.9 | DO-15 | Fig_020
2EZ14 | - | 2000 | 5 | 14 | 13.3 | 14.7 | 5.5 | 35.7 | 700 | 0.25 | 0.5 | 10.6 | DO-15 | Fig_020
2EZ15 | - | 2000 | 5 | 15 | 14.25 | 15.75 | 7 | 33.4 | 700 | 0.25 | 0.5 | 11.4 | DO-15 | Fig_020
2EZ16 | - | 2000 | 5 | 16 | 15.2 | 16.8 | 8 | 31.2 | 700 | 0.25 | 0.5 | 12.2 | DO-15 | Fig_020
2EZ17 | - | 2000 | 5 | 17 | 16.15 | 17.85 | 9 | 29.4 | 750 | 0.25 | 0.5 | 13 | DO-15 | Fig_020
2EZ18 | - | 2000 | 5 | 18 | 17.1 | 18.9 | 10 | 27.8 | 750 | 0.25 | 0.5 | 13.7 | DO-15 | Fig_020
2EZ19 | - | 2000 | 5 | 19 | 18.05 | 19.95 | 11 | 26.3 | 750 | 0.25 | 0.5 | 14.4 | DO-15 | Fig_020
2EZ20 | - | 2000 | 5 | 20 | 19 | 21 | 11 | 25 | 750 | 0.25 | 0.5 | 15.2 | DO-15 | Fig_020
2EZ22 | - | 2000 | 5 | 22 | 20.9 | 23.1 | 12 | 22.8 | 750 | 0.25 | 0.5 | 16.7 | DO-15 | Fig_020
2EZ24 | - | 2000 | 5 | 24 | 22.8 | 25.2 | 13 | 20.8 | 750 | 0.25 | 0.5 | 18.2 | DO-15 | Fig_020
2EZ25 | - | 2000 | 5 | 25 | 23.75 | 26.25 | 14 | 20 | 750 | 0.25 | 0.5 | 19 | DO-15 | Fig_020
2EZ27 | - | 2000 | 5 | 27 | 25.65 | 28.35 | 18 | 18.5 | 750 | 0.25 | 0.5 | 20.6 | DO-15 | Fig_020
2EZ28 | - | 2000 | 5 | 28 | 26.6 | 29.4 | 18 | 17 | 750 | 0.25 | 0.5 | 21.3 | DO-15 | Fig_020
2EZ30 | - | 2000 | 5 | 30 | 28.5 | 31.5 | 20 | 16.6 | 1000 | 0.25 | 0.5 | 22.5 | DO-15 | Fig_020
2EZ33 | - | 2000 | 5 | 33 | 31.35 | 34.65 | 23 | 15.1 | 1000 | 0.25 | 0.5 | 25.1 | DO-15 | Fig_020
2EZ36 | - | 2000 | 5 | 36 | 34.2 | 37.8 | 25 | 13.9 | 1000 | 0.25 | 0.5 | 27.4 | DO-15 | Fig_020
2EZ39 | - | 2000 | 5 | 39 | 37.05 | 40.95 | 30 | 12.8 | 1000 | 0.25 | 0.5 | 29.7 | DO-15 | Fig_020
2EZ43 | - | 2000 | 5 | 43 | 40.85 | 45.15 | 35 | 11.6 | 1500 | 0.25 | 0.5 | 32.7 | DO-15 | Fig_020
2EZ47 | - | 2000 | 5 | 47 | 44.65 | 49.35 | 40 | 10.6 | 1500 | 0.25 | 0.5 | 35.8 | DO-15 | Fig_020
2EZ51 | - | 2000 | 5 | 51 | 48.45 | 53.55 | 48 | 9.8 | 1500 | 0.25 | 0.5 | 38.8 | DO-15 | Fig_020
1SMB3EZ5.6 | - | 3000 | 5 | 5.6 | 5.32 | 5.88 | 2 | 134 | 700 | 1 | 5 | 3 | SMB | Fig_020
1SMB3EZ6.2 | - | 3000 | 5 | 6.2 | 5.89 | 6.51 | 2 | 120 | 700 | 1 | 5 | 4 | SMB | Fig_020
1SMB3EZ6.8 | - | 3000 | 5 | 6.8 | 6.46 | 7.14 | 2 | 110 | 700 | 1 | 5 | 4 | SMB | Fig_020
1SMB3EZ7.5 | - | 3000 | 5 | 7.5 | 7.125 | 7.875 | 2 | 100 | 700 | 0.5 | 5 | 5 | SMB | Fig_020
1SMB3EZ8.2 | - | 3000 | 5 | 8.2 | 7.79 | 8.61 | 2.3 | 91 | 700 | 0.5 | 5 | 6 | SMB | Fig_020
1SMB3EZ8.7 | - | 3000 | 5 | 8.7 | 8.265 | 9.135 | 2.4 | 85 | 700 | 0.5 | 4 | 6.6 | SMB | Fig_020
1SMB3EZ9.1 | - | 3000 | 5 | 9.1 | 8.645 | 9.555 | 2.5 | 82 | 700 | 0.5 | 3 | 7 | SMB | Fig_020
1SMB3EZ10 | - | 3000 | 5 | 10 | 9.5 | 10.5 | 3.5 | 75 | 700 | 0.25 | 3 | 7.6 | SMB | Fig_020
1SMB3EZ11 | - | 3000 | 5 | 11 | 10.45 | 11.55 | 4 | 68 | 700 | 0.25 | 1 | 8.4 | SMB | Fig_020
1SMB3EZ12 | - | 3000 | 5 | 12 | 11.4 | 12.6 | 4.5 | 63 | 700 | 0.25 | 1 | 9.1 | SMB | Fig_020
1SMB3EZ13 | - | 3000 | 5 | 13 | 12.35 | 13.65 | 4.5 | 58 | 700 | 0.25 | 0.5 | 9.9 | SMB | Fig_020
1SMB3EZ14 | - | 3000 | 5 | 14 | 13.3 | 14.7 | 5 | 53 | 700 | 0.25 | 0.5 | 10.6 | SMB | Fig_020
1SMB3EZ15 | - | 3000 | 5 | 15 | 14.25 | 15.75 | 5.5 | 50 | 700 | 0.25 | 0.5 | 11.4 | SMB | Fig_020
1SMB3EZ16 | - | 3000 | 5 | 16 | 15.2 | 16.8 | 5.5 | 47 | 700 | 0.25 | 0.5 | 12.2 | SMB | Fig_020
1SMB3EZ17 | - | 3000 | 5 | 17 | 16.15 | 17.85 | 6 | 44 | 750 | 0.25 | 0.5 | 13 | SMB | Fig_020
1SMB3EZ18 | - | 3000 | 5 | 18 | 17.1 | 18.9 | 6 | 42 | 750 | 0.25 | 0.5 | 13.7 | SMB | Fig_020
1SMB3EZ19 | - | 3000 | 5 | 19 | 18.05 | 19.95 | 7 | 40 | 750 | 0.25 | 0.5 | 14.4 | SMB | Fig_020
1SMB3EZ20 | - | 3000 | 5 | 20 | 19 | 21 | 7 | 37 | 750 | 0.25 | 0.5 | 15.2 | SMB | Fig_020
1SMB3EZ22 | - | 3000 | 5 | 22 | 20.9 | 23.1 | 8 | 34 | 750 | 0.25 | 0.5 | 16.7 | SMB | Fig_020
1SMB3EZ24 | - | 3000 | 5 | 24 | 22.8 | 25.2 | 9 | 31 | 750 | 0.25 | 0.5 | 18.2 | SMB | Fig_020
1SMB3EZ25 | - | 3000 | 5 | 25 | 23.75 | 26.25 | 9.5 | 30 | 750 | 0.25 | 0.5 | 19 | SMB | Fig_020
1SMB3EZ27 | - | 3000 | 5 | 27 | 25.65 | 28.35 | 10 | 28 | 750 | 0.25 | 0.5 | 20.6 | SMB | Fig_020
1SMB3EZ28 | - | 3000 | 5 | 28 | 26.6 | 29.4 | 12 | 27 | 750 | 0.25 | 0.5 | 21.3 | SMB | Fig_020
1SMB3EZ30 | - | 3000 | 5 | 30 | 28.5 | 31.5 | 16 | 25 | 1000 | 0.25 | 0.5 | 22.5 | SMB | Fig_020
1SMB3EZ33 | - | 3000 | 5 | 33 | 31.35 | 34.65 | 20 | 23 | 1000 | 0.25 | 0.5 | 25.1 | SMB | Fig_020
1SMB3EZ36 | - | 3000 | 5 | 36 | 34.2 | 37.8 | 22 | 21 | 1000 | 0.25 | 0.5 | 27.4 | SMB | Fig_020
1SMB3EZ39 | - | 3000 | 5 | 39 | 37.05 | 40.95 | 28 | 19 | 1000 | 0.25 | 0.5 | 29.7 | SMB | Fig_020
1SMB3EZ43 | - | 3000 | 5 | 43 | 40.85 | 45.15 | 33 | 17 | 1500 | 0.25 | 0.5 | 32.7 | SMB | Fig_020
1SMB3EZ47 | - | 3000 | 5 | 47 | 44.65 | 49.35 | 38 | 16 | 1500 | 0.25 | 0.5 | 35.8 | SMB | Fig_020
1SMB3EZ51 | - | 3000 | 5 | 51 | 48.45 | 53.55 | 45 | 15 | 1500 | 0.25 | 0.5 | 38.8 | SMB | Fig_020
1SMB3EZ5.6-AU | Y | 3000 | 5 | 5.6 | 5.32 | 5.88 | 2 | 134 | 700 | 1 | 5 | 3 | SMB | Fig_020
1SMB3EZ6.2-AU | Y | 3000 | 5 | 6.2 | 5.89 | 6.51 | 2 | 120 | 700 | 1 | 5 | 4 | SMB | Fig_020
1SMB3EZ6.8-AU | Y | 3000 | 5 | 6.8 | 6.46 | 7.14 | 2 | 110 | 700 | 1 | 5 | 4 | SMB | Fig_020
1SMB3EZ7.5-AU | Y | 3000 | 5 | 7.5 | 7.125 | 7.875 | 2 | 100 | 700 | 0.5 | 5 | 5 | SMB | Fig_020
1SMB3EZ8.2-AU | Y | 3000 | 5 | 8.2 | 7.79 | 8.61 | 2.3 | 91 | 700 | 0.5 | 5 | 6 | SMB | Fig_020
1SMB3EZ8.7-AU | Y | 3000 | 5 | 8.7 | 8.265 | 9.135 | 2.4 | 85 | 700 | 0.5 | 4 | 6.6 | SMB | Fig_020
1SMB3EZ9.1-AU | Y | 3000 | 5 | 9.1 | 8.645 | 9.555 | 2.5 | 82 | 700 | 0.5 | 3 | 7 | SMB | Fig_020
1SMB3EZ10-AU | Y | 3000 | 5 | 10 | 9.5 | 10.5 | 3.5 | 75 | 700 | 0.25 | 3 | 7.6 | SMB | Fig_020
1SMB3EZ11-AU | Y | 3000 | 5 | 11 | 10.45 | 11.55 | 4 | 68 | 700 | 0.25 | 1 | 8.4 | SMB | Fig_020
1SMB3EZ12-AU | Y | 3000 | 5 | 12 | 11.4 | 12.6 | 4.5 | 63 | 700 | 0.25 | 1 | 9.1 | SMB | Fig_020
1SMB3EZ13-AU | Y | 3000 | 5 | 13 | 12.35 | 13.65 | 4.5 | 58 | 700 | 0.25 | 0.5 | 9.9 | SMB | Fig_020
1SMB3EZ14-AU | Y | 3000 | 5 | 14 | 13.3 | 14.7 | 5 | 53 | 700 | 0.25 | 0.5 | 10.6 | SMB | Fig_020
1SMB3EZ15-AU | Y | 3000 | 5 | 15 | 14.25 | 15.75 | 5.5 | 50 | 700 | 0.25 | 0.5 | 11.4 | SMB | Fig_020
1SMB3EZ16-AU | Y | 3000 | 5 | 16 | 15.2 | 16.8 | 5.5 | 47 | 700 | 0.25 | 0.5 | 12.2 | SMB | Fig_020
1SMB3EZ17-AU | Y | 3000 | 5 | 17 | 16.15 | 17.85 | 6 | 44 | 750 | 0.25 | 0.5 | 13 | SMB | Fig_020
1SMB3EZ18-AU | Y | 3000 | 5 | 18 | 17.1 | 18.9 | 6 | 42 | 750 | 0.25 | 0.5 | 13.7 | SMB | Fig_020
1SMB3EZ19-AU | Y | 3000 | 5 | 19 | 18.05 | 19.95 | 7 | 40 | 750 | 0.25 | 0.5 | 14.4 | SMB | Fig_020
1SMB3EZ20-AU | Y | 3000 | 5 | 20 | 19 | 21 | 7 | 37 | 750 | 0.25 | 0.5 | 15.2 | SMB | Fig_020
1SMB3EZ22-AU | Y | 3000 | 5 | 22 | 20.9 | 23.1 | 8 | 34 | 750 | 0.25 | 0.5 | 16.7 | SMB | Fig_020
1SMB3EZ24-AU | Y | 3000 | 5 | 24 | 22.8 | 25.2 | 9 | 31 | 750 | 0.25 | 0.5 | 18.2 | SMB | Fig_020
1SMB3EZ25-AU | Y | 3000 | 5 | 25 | 23.75 | 26.25 | 9.5 | 30 | 750 | 0.25 | 0.5 | 19 | SMB | Fig_020
1SMB3EZ27-AU | Y | 3000 | 5 | 27 | 25.65 | 28.35 | 10 | 28 | 750 | 0.25 | 0.5 | 20.6 | SMB | Fig_020
1SMB3EZ28-AU | Y | 3000 | 5 | 28 | 26.6 | 29.4 | 12 | 27 | 750 | 0.25 | 0.5 | 21.3 | SMB | Fig_020
1SMB3EZ30-AU | Y | 3000 | 5 | 30 | 28.5 | 31.5 | 16 | 25 | 1000 | 0.25 | 0.5 | 22.5 | SMB | Fig_020
1SMB3EZ33-AU | Y | 3000 | 5 | 33 | 31.35 | 34.65 | 20 | 23 | 1000 | 0.25 | 0.5 | 25.1 | SMB | Fig_020
1SMB3EZ36-AU | Y | 3000 | 5 | 36 | 34.2 | 37.8 | 22 | 21 | 1000 | 0.25 | 0.5 | 27.4 | SMB | Fig_020
1SMB3EZ39-AU | Y | 3000 | 5 | 39 | 37.05 | 40.95 | 28 | 19 | 1000 | 0.25 | 0.5 | 29.7 | SMB | Fig_020
1SMB3EZ43-AU | Y | 3000 | 5 | 43 | 40.85 | 45.15 | 33 | 17 | 1500 | 0.25 | 0.5 | 32.7 | SMB | Fig_020
1SMB3EZ47-AU | Y | 3000 | 5 | 47 | 44.65 | 49.35 | 38 | 16 | 1500 | 0.25 | 0.5 | 35.8 | SMB | Fig_020
1SMB3EZ51-AU | Y | 3000 | 5 | 51 | 48.45 | 53.55 | 45 | 15 | 1500 | 0.25 | 0.5 | 38.8 | SMB | Fig_020
3EZ5.6S | - | 3000 | 5 | 5.6 | 5.32 | 5.88 | 5 | 45 | 600 | 1 | 10 | 2 | DO-41 | Fig_020
3EZ6.2S | - | 3000 | 5 | 6.2 | 5.89 | 6.51 | 2 | 41 | 700 | 1 | 5 | 3 | DO-41 | Fig_020
3EZ6.8S | - | 3000 | 5 | 6.8 | 6.46 | 7.14 | 3.5 | 37 | 700 | 1 | 5 | 4 | DO-41 | Fig_020
3EZ8.2S | - | 3000 | 5 | 8.2 | 7.79 | 8.61 | 4.5 | 31 | 700 | 1 | 5 | 6 | DO-41 | Fig_020
3EZ9.1S | - | 3000 | 5 | 9.1 | 8.64 | 9.56 | 5 | 28 | 700 | 0.5 | 3 | 7 | DO-41 | Fig_020
3EZ10S | - | 3000 | 5 | 10 | 9.5 | 10.5 | 5 | 37.5 | 500 | 0.25 | 3 | 7.6 | DO-41 | Fig_020
3EZ11S | - | 3000 | 5 | 11 | 10.45 | 11.55 | 6 | 34.1 | 550 | 0.25 | 1 | 8.4 | DO-41 | Fig_020
3EZ12S | - | 3000 | 5 | 12 | 11.4 | 12.6 | 9 | 21 | 700 | 0.25 | 1 | 9.1 | DO-41 | Fig_020
3EZ13S | - | 3000 | 5 | 13 | 12.35 | 13.65 | 10 | 19 | 700 | 0.25 | 0.5 | 9.9 | DO-41 | Fig_020
3EZ15S | - | 3000 | 5 | 15 | 14.25 | 15.75 | 14 | 17 | 700 | 0.25 | 0.5 | 11.4 | DO-41 | Fig_020
3EZ18S | - | 3000 | 5 | 18 | 17.1 | 18.9 | 20 | 14 | 750 | 0.25 | 0.5 | 13.7 | DO-41 | Fig_020
3EZ20S | - | 3000 | 5 | 20 | 19 | 21 | 22 | 12.5 | 750 | 0.25 | 0.5 | 15.2 | DO-41 | Fig_020
3EZ22S | - | 3000 | 5 | 22 | 20.9 | 23.1 | 23 | 11.5 | 750 | 0.25 | 0.5 | 16.7 | DO-41 | Fig_020
3EZ24S | - | 3000 | 5 | 24 | 22.8 | 25.2 | 25 | 10.5 | 750 | 0.25 | 0.5 | 18.2 | DO-41 | Fig_020
3EZ27S | - | 3000 | 5 | 27 | 25.65 | 28.35 | 35 | 9.5 | 750 | 0.25 | 0.5 | 20.6 | DO-41 | Fig_020
3EZ43S | - | 3000 | 5 | 43 | 40.85 | 45.15 | 70 | 6 | 1500 | 0.25 | 0.5 | 32.7 | DO-41 | Fig_020
3EZ47S | - | 3000 | 5 | 47 | 44.65 | 49.35 | 80 | 5.5 | 1500 | 0.25 | 0.5 | 35.8 | DO-41 | Fig_020
3EZ6.8 | - | 3000 | 5 | 6.8 | 6.46 | 7.14 | 2 | 110 | 700 | 1 | 5 | 4 | DO-15 | Fig_020
3EZ7.5 | - | 3000 | 5 | 7.5 | 7.125 | 7.875 | 2 | 100 | 700 | 0.5 | 5 | 5 | DO-15 | Fig_020
3EZ8.2 | - | 3000 | 5 | 8.2 | 7.79 | 8.61 | 2.3 | 91 | 700 | 0.5 | 5 | 6 | DO-15 | Fig_020
3EZ8.7 | - | 3000 | 5 | 8.7 | 8.265 | 9.135 | 2.4 | 85 | 700 | 0.5 | 4 | 6.6 | DO-15 | Fig_020
3EZ9.1 | - | 3000 | 5 | 9.1 | 8.645 | 9.555 | 2.5 | 82 | 700 | 0.5 | 3 | 7 | DO-15 | Fig_020
3EZ10 | - | 3000 | 5 | 10 | 9.5 | 10.5 | 3.5 | 75 | 700 | 0.25 | 3 | 7.6 | DO-15 | Fig_020
3EZ11 | - | 3000 | 5 | 11 | 10.45 | 11.55 | 4 | 68 | 700 | 0.25 | 1 | 8.4 | DO-15 | Fig_020
3EZ12 | - | 3000 | 5 | 12 | 11.4 | 12.6 | 4.5 | 63 | 700 | 0.25 | 1 | 9.1 | DO-15 | Fig_020
3EZ13 | - | 3000 | 5 | 13 | 12.35 | 13.65 | 4.5 | 58 | 700 | 0.25 | 0.5 | 9.9 | DO-15 | Fig_020
3EZ14 | - | 3000 | 5 | 14 | 13.3 | 14.7 | 5 | 53 | 700 | 0.25 | 0.5 | 10.6 | DO-15 | Fig_020
3EZ15 | - | 3000 | 5 | 15 | 14.25 | 15.75 | 5.5 | 50 | 700 | 0.25 | 0.5 | 11.4 | DO-15 | Fig_020
3EZ16 | - | 3000 | 5 | 16 | 15.2 | 16.8 | 5.5 | 47 | 700 | 0.25 | 0.5 | 12.2 | DO-15 | Fig_020
3EZ17 | - | 3000 | 5 | 17 | 16.15 | 17.85 | 6 | 44 | 750 | 0.25 | 0.5 | 13 | DO-15 | Fig_020
3EZ18 | - | 3000 | 5 | 18 | 17.1 | 18.9 | 6 | 42 | 750 | 0.25 | 0.5 | 13.7 | DO-15 | Fig_020
3EZ19 | - | 3000 | 5 | 19 | 18.05 | 19.95 | 7 | 40 | 750 | 0.25 | 0.5 | 14.4 | DO-15 | Fig_020
3EZ20 | - | 3000 | 5 | 20 | 19 | 21 | 7 | 37 | 750 | 0.25 | 0.5 | 15.2 | DO-15 | Fig_020
3EZ22 | - | 3000 | 5 | 22 | 20.9 | 23.1 | 8 | 34 | 750 | 0.25 | 0.5 | 16.7 | DO-15 | Fig_020
3EZ24 | - | 3000 | 5 | 24 | 22.8 | 25.2 | 9 | 31 | 750 | 0.25 | 0.5 | 18.2 | DO-15 | Fig_020
3EZ25 | - | 3000 | 5 | 25 | 23.75 | 26.25 | 9.5 | 30 | 750 | 0.25 | 0.5 | 19 | DO-15 | Fig_020
3EZ27 | - | 3000 | 5 | 27 | 25.65 | 28.35 | 10 | 28 | 750 | 0.25 | 0.5 | 20.6 | DO-15 | Fig_020
3EZ28 | - | 3000 | 5 | 28 | 26.6 | 29.4 | 12 | 27 | 750 | 0.25 | 0.5 | 21.3 | DO-15 | Fig_020
3EZ30 | - | 3000 | 5 | 30 | 28.5 | 31.5 | 16 | 25 | 1000 | 0.25 | 0.5 | 22.5 | DO-15 | Fig_020
3EZ33 | - | 3000 | 5 | 33 | 31.35 | 34.65 | 20 | 23 | 1000 | 0.25 | 0.5 | 25.1 | DO-15 | Fig_020
3EZ36 | - | 3000 | 5 | 36 | 34.2 | 37.8 | 22 | 21 | 1000 | 0.25 | 0.5 | 27.4 | DO-15 | Fig_020
3EZ39 | - | 3000 | 5 | 39 | 37.05 | 40.95 | 28 | 19 | 1000 | 0.25 | 0.5 | 29.7 | DO-15 | Fig_020
3EZ43 | - | 3000 | 5 | 43 | 40.85 | 45.15 | 33 | 17 | 1500 | 0.25 | 0.5 | 32.7 | DO-15 | Fig_020
3EZ47 | - | 3000 | 5 | 47 | 44.65 | 49.35 | 38 | 16 | 1500 | 0.25 | 0.5 | 35.8 | DO-15 | Fig_020
3EZ51 | - | 3000 | 5 | 51 | 48.45 | 53.55 | 45 | 15 | 1500 | 0.25 | 0.5 | 38.8 | DO-15 | Fig_020
1N5347BS | - | 5000 | 5 | 10 | 9.5 | 10.5 | 2 | 125 | 125 | 1 | 5 | 7.6 | DO-15 | Fig_020
1N5353BS | - | 5000 | 5 | 16 | 15.5 | 16.8 | 2.5 | 75 | 75 | 1 | 1 | 12.2 | DO-15 | Fig_020
1N5354BS | - | 5000 | 5 | 17 | 16.15 | 17.85 | 2.5 | 70 | 75 | 1 | 0.5 | 12.9 | DO-15 | Fig_020
1N5369BS | - | 5000 | 5 | 51 | 48.45 | 53.55 | 27 | 25 | 230 | 1 | 0.5 | 38.8 | DO-15 | Fig_020
1SMC5338 | - | 5000 | 5 | 5.1 | 4.845 | 5.355 | 2 | 240 | 400 | 1 | 10 | 1 | SMC | Fig_020
1SMC5339 | - | 5000 | 5 | 5.6 | 5.32 | 5.88 | 1 | 220 | 400 | 1 | 10 | 2 | SMC | Fig_020
1SMC5340 | - | 5000 | 5 | 6 | 5.7 | 6.3 | 1 | 200 | 300 | 1 | 10 | 3 | SMC | Fig_020
1SMC5341 | - | 5000 | 5 | 6.2 | 5.89 | 6.51 | 1 | 200 | 200 | 1 | 10 | 3 | SMC | Fig_020
1SMC5342 | - | 5000 | 5 | 6.8 | 6.46 | 7.14 | 1 | 175 | 200 | 1 | 10 | 5.2 | SMC | Fig_020
1SMC5343 | - | 5000 | 5 | 7.5 | 7.125 | 7.875 | 1.5 | 175 | 200 | 1 | 10 | 5.7 | SMC | Fig_020
1SMC5344 | - | 5000 | 5 | 8.2 | 7.79 | 8.61 | 1.5 | 150 | 200 | 1 | 10 | 6.2 | SMC | Fig_020
1SMC5345 | - | 5000 | 5 | 8.7 | 8.265 | 9.135 | 2 | 150 | 200 | 1 | 10 | 6.6 | SMC | Fig_020
1SMC5346 | - | 5000 | 5 | 9.1 | 8.645 | 9.555 | 2 | 150 | 150 | 1 | 7.5 | 6.9 | SMC | Fig_020
1SMC5347 | - | 5000 | 5 | 10 | 9.5 | 10.5 | 2 | 125 | 125 | 1 | 5 | 7.6 | SMC | Fig_020
1SMC5348 | - | 5000 | 5 | 11 | 10.45 | 11.55 | 2.5 | 125 | 125 | 1 | 5 | 8.4 | SMC | Fig_020
1SMC5349 | - | 5000 | 5 | 12 | 11.4 | 12.6 | 2.5 | 100 | 125 | 1 | 2 | 9.1 | SMC | Fig_020
1SMC5350 | - | 5000 | 5 | 13 | 12.35 | 13.65 | 2.5 | 100 | 100 | 1 | 1 | 9.9 | SMC | Fig_020
1SMC5351 | - | 5000 | 5 | 14 | 13.3 | 14.7 | 2.5 | 100 | 75 | 1 | 1 | 10.6 | SMC | Fig_020
1SMC5352 | - | 5000 | 5 | 15 | 14.25 | 15.75 | 2.5 | 75 | 75 | 1 | 1 | 11.5 | SMC | Fig_020
1SMC5353 | - | 5000 | 5 | 16 | 15.2 | 16.8 | 2.5 | 75 | 75 | 1 | 1 | 12.2 | SMC | Fig_020
1SMC5354 | - | 5000 | 5 | 17 | 16.15 | 17.85 | 2.5 | 70 | 75 | 1 | 0.5 | 12.9 | SMC | Fig_020
1SMC5355 | - | 5000 | 5 | 18 | 17.1 | 18.9 | 2.5 | 65 | 75 | 1 | 0.5 | 13.7 | SMC | Fig_020
1SMC5356 | - | 5000 | 5 | 19 | 18.05 | 19.95 | 3 | 65 | 75 | 1 | 0.5 | 14.4 | SMC | Fig_020
1SMC5357 | - | 5000 | 5 | 20 | 19 | 21 | 3 | 65 | 75 | 1 | 0.5 | 15.2 | SMC | Fig_020
1SMC5358 | - | 5000 | 5 | 22 | 20.9 | 23.1 | 3.5 | 50 | 75 | 1 | 0.5 | 16.7 | SMC | Fig_020
1SMC5359 | - | 5000 | 5 | 24 | 22.8 | 25.2 | 3.5 | 50 | 100 | 1 | 0.5 | 18.2 | SMC | Fig_020
1SMC5360 | - | 5000 | 5 | 25 | 23.75 | 26.25 | 4 | 50 | 110 | 1 | 0.5 | 19 | SMC | Fig_020
1SMC5361 | - | 5000 | 5 | 27 | 25.65 | 28.35 | 5 | 50 | 120 | 1 | 0.5 | 20.6 | SMC | Fig_020
1SMC5362 | - | 5000 | 5 | 28 | 26.6 | 29.4 | 6 | 50 | 130 | 1 | 0.5 | 21.2 | SMC | Fig_020
1SMC5363 | - | 5000 | 5 | 30 | 28.5 | 31.5 | 8 | 40 | 140 | 1 | 0.5 | 22.8 | SMC | Fig_020
1SMC5364 | - | 5000 | 5 | 33 | 31.35 | 34.65 | 10 | 40 | 150 | 1 | 0.5 | 25.1 | SMC | Fig_020
1SMC5365 | - | 5000 | 5 | 36 | 34.2 | 37.8 | 11 | 30 | 160 | 1 | 0.5 | 27.4 | SMC | Fig_020
1SMC5366 | - | 5000 | 5 | 39 | 37.05 | 40.95 | 14 | 30 | 170 | 1 | 0.5 | 29.7 | SMC | Fig_020
1SMC5367 | - | 5000 | 5 | 43 | 40.85 | 45.15 | 20 | 30 | 190 | 1 | 0.5 | 32.7 | SMC | Fig_020
1SMC5368 | - | 5000 | 5 | 47 | 44.65 | 49.35 | 25 | 25 | 210 | 1 | 0.5 | 35.8 | SMC | Fig_020
1SMC5369 | - | 5000 | 5 | 51 | 48.45 | 53.55 | 27 | 25 | 230 | 1 | 0.5 | 38.8 | SMC | Fig_020
1SMC5338-AU | Y | 5000 | 5 | 5.1 | 4.85 | 5.36 | 2 | 240 | 400 | 1 | 10 | 1 | SMC | Fig_020
1SMC5339-AU | Y | 5000 | 5 | 5.6 | 5.32 | 5.88 | 1 | 220 | 400 | 1 | 10 | 2 | SMC | Fig_020
1SMC5340-AU | Y | 5000 | 5 | 6 | 5.7 | 6.3 | 1 | 200 | 300 | 1 | 10 | 3 | SMC | Fig_020
1SMC5341-AU | Y | 5000 | 5 | 6.2 | 5.89 | 6.51 | 1 | 200 | 200 | 1 | 10 | 3 | SMC | Fig_020
1SMC5342-AU | Y | 5000 | 5 | 6.8 | 6.46 | 7.14 | 1 | 175 | 200 | 1 | 10 | 5.2 | SMC | Fig_020
1SMC5343-AU | Y | 5000 | 5 | 7.5 | 7.13 | 7.88 | 2 | 175 | 200 | 1 | 10 | 5.7 | SMC | Fig_020
1SMC5344-AU | Y | 5000 | 5 | 8.2 | 7.79 | 8.61 | 2 | 150 | 200 | 1 | 10 | 6.2 | SMC | Fig_020
1SMC5345-AU | Y | 5000 | 5 | 8.7 | 8.27 | 9.14 | 2 | 150 | 200 | 1 | 10 | 6.6 | SMC | Fig_020
1SMC5346-AU | Y | 5000 | 5 | 9.1 | 8.65 | 9.56 | 2 | 150 | 150 | 1 | 7.5 | 6.9 | SMC | Fig_020
1SMC5347-AU | Y | 5000 | 5 | 10 | 9.5 | 10.5 | 2 | 125 | 125 | 1 | 5 | 7.6 | SMC | Fig_020
1SMC5348-AU | Y | 5000 | 5 | 11 | 10.45 | 11.55 | 3 | 125 | 125 | 1 | 5 | 8.4 | SMC | Fig_020
1SMC5349-AU | Y | 5000 | 5 | 12 | 11.4 | 12.6 | 3 | 100 | 125 | 1 | 2 | 9.1 | SMC | Fig_020
1SMC5350-AU | Y | 5000 | 5 | 13 | 12.35 | 13.65 | 3 | 100 | 100 | 1 | 1 | 9.9 | SMC | Fig_020
1SMC5351-AU | Y | 5000 | 5 | 14 | 13.3 | 14.7 | 3 | 100 | 75 | 1 | 1 | 10.6 | SMC | Fig_020
1SMC5352-AU | Y | 5000 | 5 | 15 | 14.25 | 15.75 | 3 | 75 | 75 | 1 | 1 | 11.5 | SMC | Fig_020
1SMC5353-AU | Y | 5000 | 5 | 16 | 15.2 | 16.8 | 3 | 75 | 75 | 1 | 1 | 12.2 | SMC | Fig_020
1SMC5354-AU | Y | 5000 | 5 | 17 | 16.15 | 17.85 | 3 | 70 | 75 | 1 | 0.5 | 12.9 | SMC | Fig_020
1SMC5355-AU | Y | 5000 | 5 | 18 | 17.1 | 18.9 | 3 | 65 | 75 | 1 | 0.5 | 13.7 | SMC | Fig_020
1SMC5356-AU | Y | 5000 | 5 | 19 | 18.05 | 19.95 | 3 | 65 | 75 | 1 | 0.5 | 14.4 | SMC | Fig_020
1SMC5357-AU | Y | 5000 | 5 | 20 | 19 | 21 | 3 | 65 | 75 | 1 | 0.5 | 15.2 | SMC | Fig_020
1SMC5358-AU | Y | 5000 | 5 | 22 | 20.9 | 23.1 | 4 | 50 | 75 | 1 | 0.5 | 16.7 | SMC | Fig_020
1SMC5359-AU | Y | 5000 | 5 | 24 | 22.8 | 25.2 | 4 | 50 | 100 | 1 | 0.5 | 18.2 | SMC | Fig_020
1SMC5360-AU | Y | 5000 | 5 | 25 | 23.75 | 26.25 | 4 | 50 | 110 | 1 | 0.5 | 19 | SMC | Fig_020
1SMC5361-AU | Y | 5000 | 5 | 27 | 25.65 | 28.35 | 5 | 50 | 120 | 1 | 0.5 | 20.6 | SMC | Fig_020
1SMC5362-AU | Y | 5000 | 5 | 28 | 26.6 | 29.4 | 6 | 50 | 130 | 1 | 0.5 | 21.2 | SMC | Fig_020
1SMC5363-AU | Y | 5000 | 5 | 30 | 28.5 | 31.5 | 8 | 40 | 140 | 1 | 0.5 | 22.8 | SMC | Fig_020
1SMC5364-AU | Y | 5000 | 5 | 33 | 31.35 | 34.65 | 10 | 40 | 150 | 1 | 0.5 | 25.1 | SMC | Fig_020
1SMC5365-AU | Y | 5000 | 5 | 36 | 34.2 | 37.8 | 11 | 30 | 160 | 1 | 0.5 | 27.4 | SMC | Fig_020
1SMC5366-AU | Y | 5000 | 5 | 39 | 37.05 | 40.95 | 14 | 30 | 170 | 1 | 0.5 | 29.7 | SMC | Fig_020
1SMC5367-AU | Y | 5000 | 5 | 43 | 40.85 | 45.15 | 20 | 30 | 190 | 1 | 0.5 | 32.7 | SMC | Fig_020
1SMC5368-AU | Y | 5000 | 5 | 47 | 44.65 | 49.35 | 25 | 25 | 210 | 1 | 0.5 | 35.8 | SMC | Fig_020
1SMC5369-AU | Y | 5000 | 5 | 51 | 48.45 | 53.55 | 27 | 25 | 230 | 1 | 0.5 | 38.8 | SMC | Fig_020
1N5338B | - | 5000 | 5 | 5.1 | 4.85 | 5.36 | 2 | 240 | 400 | 1 | 10 | 1 | DO-201AE | Fig_020
1N5339B | - | 5000 | 5 | 5.6 | 5.32 | 5.88 | 1 | 220 | 400 | 1 | 10 | 2 | DO-201AE | Fig_020
1N5340B | - | 5000 | 5 | 6 | 5.7 | 6.3 | 1 | 200 | 300 | 1 | 10 | 3 | DO-201AE | Fig_020
1N5341B | - | 5000 | 5 | 6.2 | 5.89 | 6.51 | 1 | 200 | 200 | 1 | 10 | 3 | DO-201AE | Fig_020
1N5342B | - | 5000 | 5 | 6.8 | 6.46 | 7.14 | 1 | 175 | 200 | 1 | 10 | 5.2 | DO-201AE | Fig_020
1N5343B | - | 5000 | 5 | 7.5 | 7.125 | 7.875 | 1.5 | 175 | 200 | 1 | 10 | 5.7 | DO-201AE | Fig_020
1N5344B | - | 5000 | 5 | 8.2 | 7.79 | 8.61 | 1.5 | 150 | 200 | 1 | 10 | 6.2 | DO-201AE | Fig_020
1N5345B | - | 5000 | 5 | 8.7 | 8.265 | 9.135 | 2 | 150 | 200 | 1 | 10 | 6.6 | DO-201AE | Fig_020
1N5346B | - | 5000 | 5 | 9.1 | 8.645 | 9.555 | 2 | 150 | 150 | 1 | 7.5 | 6.9 | DO-201AE | Fig_020
1N5347B | - | 5000 | 5 | 10 | 9.5 | 10.5 | 2 | 125 | 125 | 1 | 5 | 7.6 | DO-201AE | Fig_020
1N5348B | - | 5000 | 5 | 11 | 10.45 | 11.55 | 2.5 | 125 | 125 | 1 | 5 | 8.4 | DO-201AE | Fig_020
1N5349B | - | 5000 | 5 | 12 | 11.4 | 12.6 | 2.5 | 100 | 125 | 1 | 2 | 9.1 | DO-201AE | Fig_020
1N5350B | - | 5000 | 5 | 13 | 12.35 | 13.65 | 2.5 | 100 | 100 | 1 | 1 | 9.9 | DO-201AE | Fig_020
1N5351B | - | 5000 | 5 | 14 | 13.3 | 14.7 | 2.5 | 100 | 75 | 1 | 1 | 10.6 | DO-201AE | Fig_020
1N5352B | - | 5000 | 5 | 15 | 14.25 | 15.75 | 2.5 | 75 | 75 | 1 | 1 | 11.5 | DO-201AE | Fig_020
1N5353B | - | 5000 | 5 | 16 | 15.2 | 16.8 | 2.5 | 75 | 75 | 1 | 1 | 12.2 | DO-201AE | Fig_020
1N5354B | - | 5000 | 5 | 17 | 16.15 | 17.85 | 2.5 | 70 | 75 | 1 | 0.5 | 12.9 | DO-201AE | Fig_020
1N5355B | - | 5000 | 5 | 18 | 17.1 | 18.9 | 2.5 | 65 | 75 | 1 | 0.5 | 13.7 | DO-201AE | Fig_020
1N5356B | - | 5000 | 5 | 19 | 18.05 | 19.95 | 3 | 65 | 75 | 1 | 0.5 | 14.4 | DO-201AE | Fig_020
1N5357B | - | 5000 | 5 | 20 | 19 | 21 | 3 | 65 | 75 | 1 | 0.5 | 15.2 | DO-201AE | Fig_020
1N5358B | - | 5000 | 5 | 22 | 20.9 | 23.1 | 3.5 | 50 | 75 | 1 | 0.5 | 16.7 | DO-201AE | Fig_020
1N5359B | - | 5000 | 5 | 24 | 22.8 | 25.2 | 3.5 | 50 | 100 | 1 | 0.5 | 18.2 | DO-201AE | Fig_020
1N5360B | - | 5000 | 5 | 25 | 23.75 | 26.25 | 4 | 50 | 110 | 1 | 0.5 | 19 | DO-201AE | Fig_020
1N5361B | - | 5000 | 5 | 27 | 25.65 | 28.35 | 5 | 50 | 120 | 1 | 0.5 | 20.6 | DO-201AE | Fig_020
1N5362B | - | 5000 | 5 | 28 | 26.6 | 29.4 | 6 | 50 | 130 | 1 | 0.5 | 21.2 | DO-201AE | Fig_020
1N5363B | - | 5000 | 5 | 30 | 28.5 | 31.5 | 8 | 40 | 140 | 1 | 0.5 | 22.8 | DO-201AE | Fig_020
1N5364B | - | 5000 | 5 | 33 | 31.35 | 34.65 | 10 | 40 | 150 | 1 | 0.5 | 25.1 | DO-201AE | Fig_020
1N5365B | - | 5000 | 5 | 36 | 34.2 | 37.8 | 11 | 30 | 160 | 1 | 0.5 | 27.4 | DO-201AE | Fig_020
1N5366B | - | 5000 | 5 | 39 | 37.05 | 40.95 | 14 | 30 | 170 | 1 | 0.5 | 29.7 | DO-201AE | Fig_020
1N5367B | - | 5000 | 5 | 43 | 40.85 | 45.15 | 20 | 30 | 190 | 1 | 0.5 | 32.7 | DO-201AE | Fig_020
1N5368B | - | 5000 | 5 | 47 | 44.65 | 49.35 | 25 | 25 | 210 | 1 | 0.5 | 35.8 | DO-201AE | Fig_020
1N5369B | - | 5000 | 5 | 51 | 48.45 | 53.55 | 27 | 25 | 230 | 1 | 0.5 | 38.8 | DO-201AE | Fig_020
PZS513V9BAS | - | 500 | 5 | 3.9 | 3.71 | 4.1 | - | 0.05 | - | - | 5 | 2 | SOD-123 | Fig_020
PZS514V3BAS | - | 500 | 5 | 4.3 | 4.09 | 4.52 | - | 0.05 | - | - | 4 | 2 | SOD-123 | Fig_020
PZS514V7BAS | - | 500 | 5 | 4.7 | 4.47 | 4.94 | - | 0.05 | - | - | 10 | 3 | SOD-123 | Fig_020
PZS515V1BAS | - | 500 | 5 | 5.1 | 4.85 | 5.36 | - | 0.05 | - | - | 10 | 3 | SOD-123 | Fig_020
PZS515V3BAS | - | 500 | 5 | 5.3 | 5.03 | 5.57 | - | 0.05 | - | - | 10 | 4 | SOD-123 | Fig_020
PZS515V6BAS | - | 500 | 5 | 5.6 | 5.32 | 5.88 | - | 0.05 | - | - | 7 | 4.2 | SOD-123 | Fig_020
PZS516V2BAS | - | 500 | 5 | 6.2 | 5.89 | 6.51 | - | 0.05 | - | - | 10 | 5 | SOD-123 | Fig_020
PZS516V8BAS | - | 500 | 5 | 6.8 | 6.46 | 7.14 | - | 0.05 | - | - | 10 | 5.1 | SOD-123 | Fig_020
PZS517V5BAS | - | 500 | 5 | 7.5 | 7.13 | 7.88 | - | 0.05 | - | - | 10 | 5.7 | SOD-123 | Fig_020
PZS518V2BAS | - | 500 | 5 | 8.2 | 7.79 | 8.61 | - | 0.05 | - | - | 1 | 6.2 | SOD-123 | Fig_020
PZS518V7BAS | - | 500 | 5 | 8.7 | 8.27 | 9.14 | - | 0.05 | - | - | 1 | 6.6 | SOD-123 | Fig_020
PZS519V1BAS | - | 500 | 5 | 9.1 | 8.65 | 9.56 | - | 0.05 | - | - | 1 | 6.9 | SOD-123 | Fig_020
PZS5110BAS | - | 500 | 5 | 10 | 9.5 | 10.5 | - | 0.05 | - | - | 1 | 7.6 | SOD-123 | Fig_020
PZS5111BAS | - | 500 | 5 | 11 | 10.5 | 11.6 | - | 0.05 | - | - | 0.05 | 8.4 | SOD-123 | Fig_020
PZS5112BAS | - | 500 | 5 | 12 | 11.4 | 12.6 | - | 0.05 | - | - | 0.05 | 9.1 | SOD-123 | Fig_020
PZS5113BAS | - | 500 | 5 | 13 | 12.4 | 13.7 | - | 0.05 | - | - | 0.05 | 9.8 | SOD-123 | Fig_020
PZS5114BAS | - | 500 | 5 | 14 | 13.3 | 14.7 | - | 0.05 | - | - | 0.05 | 10.6 | SOD-123 | Fig_020
PZS5115BAS | - | 500 | 5 | 15 | 14.3 | 15.8 | - | 0.05 | - | - | 0.05 | 11.4 | SOD-123 | Fig_020
PZS5116BAS | - | 500 | 5 | 16 | 15.2 | 16.8 | - | 0.05 | - | - | 0.05 | 12.1 | SOD-123 | Fig_020
PZS5117BAS | - | 500 | 5 | 17 | 16.2 | 17.9 | - | 0.05 | - | - | 0.05 | 12.9 | SOD-123 | Fig_020
PZS5118BAS | - | 500 | 5 | 18 | 17.1 | 18.9 | - | 0.05 | - | - | 0.05 | 13.6 | SOD-123 | Fig_020
PZS5119BAS | - | 500 | 5 | 19 | 18.1 | 20 | - | 0.05 | - | - | 0.05 | 14.4 | SOD-123 | Fig_020
PZS5120BAS | - | 500 | 5 | 20 | 19 | 21 | - | 0.05 | - | - | 0.01 | 15.2 | SOD-123 | Fig_020
PZS5122BAS | - | 500 | 5 | 22 | 20.9 | 23.1 | - | 0.05 | - | - | 0.01 | 16.7 | SOD-123 | Fig_020
PZS5124BAS | - | 500 | 5 | 24 | 22.8 | 25.2 | - | 0.05 | - | - | 0.01 | 18.2 | SOD-123 | Fig_020
PZS5125BAS | - | 500 | 5 | 25 | 23.8 | 26.3 | - | 0.05 | - | - | 0.01 | 19 | SOD-123 | Fig_020
PZS5127BAS | - | 500 | 5 | 27 | 25.7 | 28.4 | - | 0.05 | - | - | 0.01 | 20.4 | SOD-123 | Fig_020
PZS5128BAS | - | 500 | 5 | 28 | 26.6 | 29.4 | - | 0.05 | - | - | 0.01 | 21.2 | SOD-123 | Fig_020
PZS5130BAS | - | 500 | 5 | 30 | 28.5 | 31.5 | - | 0.05 | - | - | 0.01 | 22.8 | SOD-123 | Fig_020
PZS5133BAS | - | 500 | 5 | 33 | 31.4 | 34.7 | - | 0.05 | - | - | 0.01 | 25 | SOD-123 | Fig_020
PZS5136BAS | - | 500 | 5 | 36 | 34.2 | 37.8 | - | 0.05 | - | - | 0.01 | 27.3 | SOD-123 | Fig_020
PZS5139BAS | - | 500 | 5 | 39 | 37.1 | 41 | - | 0.05 | - | - | 0.01 | 29.6 | SOD-123 | Fig_020
PZS5143BAS | - | 500 | 5 | 43 | 40.9 | 45.2 | - | 0.05 | - | - | 0.01 | 32.6 | SOD-123 | Fig_020
PZS513V9BAS-AU | Y | 500 | 5 | 3.9 | 3.71 | 4.1 | - | 0.05 | - | - | 5 | 2 | SOD-123 | Fig_020
PZS514V3BAS-AU | Y | 500 | 5 | 4.3 | 4.09 | 4.52 | - | 0.05 | - | - | 4 | 2 | SOD-123 | Fig_020
PZS514V7BAS-AU | Y | 500 | 5 | 4.7 | 4.47 | 4.94 | - | 0.05 | - | - | 10 | 3 | SOD-123 | Fig_020
PZS515V1BAS-AU | Y | 500 | 5 | 5.1 | 4.85 | 5.36 | - | 0.05 | - | - | 10 | 3 | SOD-123 | Fig_020
PZS515V3BAS-AU | Y | 500 | 5 | 5.3 | 5.03 | 5.57 | - | 0.05 | - | - | 10 | 4 | SOD-123 | Fig_020
PZS515V6BAS-AU | Y | 500 | 5 | 5.6 | 5.32 | 5.88 | - | 0.05 | - | - | 7 | 4.2 | SOD-123 | Fig_020
PZS516V2BAS-AU | Y | 500 | 5 | 6.2 | 5.89 | 6.51 | - | 0.05 | - | - | 10 | 5 | SOD-123 | Fig_020
PZS516V8BAS-AU | Y | 500 | 5 | 6.8 | 6.46 | 7.14 | - | 0.05 | - | - | 10 | 5.1 | SOD-123 | Fig_020
PZS517V5BAS-AU | Y | 500 | 5 | 7.5 | 7.13 | 7.88 | - | 0.05 | - | - | 10 | 5.7 | SOD-123 | Fig_020
PZS518V2BAS-AU | Y | 500 | 5 | 8.2 | 7.79 | 8.61 | - | 0.05 | - | - | 1 | 6.2 | SOD-123 | Fig_020
PZS518V7BAS-AU | Y | 500 | 5 | 8.7 | 8.27 | 9.14 | - | 0.05 | - | - | 1 | 6.6 | SOD-123 | Fig_020
PZS519V1BAS-AU | Y | 500 | 5 | 9.1 | 8.65 | 9.56 | - | 0.05 | - | - | 1 | 6.9 | SOD-123 | Fig_020
PZS5110BAS-AU | Y | 500 | 5 | 10 | 9.5 | 10.5 | - | 0.05 | - | - | 1 | 7.6 | SOD-123 | Fig_020
PZS5111BAS-AU | Y | 500 | 5 | 11 | 10.5 | 11.6 | - | 0.05 | - | - | 0.05 | 8.4 | SOD-123 | Fig_020
PZS5112BAS-AU | Y | 500 | 5 | 12 | 11.4 | 12.6 | - | 0.05 | - | - | 0.05 | 9.1 | SOD-123 | Fig_020
PZS5113BAS-AU | Y | 500 | 5 | 13 | 12.4 | 13.7 | - | 0.05 | - | - | 0.05 | 9.8 | SOD-123 | Fig_020
PZS5114BAS-AU | Y | 500 | 5 | 14 | 13.3 | 14.7 | - | 0.05 | - | - | 0.05 | 10.6 | SOD-123 | Fig_020
PZS5115BAS-AU | Y | 500 | 5 | 15 | 14.3 | 15.8 | - | 0.05 | - | - | 0.05 | 11.4 | SOD-123 | Fig_020
PZS5116BAS-AU | Y | 500 | 5 | 16 | 15.2 | 16.8 | - | 0.05 | - | - | 0.05 | 12.1 | SOD-123 | Fig_020
PZS5117BAS-AU | Y | 500 | 5 | 17 | 16.2 | 17.9 | - | 0.05 | - | - | 0.05 | 12.9 | SOD-123 | Fig_020
PZS5118BAS-AU | Y | 500 | 5 | 18 | 17.1 | 18.9 | - | 0.05 | - | - | 0.05 | 13.6 | SOD-123 | Fig_020
PZS5119BAS-AU | Y | 500 | 5 | 19 | 18.1 | 20 | - | 0.05 | - | - | 0.05 | 14.4 | SOD-123 | Fig_020
PZS5120BAS-AU | Y | 500 | 5 | 20 | 19 | 21 | - | 0.05 | - | - | 0.01 | 15.2 | SOD-123 | Fig_020
PZS5122BAS-AU | Y | 500 | 5 | 22 | 20.9 | 23.1 | - | 0.05 | - | - | 0.01 | 16.7 | SOD-123 | Fig_020
PZS5124BAS-AU | Y | 500 | 5 | 24 | 22.8 | 25.2 | - | 0.05 | - | - | 0.01 | 18.2 | SOD-123 | Fig_020
PZS5125BAS-AU | Y | 500 | 5 | 25 | 23.8 | 26.3 | - | 0.05 | - | - | 0.01 | 19 | SOD-123 | Fig_020
PZS5127BAS-AU | Y | 500 | 5 | 27 | 25.7 | 28.4 | - | 0.05 | - | - | 0.01 | 20.4 | SOD-123 | Fig_020
PZS5128BAS-AU | Y | 500 | 5 | 28 | 26.6 | 29.4 | - | 0.05 | - | - | 0.01 | 21.2 | SOD-123 | Fig_020
PZS5130BAS-AU | Y | 500 | 5 | 30 | 28.5 | 31.5 | - | 0.05 | - | - | 0.01 | 22.8 | SOD-123 | Fig_020
PZS5133BAS-AU | Y | 500 | 5 | 33 | 31.4 | 34.7 | - | 0.05 | - | - | 0.01 | 25 | SOD-123 | Fig_020
PZS5136BAS-AU | Y | 500 | 5 | 36 | 34.2 | 37.8 | - | 0.05 | - | - | 0.01 | 27.3 | SOD-123 | Fig_020
PZS5139BAS-AU | Y | 500 | 5 | 39 | 37.1 | 41 | - | 0.05 | - | - | 0.01 | 29.6 | SOD-123 | Fig_020
PZS5143BAS-AU | Y | 500 | 5 | 43 | 40.9 | 45.2 | - | 0.05 | - | - | 0.01 | 32.6 | SOD-123 | Fig_020
PZS51A3V9CS | - | 200 | 2 | 3.9 | 3.82 | 3.98 | - | 0.05 | - | - | 5 | 2 | SOD-323 | Fig_020
PZS51A4V3CS | - | 200 | 2 | 4.3 | 4.21 | 4.39 | - | 0.05 | - | - | 4 | 2 | SOD-323 | Fig_020
PZS51A4V7CS | - | 200 | 2 | 4.7 | 4.61 | 4.79 | - | 0.05 | - | - | 10 | 3 | SOD-323 | Fig_020
PZS51A5V1CS | - | 200 | 2 | 5.1 | 5 | 5.2 | - | 0.05 | - | - | 10 | 3 | SOD-323 | Fig_020
PZS51A5V3CS | - | 200 | 2 | 5.3 | 5.19 | 5.41 | - | 0.05 | - | - | 10 | 4 | SOD-323 | Fig_020
PZS51A5V6CS | - | 200 | 2 | 5.6 | 5.49 | 5.71 | - | 0.05 | - | - | 7 | 4.2 | SOD-323 | Fig_020
PZS51A6V2CS | - | 200 | 2 | 6.2 | 6.08 | 6.32 | - | 0.05 | - | - | 10 | 5 | SOD-323 | Fig_020
PZS51A6V8CS | - | 200 | 2 | 6.8 | 6.66 | 6.94 | - | 0.05 | - | - | 10 | 5.1 | SOD-323 | Fig_020
PZS51A7V5CS | - | 200 | 2 | 7.5 | 7.35 | 7.65 | - | 0.05 | - | - | 10 | 5.7 | SOD-323 | Fig_020
PZS51A8V2CS | - | 200 | 2 | 8.2 | 8.04 | 8.36 | - | 0.05 | - | - | 1 | 6.2 | SOD-323 | Fig_020
PZS51A8V7CS | - | 200 | 2 | 8.7 | 8.53 | 8.87 | - | 0.05 | - | - | 1 | 6.6 | SOD-323 | Fig_020
PZS51A9V1CS | - | 200 | 2 | 9.1 | 8.92 | 9.28 | - | 0.05 | - | - | 1 | 6.9 | SOD-323 | Fig_020
PZS51A10CS | - | 200 | 2 | 10 | 9.8 | 10.2 | - | 0.05 | - | - | 1 | 7.6 | SOD-323 | Fig_020
PZS51A11CS | - | 200 | 2 | 11 | 10.78 | 11.22 | - | 0.05 | - | - | 0.05 | 8.4 | SOD-323 | Fig_020
PZS51A12CS | - | 200 | 2 | 12 | 11.76 | 12.24 | - | 0.05 | - | - | 0.05 | 9.1 | SOD-323 | Fig_020
PZS51A13CS | - | 200 | 2 | 13 | 12.74 | 13.26 | - | 0.05 | - | - | 0.05 | 9.8 | SOD-323 | Fig_020
PZS51A14CS | - | 200 | 2 | 14 | 13.72 | 14.28 | - | 0.05 | - | - | 0.05 | 10.6 | SOD-323 | Fig_020
PZS51A15CS | - | 200 | 2 | 15 | 14.7 | 15.3 | - | 0.05 | - | - | 0.05 | 11.4 | SOD-323 | Fig_020
PZS51A16CS | - | 200 | 2 | 16 | 15.68 | 16.32 | - | 0.05 | - | - | 0.05 | 12.1 | SOD-323 | Fig_020
PZS51A17CS | - | 200 | 2 | 17 | 16.66 | 17.34 | - | 0.05 | - | - | 0.05 | 12.9 | SOD-323 | Fig_020
PZS51A18CS | - | 200 | 2 | 18 | 17.64 | 18.36 | - | 0.05 | - | - | 0.05 | 13.6 | SOD-323 | Fig_020
PZS51A19CS | - | 200 | 2 | 19 | 18.62 | 19.38 | - | 0.05 | - | - | 0.05 | 14.4 | SOD-323 | Fig_020
PZS51A20CS | - | 200 | 2 | 20 | 19.6 | 20.4 | - | 0.05 | - | - | 0.01 | 15.2 | SOD-323 | Fig_020
PZS51A22CS | - | 200 | 2 | 22 | 21.56 | 22.44 | - | 0.05 | - | - | 0.01 | 16.7 | SOD-323 | Fig_020
PZS51A24CS | - | 200 | 2 | 24 | 23.52 | 24.48 | - | 0.05 | - | - | 0.01 | 18.2 | SOD-323 | Fig_020
PZS51A25CS | - | 200 | 2 | 25 | 24.5 | 25.5 | - | 0.05 | - | - | 0.01 | 19 | SOD-323 | Fig_020
PZS51A27CS | - | 200 | 2 | 27 | 26.46 | 27.54 | - | 0.05 | - | - | 0.01 | 20.4 | SOD-323 | Fig_020
PZS51A28CS | - | 200 | 2 | 28 | 27.44 | 28.56 | - | 0.05 | - | - | 0.01 | 21.2 | SOD-323 | Fig_020
PZS51A30CS | - | 200 | 2 | 30 | 29.4 | 30.6 | - | 0.05 | - | - | 0.01 | 22.8 | SOD-323 | Fig_020

## ESD Protection
Part Number | UNI/BI | AEC-Q101Qualified | Ch. | VRWMMax. | VBRMin. | IR@VRWMMax. | VC@IPPMax. | IPP | CJMax. | Package | CircuitFigure
|  |  |  | V | V | µA | V | A | pF
PEC33712C2A | BI | - | 2 | 12 | 13.3 | 1 | 25 | 5 | 35 | SOT-23 | Fig_227
PJSD03TM | UNI | - | 1 | 3.3 | 5.4 | 2.5 | 10 | 6 | 50 | SOD-923 | Fig_020
PJSD05MLTM | UNI | - | 1 | 5 | 6.2 | 1 | 10 | 9 | 80 | SOD-923 | Fig_020
PJSD05TM | UNI | - | 1 | 5 | 6.2 | 1 | 12 | 5 | 35 | SOD-923 | Fig_020
PJEC5V0M1TM | UNI | - | 1 | 5 | 5 | 0.1 | 12.5 | 3.5 | 15 | SOD-923 | Fig_020
PJSD07TM | UNI | - | 1 | 7 | 7.5 | 5 | 15 | 4 | 30 | SOD-923 | Fig_020
PJSD12TM | UNI | - | 1 | 12 | 13.3 | 1 | 23 | 3 | 18 | SOD-923 | Fig_020
PJSD15TM | UNI | - | 1 | 15 | 17 | 1 | 30 | 2 | 15 | SOD-923 | Fig_020
PJSD03TS | UNI | - | 1 | 3.3 | 4 | 200 | 6.5 | 5 | 200 | SOD-523 | Fig_020
PJET3V3TS | UNI | - | 1 | 3.3 | 5.25 | 0.5 | 7.9 | 5.5 | 40 | SOD-523 | Fig_020
PJSD05TS-02 | UNI | - | 1 | 5 | 6 | 1 | 14 | 15 | 160 | SOD-523 | Fig_020
PJSD05TS | UNI | - | 1 | 5 | 6 | 5 | 9 | 5 | 110 | SOD-523 | Fig_020
PJSD07TS | UNI | - | 1 | 7 | 7.5 | 0.15 | 22.7 | 8.8 | 85 | SOD-523 | Fig_020
PJSD08TS | UNI | - | 1 | 8 | 8.5 | 5 | 13 | 5 | 70 | SOD-523 | Fig_020
PJSD12TS | UNI | - | 1 | 12 | 13.3 | 5 | 17 | 5 | 60 | SOD-523 | Fig_020
PJSD15TS | UNI | - | 1 | 15 | 16.6 | 5 | 22 | 5 | 50 | SOD-523 | Fig_020
PJSD24TS | UNI | - | 1 | 24 | 26.7 | 5 | 32 | 3 | 25 | SOD-523 | Fig_020
PJE28VM2TS | UNI | - | 1 | 28 | 29 | 0.5 | 55 | 3 | 25 | SOD-523 | Fig_020
PJSD36TS | UNI | - | 1 | 36 | 40 | 5 | 55 | 1 | 20 | SOD-523 | Fig_020
PJSD05TS-02-AU | UNI | Y | 1 | 5 | 6 | 1 | 14 | 15 | 160 | SOD-523 | Fig_020
PJSD03TS-AU | UNI | Y | 1 | 3.3 | 4 | 200 | 6.5 | 5 | 200 | SOD-523 | Fig_020
PJSD05TS-AU | UNI | Y | 1 | 5 | 6 | 5 | 9 | 5 | 110 | SOD-523 | Fig_020
PJSD07TS-AU | UNI | Y | 1 | 7 | 7.5 | 0.15 | 22.7 | 8.8 | 85 | SOD-523 | Fig_020
PJSD08TS-AU | UNI | Y | 1 | 8 | 8.5 | 5 | 13 | 5 | 70 | SOD-523 | Fig_020
PJSD12TS-AU | UNI | Y | 1 | 12 | 13.3 | 5 | 17 | 5 | 60 | SOD-523 | Fig_020
PJSD15TS-AU | UNI | Y | 1 | 15 | 16.6 | 5 | 22 | 5 | 50 | SOD-523 | Fig_020
PJSD24TS-AU | UNI | Y | 1 | 24 | 26.7 | 5 | 32 | 3 | 25 | SOD-523 | Fig_020
PJSD36TS-AU | UNI | Y | 1 | 36 | 40 | 5 | 55 | 1 | 20 | SOD-523 | Fig_020
PJSD03W | UNI | - | 1 | 3 | 4 | 125 | 6.5 | 1 | 540 | SOD-323 | Fig_020
PJSD05W | UNI | - | 1 | 5 | 6 | 10 | 9.8 | 1 | 360 | SOD-323 | Fig_020
PJSD08W | UNI | - | 1 | 8 | 8.5 | 10 | 13.4 | 1 | 180 | SOD-323 | Fig_020
PJSD12W | UNI | - | 1 | 12 | 13.3 | 1 | 19 | 1 | 160 | SOD-323 | Fig_020
PJSD15W | UNI | - | 1 | 15 | 16.7 | 1 | 24 | 1 | 150 | SOD-323 | Fig_020
PJSD24W | UNI | - | 1 | 24 | 26.6 | 1 | 43 | 1 | 100 | SOD-323 | Fig_020
PJSD36W | UNI | - | 1 | 36 | 39.9 | 1 | 60 | 1 | 40 | SOD-323 | Fig_020
PJSD03W-AU | UNI | Y | 1 | 3 | 4 | 125 | 6.5 | 1 | 540 | SOD-323 | Fig_020
PJSD05W-AU | UNI | Y | 1 | 5 | 6 | 10 | 9.8 | 1 | 360 | SOD-323 | Fig_020
PJSD08W-AU | UNI | Y | 1 | 8 | 8.5 | 10 | 13.4 | 1 | 180 | SOD-323 | Fig_020
PJSD12W-AU | UNI | Y | 1 | 12 | 13.3 | 1 | 19 | 1 | 160 | SOD-323 | Fig_020
PJSD15W-AU | UNI | Y | 1 | 15 | 16.7 | 1 | 24 | 1 | 150 | SOD-323 | Fig_020
PJSD24W-AU | UNI | Y | 1 | 24 | 26.6 | 1 | 43 | 1 | 100 | SOD-323 | Fig_020
PJSD36W-AU | UNI | Y | 1 | 36 | 39.9 | 1 | 60 | 1 | 40 | SOD-323 | Fig_020
PJE24HWS | UNI | - | 1 | 24 | 26 | 1 | 45 | 14 | 100 | SOD-323 | Fig_020
PJE36HWS | UNI | - | 1 | 36 | 40 | 1 | 70 | 8.5 | 75 | SOD-323 | Fig_020
PJE48HWS | UNI | - | 1 | 48 | 53.3 | 1 | 80 | 6.5 | 60 | SOD-323 | Fig_020
PJSD05 | UNI | - | 1 | 5 | 6 | 20 | 16 | 24 | 550 | SOD-123 | Fig_020
PJSD12 | UNI | - | 1 | 12 | 13.3 | 1 | 23 | 17 | 180 | SOD-123 | Fig_020
PJSD15 | UNI | - | 1 | 15 | 16.7 | 1 | 28 | 14 | 165 | SOD-123 | Fig_020
PJSD24 | UNI | - | 1 | 24 | 26.7 | 1 | 37 | 11 | 120 | SOD-123 | Fig_020
PJDLC05C-02 | UNI | - | 2 | 5 | 6 | 20 | 20.5 | 10 | 1 | SOT-23 | Fig_021
PJDLC05C-03 | UNI | - | 2 | 5 | 6 | 20 | 22 | 12 | 1 | SOT-23 | Fig_021
PJDLC05C-05 | UNI | - | 2 | 5 | 6 | 1.2 | 12 | 5 | 1 | SOT-23 | Fig_021
PJDLC05 | UNI | - | 2 | 5 | 6 | 20 | 11 | 5 | 1 | SOT-23 | Fig_021
PJDLC12 | UNI | - | 2 | 12 | 13.3 | 1 | 24 | 5 | 1 | SOT-23 | Fig_021
PJDLC15 | UNI | - | 2 | 15 | 16.7 | 1 | 30 | 5 | 1.2 | SOT-23 | Fig_021
PJDLC24 | UNI | - | 2 | 24 | 26.7 | 1 | 55 | 5 | 1 | SOT-23 | Fig_021
PJE5V0U8TB | UNI | - | 2 | 5 | 5.8 | 1 | 15 | 4 | 0.8 | SOT-523 | Fig_025
PJESDZ6V8-2G | UNI | - | 2 | 5 | 6.2 | 0.5 | 10 | 2 | 10 | SOT-523 | Fig_025
PJSOT05CW | UNI | - | 2 | 5 | 6 | 5 | 9 | 7 | 110 | SOT-323 | Fig_025
PJSOT24CW | UNI | - | 2 | 24 | 26.7 | 1 | 43 | 4 | 30 | SOT-323 | Fig_025
PJSOT05C-02 | UNI | - | 2 | 5 | 6 | 20 | 11.2 | 13 | 120 | SOT-23 | Fig_025
PJSOT24C-02 | UNI | - | 2 | 24 | 26.7 | 20 | 47.2 | 3 | 30 | SOT-23 | Fig_025
PJSOT05C-03 | UNI | - | 2 | 5 | 6 | 20 | 12.6 | 21 | 250 | SOT-23 | Fig_025
PJSOT24C-03 | UNI | - | 2 | 24 | 26.7 | 20 | 45.3 | 6 | 55 | SOT-23 | Fig_025
PJSOT03C-05 | UNI | - | 2 | 3 | 4 | 125 | 6.5 | 43 | 500 | SOT-23 | Fig_025
PJSOT05C-05 | UNI | - | 2 | 5 | 6 | 20 | 9.8 | 42 | 550 | SOT-23 | Fig_025
PJSOT08C-05 | UNI | - | 2 | 8 | 8.5 | 10 | 13.4 | 34 | 250 | SOT-23 | Fig_025
PJSOT12C-05 | UNI | - | 2 | 12 | 13.3 | 2 | 19 | 21 | 150 | SOT-23 | Fig_025
PJSOT15C-05 | UNI | - | 2 | 15 | 16.7 | 1 | 24 | 17 | 100 | SOT-23 | Fig_025
PJSOT24C-05 | UNI | - | 2 | 24 | 26.7 | 1 | 43 | 12 | 88 | SOT-23 | Fig_025
PJSOT36C-05 | UNI | - | 2 | 36 | 40 | 1 | 75 | 9 | 85 | SOT-23 | Fig_025
PJE5V0U8TB-AU | UNI | Y | 2 | 5 | 5.8 | 1 | 15 | 4 | 0.8 | SOT-523 | Fig_025
PJESDA5V6-4G | UNI | - | 4 | 3 | 5.32 | 1 | 10 | 5 | 45 | SOT-553 | Fig_044
PJESDA5V6-4LCG | UNI | - | 4 | 3 | 5.32 | 0.5 | 13 | 1.6 | 17 | SOT-553 | Fig_044
PJESDA6V2-4G | UNI | - | 4 | 4.3 | 5.89 | 1 | 11 | 4.5 | 40 | SOT-553 | Fig_044
PJESDA6V8-4G | UNI | - | 4 | 5 | 6.37 | 1 | 12 | 4 | 35 | SOT-553 | Fig_044
PJESDA6V8-4LCG | UNI | - | 4 | 5 | 6.37 | 0.5 | 13 | 1.6 | 15 | SOT-553 | Fig_044
PJSDA5V2W5 | UNI | - | 4 | 3.3 | 5.3 | 1 | 10 | 10 | 290 | SOT-353 | Fig_044
PJESD5V6LC-4W | UNI | - | 4 | 3.3 | 5.32 | 0.5 | 12 | 3 | 28 | SOT-353 | Fig_044
PJSDA5V8W5 | UNI | - | 4 | 4.3 | 5.9 | 1 | 11 | 10 | 270 | SOT-353 | Fig_044
PJESD6V2LC-4W | UNI | - | 4 | 4.3 | 5.89 | 0.5 | 12.5 | 2.75 | 24 | SOT-353 | Fig_044
PJSDA6V1W5 | UNI | - | 4 | 5 | 6.2 | 5 | 12 | 10 | 220 | SOT-353 | Fig_044
PJESD6V8LC-4W | UNI | - | 4 | 5 | 6.37 | 0.5 | 13 | 2.5 | 19 | SOT-353 | Fig_044
PJESD5V6LC-4 | UNI | - | 4 | 3.3 | 5.32 | 0.5 | - | - | 15 | SOT-23 5L | Fig_044
PJESD6V8LC-4 | UNI | - | 4 | 5 | 6.37 | 0.5 | - | - | 10 | SOT-23 5L | Fig_044
PJGL05 | UNI | - | 1 | 5 | 6 | 20 | 11 | 5 | 1.2 | SOT-23 | Fig_059
PJGL12 | UNI | - | 1 | 12 | 13.3 | 1 | 24 | 5 | 1.2 | SOT-23 | Fig_059
PJGL15 | UNI | - | 1 | 15 | 16.7 | 1 | 30 | 5 | 1.2 | SOT-23 | Fig_059
PJGL24 | UNI | - | 1 | 24 | 26.7 | 1 | 55 | 5 | 1.2 | SOT-23 | Fig_059
PJESDA5V6-5G | UNI | - | 5 | 3 | 5.32 | 1 | 10 | 5 | 45 | SOT-563 | Fig_075
PJESDA6V2-5G | UNI | - | 5 | 4.3 | 5.89 | 1 | 11 | 4.5 | 40 | SOT-563 | Fig_075
PJESDA6V8-5G | UNI | - | 5 | 5 | 6.37 | 1 | 12 | 4 | 35 | SOT-563 | Fig_075
PJESDA6V8-5LCG | UNI | - | 5 | 5 | 6.37 | 0.5 | 13 | 1.6 | 15 | SOT-563 | Fig_075
PJESD5V6LC-5W | UNI | - | 5 | 3.3 | 5.32 | 0.5 | 12 | 2.5 | 28 | SOT-363 | Fig_075
PJESD6V2LC-5W | UNI | - | 5 | 4.3 | 5.89 | 0.5 | 12 | 2.5 | 24 | SOT-363 | Fig_075
PJESD6V8LC-5W | UNI | - | 5 | 5 | 6.37 | 0.5 | 12 | 2.5 | 19 | SOT-363 | Fig_075
PJCF05LC | UNI | - | 5 | 5 | 6.2 | 0.5 | 11 | 9 | 100 | SOT-363 | Fig_075
PJCF12LC | UNI | - | 5 | 12 | 13.3 | 0.5 | 20 | 5 | 50 | SOT-363 | Fig_075
PJCF15LC | UNI | - | 5 | 15 | 16.6 | 0.5 | 25 | 4 | 40 | SOT-363 | Fig_075
PJCF24LC | UNI | - | 5 | 24 | 26.7 | 0.5 | 45 | 2 | 30 | SOT-363 | Fig_075
PJUSB05-4 | UNI | - | 5 | 5 | 6.37 | 1 | - | - | 8.5 | SOT-23 6L | Fig_075
PJSD05FN2 | UNI | - | 1 | 5 | 6 | 1 | 14 | 15 | 160 | DFN 2L | Fig_030
PJSD05MLFN2 | UNI | - | 1 | 5 | 6.2 | 1 | 10 | 9 | 80 | DFN 2L | Fig_030
PJSD05LFN2 | UNI | - | 1 | 5 | 6.2 | 1 | 9.8 | 4 | 35 | DFN 2L | Fig_030
PJE5V0M1FN2 | UNI | - | 1 | 5 | 6.2 | 0.5 | 10 | 2 | 15 | DFN 2L | Fig_030
PJE24VM5FN2 | UNI | - | 1 | 24 | 25 | 0.1 | 45 | 3 | 50 | DFN 2L | Fig_030
PJE28VM2FN2 | UNI | - | 1 | 28 | 29 | 0.5 | 55 | 3 | 25 | DFN 2L | Fig_030
PJSD03LCFN2 | BI | - | 1 | 3.3 | 5.4 | 2.5 | 10 | 6 | 25 | DFN 2L | Fig_156
PJSD05CFN2 | BI | - | 1 | 5 | 6 | 1 | 14 | 15 | 70 | DFN 2L | Fig_156
PJSD05LCFN2 | BI | - | 1 | 5 | 5.78 | 1 | 10 | 4 | 15 | DFN 2L | Fig_156
PJSD12LCFN2 | BI | - | 1 | 12 | 13 | 0.1 | 23 | 5 | 20 | DFN 2L | Fig_156
PJEC28VV5FN2 | BI | - | 1 | 28 | 30 | 0.5 | 50 | 1 | 5 | DFN 2L | Fig_156
PJEC3V3M1FN2 | BI | - | 1 | 3.3 | 2.8 | 0.5 | 8 | 5 | 10 | DFN 2L | Fig_166
PJEC5V0V3FN2 | BI | - | 1 | 5 | 5.5 | 0.5 | 15 | 2 | 3.5 | DFN 2L | Fig_166
PJEC5V0V6FN2 | BI | - | 1 | 5 | 5 | 0.1 | 12.5 | 3.5 | 6 | DFN 2L | Fig_166
PJEC5V0M1FN2 | BI | - | 1 | 5 | 5 | 0.1 | 12.5 | 3.5 | 10 | DFN 2L | Fig_166
PEC1605M1Q | BI | - | 1 | 5.5 | 6.8 | 0.075 | 12 | 1 | 0.6 | DFN 2L | Fig_166
PEC1605M1Q-AU | BI | Y | 1 | 5.5 | 6.8 | 0.075 | 12 | 1 | 0.6 | DFN 2L | Fig_166
PJE5UFN10A | UNI | - | 4 | 5 | 6 | 1 | 13 | 2.5 | 0.8 | DFN2510-10L | Fig_175
PJE5UFN10A-AU | UNI | Y | 4 | 5 | 6 | 1 | 13 | 2.5 | 0.8 | DFN2510-10L | Fig_175
PE1605S8Q | UNI | - | 8 | 5 | 5.5 | 0.05 | 15 | 4 | 0.35 | DFN3810-9L | Fig_233
PE1403S8Q | UNI | - | 8 | 3.3 | 4 | 0.05 | 13 | 3 | 0.4 | DFN3810-9L | Fig_233
PE1805C4C5 | UNI | - | 4 | 5 | 6 | 1 | 28 | 5 | 0.8 | SOT-353 | Fig_201
PJSD03LCTM | BI | - | 1 | 3.3 | 5.4 | 2.5 | 16.6 | 3 | 20 | SOD-923 | Fig_138
PJEC5V0V6TM | BI | - | 1 | 5 | 5 | 0.1 | 12.5 | 3.5 | 6 | SOD-923 | Fig_138
PJSD05CTM | BI | - | 1 | 5 | 5.78 | 1 | 12.5 | 1 | 30 | SOD-923 | Fig_138
PJSD05LCTM | BI | - | 1 | 5 | 5.78 | 1 | 12.5 | 2 | 15 | SOD-923 | Fig_138
PJSD05LCTM-AU | BI | Y | 1 | 5 | 5.78 | 1 | 12.5 | 2 | 15 | SOD-923 | Fig_138
PJEC5V0V6TS | BI | - | 1 | 5 | 5 | 0.1 | 12.5 | 3.5 | 6 | SOD-523 | Fig_138
PJEC5V0M1TS | BI | - | 1 | 5 | 5 | 0.1 | 12.5 | 3.5 | 10 | SOD-523 | Fig_138
PJEC5V0V6WS | BI | - | 1 | 5 | 5 | 0.1 | 12.5 | 3.5 | 6 | SOD-323 | Fig_138
PJSD03LCTS | UNI | - | 1 | 3.3 | 4 | 100 | 11 | 5 | 3 | SOD-523 | Fig_139
PJSD05LCTS | UNI | - | 1 | 5 | 6 | 20 | 13 | 5 | 3 | SOD-523 | Fig_139
PJSD03LCTS-AU | UNI | Y | 1 | 3.3 | 4 | 100 | 11 | 5 | 3 | SOD-523 | Fig_139
PJSD05LCTS-AU | UNI | Y | 1 | 5 | 6 | 20 | 13 | 5 | 3 | SOD-523 | Fig_139
PJSD05CTS | BI | - | 1 | 5 | 5.78 | 0.5 | 15 | 4 | 30 | SOD-523 | Fig_130
PJSD05CW | BI | - | 1 | 5 | 6.37 | 5 | 14.5 | 24 | 200 | SOD-323 | Fig_130
PJSD12CW | BI | - | 1 | 12 | 13.3 | 1 | 24 | 15 | 100 | SOD-323 | Fig_130
PJSD15CW | BI | - | 1 | 15 | 16.72 | 1 | 29 | 10 | 75 | SOD-323 | Fig_130
PJSD24CW | BI | - | 1 | 24 | 26.6 | 1 | 42 | 4 | 50 | SOD-323 | Fig_130
PJSD36CW | BI | - | 1 | 36 | 40.57 | 1 | 71 | 3 | 45 | SOD-323 | Fig_130
PJSD05CW-AU | BI | Y | 1 | 5 | 6.37 | 5 | 14.5 | 24 | 200 | SOD-323 | Fig_130
PJSD12CW-AU | BI | Y | 1 | 12 | 13.3 | 1 | 24 | 15 | 100 | SOD-323 | Fig_130
PJSD15CW-AU | BI | Y | 1 | 15 | 16.72 | 1 | 29 | 10 | 75 | SOD-323 | Fig_130
PJSD24CW-AU | BI | Y | 1 | 24 | 26.6 | 1 | 42 | 4 | 50 | SOD-323 | Fig_130
PJSD36CW-AU | BI | Y | 1 | 36 | 40.57 | 1 | 71 | 3 | 45 | SOD-323 | Fig_130
PJEC2415VM1WS | BI | - | 1 | 24 | 25.4 | 0.05 | 50 | 3 | 17 | SOD-323 | Fig_130
PJEC2415VM1WS-AU | BI | Y | 1 | 24 | 25.4 | 0.05 | 50 | 3 | 17 | SOD-323 | Fig_130
PJGBLC03 | UNI | - | 1 | 3 | 4.75 | 20 | 7.5 | 1 | 3 | SOD-323 | Fig_096
PJGBLC05 | UNI | - | 1 | 5 | 7.03 | 5 | 9.8 | 1 | 3 | SOD-323 | Fig_096
PJGBLC08 | UNI | - | 1 | 8 | 8.93 | 1 | 13.4 | 1 | 3 | SOD-323 | Fig_096
PJGBLC12 | UNI | - | 1 | 12 | 13.97 | 1 | 19 | 1 | 3 | SOD-323 | Fig_096
PJGBLC15 | UNI | - | 1 | 15 | 17.39 | 1 | 24 | 1 | 3 | SOD-323 | Fig_096
PJGBLC24 | UNI | - | 1 | 24 | 27.27 | 1 | 43 | 1 | 3 | SOD-323 | Fig_096
PJGBLC03-AU | UNI | Y | 1 | 3 | 4.75 | 20 | 7.5 | 1 | 3 | SOD-323 | Fig_096
PJGBLC05-AU | UNI | Y | 1 | 5 | 7.03 | 5 | 9.8 | 1 | 3 | SOD-323 | Fig_096
PJGBLC08-AU | UNI | Y | 1 | 8 | 8.93 | 1 | 13.4 | 1 | 3 | SOD-323 | Fig_096
PJGBLC12-AU | UNI | Y | 1 | 12 | 13.97 | 1 | 19 | 1 | 3 | SOD-323 | Fig_096
PJGBLC15-AU | UNI | Y | 1 | 15 | 17.39 | 1 | 24 | 1 | 3 | SOD-323 | Fig_096
PJGBLC24-AU | UNI | Y | 1 | 24 | 27.27 | 1 | 43 | 1 | 3 | SOD-323 | Fig_096
PJEC3V0V1WS | BI | - | 1 | 3 | 4.75 | 20 | 13 | 5 | 1.2 | SOD-323 | Fig_097
PJGBLC03C | BI | - | 1 | 3 | 4.75 | 20 | 7.5 | 1 | 3 | SOD-323 | Fig_097
PJGBLC05C | BI | - | 1 | 5 | 7.03 | 5 | 9.8 | 1 | 3 | SOD-323 | Fig_097
PJGBLC08C | BI | - | 1 | 8 | 8.93 | 1 | 13.4 | 1 | 3 | SOD-323 | Fig_097
PJGBLC12C | BI | - | 1 | 12 | 13.97 | 1 | 19 | 1 | 3 | SOD-323 | Fig_097
PJGBLC15C | BI | - | 1 | 15 | 17.39 | 1 | 24 | 1 | 3 | SOD-323 | Fig_097
PJGBLC24C | BI | - | 1 | 24 | 27.27 | 1 | 43 | 1 | 3 | SOD-323 | Fig_097
PJGBLC03C-AU | BI | Y | 1 | 3 | 4.75 | 20 | 7.5 | 1 | 3 | SOD-323 | Fig_097
PJGBLC05C-AU | BI | Y | 1 | 5 | 7.03 | 5 | 9.8 | 1 | 3 | SOD-323 | Fig_097
PJGBLC08C-AU | BI | Y | 1 | 8 | 8.93 | 1 | 13.4 | 1 | 3 | SOD-323 | Fig_097
PJGBLC12C-AU | BI | Y | 1 | 12 | 13.97 | 1 | 19 | 1 | 3 | SOD-323 | Fig_097
PJGBLC15C-AU | BI | Y | 1 | 15 | 17.39 | 1 | 24 | 1 | 3 | SOD-323 | Fig_097
PJGBLC24C-AU | BI | Y | 1 | 24 | 27.27 | 1 | 43 | 1 | 3 | SOD-323 | Fig_097
PJEC5V0V6TB | BI | - | 2 | 5 | 5 | 0.1 | 12.5 | 3.5 | 6 | SOT-523 | Fig_170
PJEC5V0V6W | BI | - | 2 | 5 | 5 | 0.1 | 12.5 | 3.5 | 6 | SOT-323 | Fig_170
PJEC5V0M1TA | BI | - | 2 | 5 | 5 | 0.1 | 12.5 | 3.5 | 10 | SOT-23 | Fig_170
PJE5V0U8TB6 | UNI | - | 4 | 5 | 10 | 1 | 35 | 5 | 0.8 | SOT-563 | Fig_204
PJSRV05W-4GW5 | UNI | - | 4 | 5 | 6 | 1 | 12 | 10 | 2 | SOT-353 | Fig_201
PJSRV05W-4DW6 | UNI | - | 4 | 5 | 6 | 5 | 10 | 5 | 1.2 | SOT-23 6L | Fig_200
PJSRV05W-4DW | UNI | - | 4 | 5 | 6 | 3 | 10 | 5 | 1.2 | SOT-363 | Fig_070
PJSRV05W-4GDW | UNI | - | 4 | 5 | 6 | 1 | 12 | 10 | 2 | SOT-363 | Fig_070
PJSRV05W-4W6 | UNI | - | 4 | 5 | 6 | 3 | 10 | 5 | 1.2 | SOT-23 6L | Fig_070
PJSRV05W-4GW6 | UNI | - | 4 | 5 | 6 | 1 | 12 | 10 | 2 | SOT-23 6L | Fig_070
PJSRV05-4 | UNI | - | 4 | 5 | 6 | 5 | 17 | 5 | 1.2 | SOT-23 6L | Fig_070
PJUSB208DW | UNI | - | 4 | 70 | 85 | 0.1 | - | - | 1 | SOT-363 | Fig_071
PJUSB208 | UNI | - | 4 | 70 | 85 | 1 | - | - | 1 | SOT-23 6L | Fig_071
PJUSB208R | UNI | - | 4 | 70 | 85 | 1 | - | - | 1 | SOT-23 6L | Fig_100
PJUSBLC6-2 | UNI | - | 2 | 5 | 6.2 | 5 | 20 | 17.5 | 4 | SOT-23 6L | Fig_072
PJUSBLC6-2W6 | UNI | - | 2 | 5 | 6 | 0.15 | 10 | 5 | 1.2 | SOT-23 6L | Fig_072
PJSRV05W-4SW6 | UNI | - | 4 | 5 | 6 | 3 | 10 | 5 | 1.2 | SOT-23 6L | Fig_174
PJSDA6V1BC6 | BI | - | 4 | 5 | 6.2 | 1 | 11 | 10 | 90 | SOT-23 6L | Fig_105
PJSDA6V1BC6-AU | BI | Y | 4 | 5 | 6.2 | 1 | 11 | 10 | 90 | SOT-23 6L | Fig_105
PJQA5V6 | UNI | - | 4 | 3 | 5.3 | 2 | 9.1 | 10 | 265 | SOT-23 6L | Fig_029
PJQA6V2 | UNI | - | 4 | 4.3 | 5.89 | 0.7 | 9.5 | 10 | 250 | SOT-23 6L | Fig_029
PJEC12VM1TA | BI | - | 2 | 12 | 14 | 0.05 | 25 | 3 | 10 | SOT-23 | Fig_084
PJEC24MTA | BI | - | 2 | 24 | 25.4 | 0.05 | 50 | 4 | 15 | SOT-23 | Fig_084
PJEC24MTA-AU | BI | Y | 2 | 24 | 25.4 | 0.05 | 50 | 4 | 15 | SOT-23 | Fig_084
PEC3124C2A-AU | BI | Y | 2 | 24 | 25.4 | 0.05 | 60 | 3 | 15 | SOT-23 | Fig_170
PJEC12VM1TA-AU | BI | Y | 2 | 12 | 14 | 0.05 | 25 | 3 | 10 | SOT-23 | Fig_084
PJMBZ15V | UNI | - | 2 | 12 | 14.3 | 0.1 | 24 | 6 | 80 | SOT-23 | Fig_038
PJSDC15 | UNI | - | 2 | 12.8 | 14.3 | 0.1 | 21.2 | 1.9 | 120 | SOT-23 | Fig_038
PJMBZ27V | UNI | - | 2 | 22 | 25.65 | 0.05 | 36 | 4 | 50 | SOT-23 | Fig_038
PJMBZ15V-AU | UNI | Y | 2 | 12 | 14.3 | 0.1 | 24 | 6 | 80 | SOT-23 | Fig_038
PJMBZ27V-AU | UNI | Y | 2 | 22 | 25.65 | 0.05 | 36 | 4 | 50 | SOT-23 | Fig_038
PJSLC05 | UNI | - | 1 | 5 | 6 | 5 | 11 | 5 | 1.2 | SOT-23 | Fig_024
PJSLC12 | UNI | - | 1 | 12 | 13.3 | 1 | 24 | 5 | 1.2 | SOT-23 | Fig_024
PJSLC15 | UNI | - | 1 | 15 | 16.7 | 1 | 30 | 5 | 1.2 | SOT-23 | Fig_024
PJSLC24 | UNI | - | 1 | 24 | 26.7 | 1 | 55 | 5 | 1.2 | SOT-23 | Fig_024
PJSLC05-AU | UNI | Y | 1 | 5 | 6 | 5 | 11 | 5 | 1.2 | SOT-23 | Fig_024
PJSLC12-AU | UNI | Y | 1 | 12 | 13.3 | 1 | 24 | 5 | 1.2 | SOT-23 | Fig_024
PJSLC15-AU | UNI | Y | 1 | 15 | 16.7 | 1 | 30 | 5 | 1.2 | SOT-23 | Fig_024
PJSLC24-AU | UNI | Y | 1 | 24 | 26.7 | 1 | 55 | 5 | 1.2 | SOT-23 | Fig_024
PJSOT03 | UNI | - | 1 | 3 | 4 | 125 | 6.5 | 43 | 850 | SOT-23 | Fig_039
PJSOT05 | UNI | - | 1 | 5 | 6 | 20 | 9.8 | 42 | 550 | SOT-23 | Fig_039
PJSOT08 | UNI | - | 1 | 8 | 8.5 | 10 | 13.4 | 34 | 360 | SOT-23 | Fig_039
PJSOT12 | UNI | - | 1 | 12 | 13.3 | 2 | 19 | 21 | 200 | SOT-23 | Fig_039
PJSOT15 | UNI | - | 1 | 15 | 16.7 | 1 | 24 | 17 | 170 | SOT-23 | Fig_039
PJSOT24 | UNI | - | 1 | 24 | 26.7 | 1 | 43 | 12 | 150 | SOT-23 | Fig_039
PJSOT36 | UNI | - | 1 | 36 | 40 | 1 | 51 | 9 | 80 | SOT-23 | Fig_039
PJSOT36-AU | UNI | Y | 1 | 36 | 40 | 1 | 51 | 9 | 80 | SOT-23 | Fig_039
PJLC1V5 | UNI | - | 1 | 1.5 | 1.9 | 2 | 7 | 3 | 10 | SOT-23 | Fig_022
PJLC1V5D | UNI | - | 2 | 1.5 | 1.9 | 2 | 7 | 3 | 10 | SOT-23 | Fig_023
PE1605M4AQ | UNI | - | 4 | 5 | 5.5 | 0.05 | 10 | 1 | 0.35 | DFN2510-10L | Fig_237
PE1605M2Q | UNI | - | 2 | 5 | 5.5 | 0.05 | 10 | 1 | 0.35 | DFN 3L | Fig_153
PE1805C4A6 | UNI | - | 4 | 5 | 6 | 1 | 12 | 1 | 0.8 | SOT-23 6L | Fig_234
PE1805C4E6 | UNI | - | 4 | 5 | 6 | 1 | 12 | 1 | 0.8 | SOT-563 | Fig_234
PE1805C4C6 | UNI | - | 4 | 5 | 6 | 1 | 12 | 1 | 0.8 | SOT-363 | Fig_234
PE1605M1Q | UNI | - | 1 | 5 | 5.5 | 0.05 | 10 | 1 | 0.35 | DFN 2L | Fig_030
PE1403M1Q | UNI | - | 1 | 3.3 | 4 | 0.05 | 9 | 1 | 0.4 | DFN 2L | Fig_030
PE1403M2Q | UNI | - | 2 | 3.3 | 4 | 0.05 | 9 | 1 | 0.4 | DFN 3L | Fig_153
PE1403M4Q | UNI | - | 4 | 3.3 | 4 | 0.05 | 9 | 1 | 0.4 | DFN2510-10L | Fig_237
PE1605C2A | UNI | - | 2 | 5 | 5.5 | 0.05 | 10 | 1 | 0.35 | SOT-23 | Fig_023
PE1605C4A6 | UNI | - | 4 | 5.5 | 6 | 1 | 10 | 1 | 0.6 | SOT-23 6L | Fig_241
PE1605C4A6-AU | UNI | Y | 4 | 5.5 | 6 | 1 | 10 | 1 | 0.6 | SOT-23 6L | Fig_241
PEC1205S1Q | BI | - | 1 | 5.5 | 6 | 0.05 | 14 | 2 | 0.2 | DFN0603-2L | Fig_187
PEC2305C4E5 | BI | - | 4 | 5 | 5.5 | 0.1 | 15 | 2 | 3.5 | SOT-553 | Fig_243
PEC2305S1Q | BI | - | 1 | 5 | 5.5 | 0.1 | 15 | 2 | 3.5 | DFN0603-2L | Fig_187
PEC1305S1Q | BI | - | 1 | 5 | 6 | 0.05 | 11 | 1 | 0.25 | DFN0603-2L | Fig_187
PE1605C4C6 | UNI | - | 4 | 5.5 | 6 | 1 | 10 | 1 | 0.6 | SOT-363 | Fig_241
PE1605C4C6-AU | UNI | Y | 4 | 5.5 | 6 | 1 | 10 | 1 | 0.6 | SOT-363 | Fig_241
PE4136C2A | UNI | - | 2 | 36 | 40 | 1 | 60 | 1 | 100 | SOT-23 | Fig_025
PE4136C2A-AU | UNI | Y | 2 | 36 | 40 | 0.8 | 60 | 1 | 100 | SOT-23 | Fig_025
PE1805M4Q | UNI | - | 4 | 5.5 | 6.5 | 0.1 | 12 | 1 | 0.8 | DFN2510-10L | Fig_175
PEC3215C2A-AU | BI | Y | 2 | 15 | 17 | 1 | 24 | 1 | 20 | SOT-23 | Fig_170
PEC3324C2A-AU | BI | Y | 2 | 24 | 26.2 | 0.05 | 34 | 1 | 30 | SOT-23 | Fig_170
PE3105M2Q | UNI | - | 2 | 5 | 6.2 | 0.5 | 10 | 2 | 15 | DFN1006-3L | Fig_153
PE1805C4C6N | UNI | - | 4 | 5 | 6.5 | 1 | 12 | 1 | 0.8 | SOT-363 | Fig_174
PE1805M4Q-AU | UNI | Y | 4 | 5.5 | 6.5 | 0.1 | 12 | 1 | 0.8 | DFN2510-10L | Fig_175
PEC2305C2E | BI | - | 2 | 5 | 5.5 | 100 | 12 | 1 | 3.5 | SOT-523 | Fig_170
PEC2305C2A | BI | - | 2 | 5 | 5.5 | 100 | 12 | 1 | 3.5 | SOT-23 | Fig_170
PE3324C2A | UNI | - | 2 | 24 | 26.5 | 1 | 35 | 1 | 30 | SOT-23 | Fig_025
PE4105C2A | UNI | - | 2 | 5 | 6 | 1 | 8 | 1 | 120 | SOT-23 | Fig_025
PE4105C1ES | UNI | - | 1 | 5 | 6 | 1 | 8 | 1 | 120 | SOD-523 | Fig_020
PEC2605C1ES | BI | - | 1 | 5 | 5 | 0.1 | 9 | 1 | 6 | SOD-523 | Fig_138
PEC2605C2C | BI | - | 2 | 5 | 5 | 0.1 | 12.5 | 3.5 | 6 | SOT-323 | Fig_170
PEC2605C2E | BI | - | 2 | 5 | 5 | 0.1 | 9 | 1 | 6 | SOT-523 | Fig_170
PEC3103M1Q | BI | - | 1 | 3.3 | 2.8 | 0.5 | 6 | 1 | 10 | DFN1006-2L | Fig_187
PEC3107M1AQ | BI | - | 1 | 7 | 7.5 | 1 | 12 | 1 | 15 | DFN1006-2L | Fig_187
PE3307M1Q | UNI | - | 1 | 7 | 7.5 | 1 | 12 | 1 | 30 | DFN1006-2L | Fig_030
PEC2605C1CS | BI | - | 1 | 5 | 5 | 0.1 | 12.5 | 3.5 | 6 | SOD-323 | Fig_138
PE1605C4E6 | UNI | - | 4 | 5.5 | 6 | 1 | 15 | 4 | 0.6 | SOT-563 | Fig_241
PE1605C4E6-AU | UNI | Y | 4 | 5.5 | 6 | 1 | 15 | 4 | 0.6 | SOT-563 | Fig_241
PEC2605C2A | BI | - | 2 | 5 | 5 | 0.1 | 12.5 | 3.5 | 6 | SOT-23 | Fig_170
PJUSB208-AU | UNI | Y | 4 | 70 | 85 | 1 | - | - | 1 | SOT-23 6L | Fig_071
PJUSB208R-AU | UNI | Y | 4 | 70 | 85 | 1 | - | - | 1 | SOT-23 6L | Fig_100
PE4205M1Q | UNI | - | 1 | 5 | 6 | 1 | 13.5 | 25 | 250 | DFN1006-2L | Fig_030
PE3620M1Q | UNI | - | 1 | 20 | 22 | 0.1 | 35 | 8 | 60 | DFN1006-2L | Fig_030
PE4207M1Q | UNI | - | 1 | 7 | 7.8 | 1 | 13.5 | 21 | 200 | DFN1006-2L | Fig_030
PEC3212C1CS-AU | BI | Y | 1 | 12 | 13 | 0.1 | 23 | 5 | 20 | SOD-323 | Fig_138
PE1805C2A4 | UNI | - | 2 | 5 | 5 | 1 | 30 | 3 | 0.8 | SOT-143 | Fig_69
PE4105C3C6 | UNI | - | 3 | 5 | 6 | 1 | 11 | 13 | 120 | SOT-363 | Fig_50
PE1603M8Q | UNI | - | 8 | 3.3 | 4 | 1 | 10.5 | 1 | 0.6 | DFN5515-14L | Fig_235
PE3212M1Q | UNI | - | 1 | 12 | 12.5 | 1 | 25 | 2.5 | 20 | DFN1006-2L | Fig_030
PE1605M2AQ | UNI | - | 2 | 5 | 5.5 | 0.05 | 15 | 4 | 0.35 | DFN1006-3L | Fig_153
PEC3205S1Q | BI | - | 1 | 5 | 5.5 | 0.5 | 13 | 5 | 20 | DFN0603-2L | Fig_187
PEC3107S1Q | BI | - | 1 | 7 | 8 | 1 | 15 | 2 | 10 | DFN0603-2L | Fig_187
PE1605S1Q | Uni | - | 1 | 5 | 5.5 | 0.05 | 15 | 3 | 0.3 | DFN0603-2L | Fig_030
PEC3202S1Q | Bi | - | 1 | 2.5 | 2.6 | 0.5 | 9 | 10 | 20 | DFN0603-2L | Fig_187
PEC3203S1Q | Bi | - | 1 | 3.3 | 3.5 | 0.5 | 9 | 10 | 20 | DFN0603-2L | Fig_187
PEC2605M1Q | BI | - | 1 | 5 | 5 | 0.1 | 12.5 | 3.5 | 6 | DFN1006-2L | Fig_187
PEC2305M1Q | BI | - | 1 | 5 | 6 | 0.1 | 15 | 2 | 3.5 | DFN1006-2L | Fig_187
PEC3112M1Q | BI | - | 1 | 12 | 13 | 1 | 25 | 2.5 | 10 | DFN1006-2L | Fig_187

## Transient Voltage Suppressors
Part Number | UNI/BI | AEC-Q101Qualified | PD | VRWM | VBR@ITV |  | IT | IR@VRWMµA |  | VC@IPPMax. | IPP | Package
|  |  | W | V | min. | max. | mA | UNI | BI | V | A
SMF5.0A | UNI | - | 200 | 5 | 6.4 | 7 | 10 | 200 | - | 9.2 | 21.7 | SOD-123FL
SMF6.0A | UNI | - | 200 | 6 | 6.7 | 7.4 | 10 | 100 | - | 10.3 | 19.4 | SOD-123FL
SMF6.5A | UNI | - | 200 | 6.5 | 7.2 | 8 | 10 | 75 | - | 11.2 | 17.9 | SOD-123FL
SMF7.0A | UNI | - | 200 | 7 | 7.8 | 8.6 | 10 | 50 | - | 12 | 16.7 | SOD-123FL
SMF7.5A | UNI | - | 200 | 7.5 | 8.3 | 9.2 | 1 | 50 | - | 12.9 | 15.5 | SOD-123FL
SMF8.0A | UNI | - | 200 | 8 | 8.9 | 9.8 | 1 | 25 | - | 13.6 | 14.7 | SOD-123FL
SMF8.5A | UNI | - | 200 | 8.5 | 9.4 | 10.4 | 1 | 10 | - | 14.4 | 13.9 | SOD-123FL
SMF9.0A | UNI | - | 200 | 9 | 10 | 11.1 | 1 | 5 | - | 15.4 | 13 | SOD-123FL
SMF10A | UNI | - | 200 | 10 | 11.1 | 12.3 | 1 | 2.5 | - | 17 | 11.8 | SOD-123FL
SMF11A | UNI | - | 200 | 11 | 12.2 | 13.5 | 1 | 2.5 | - | 18.2 | 11 | SOD-123FL
SMF12A | UNI | - | 200 | 12 | 13.3 | 14.7 | 1 | 2.5 | - | 19.9 | 10.1 | SOD-123FL
SMF13A | UNI | - | 200 | 13 | 14.4 | 15.9 | 1 | 1 | - | 21.5 | 9.3 | SOD-123FL
SMF14A | UNI | - | 200 | 14 | 15.6 | 17.2 | 1 | 1 | - | 23.2 | 8.6 | SOD-123FL
SMF15A | UNI | - | 200 | 15 | 16.7 | 18.5 | 1 | 1 | - | 24.4 | 8.2 | SOD-123FL
SMF16A | UNI | - | 200 | 16 | 17.8 | 19.7 | 1 | 1 | - | 26 | 7.7 | SOD-123FL
SMF17A | UNI | - | 200 | 17 | 18.9 | 20.9 | 1 | 1 | - | 27.6 | 7.2 | SOD-123FL
SMF18A | UNI | - | 200 | 18 | 20 | 22.1 | 1 | 1 | - | 29.2 | 6.8 | SOD-123FL
SMF20A | UNI | - | 200 | 20 | 22.2 | 24.5 | 1 | 1 | - | 32.4 | 6.2 | SOD-123FL
SMF22A | UNI | - | 200 | 22 | 24.4 | 26.9 | 1 | 1 | - | 35.5 | 5.6 | SOD-123FL
SMF24A | UNI | - | 200 | 24 | 26.7 | 29.5 | 1 | 1 | - | 38.9 | 5.1 | SOD-123FL
SMF26A | UNI | - | 200 | 26 | 28.9 | 31.9 | 1 | 1 | - | 42.1 | 4.8 | SOD-123FL
SMF28A | UNI | - | 200 | 28 | 31.1 | 34.4 | 1 | 1 | - | 45.4 | 4.4 | SOD-123FL
SMF30A | UNI | - | 200 | 30 | 33.3 | 36.8 | 1 | 1 | - | 48.4 | 4.1 | SOD-123FL
SMF33A | UNI | - | 200 | 33 | 36.7 | 40.6 | 1 | 1 | - | 53.3 | 3.8 | SOD-123FL
SMF36A | UNI | - | 200 | 36 | 40 | 44.2 | 1 | 1 | - | 58.1 | 3.4 | SOD-123FL
SMF40A | UNI | - | 200 | 40 | 44.4 | 49.1 | 1 | 1 | - | 64.5 | 3.1 | SOD-123FL
SMF43A | UNI | - | 200 | 43 | 47.8 | 52.8 | 1 | 1 | - | 69.4 | 2.9 | SOD-123FL
SMF45A | UNI | - | 200 | 45 | 50 | 55.3 | 1 | 1 | - | 72.7 | 2.8 | SOD-123FL
SMF48A | UNI | - | 200 | 48 | 53.3 | 58.9 | 1 | 1 | - | 77.4 | 2.6 | SOD-123FL
SMF51A | UNI | - | 200 | 51 | 56.7 | 62.7 | 1 | 1 | - | 82.4 | 2.4 | SOD-123FL
SMF54A | UNI | - | 200 | 54 | 60 | 66.3 | 1 | 1 | - | 87.1 | 2.3 | SOD-123FL
SMF58A | UNI | - | 200 | 58 | 64.4 | 71.2 | 1 | 1 | - | 93.6 | 2.1 | SOD-123FL
SMF60A | UNI | - | 200 | 60 | 66.7 | 73.7 | 1 | 1 | - | 96.8 | 1.8 | SOD-123FL
SMF64A | UNI | - | 200 | 64 | 71.1 | 78.6 | 1 | 1 | - | 103 | 1.7 | SOD-123FL
SMF70A | UNI | - | 200 | 70 | 77.8 | 86 | 1 | 1 | - | 113 | 1.5 | SOD-123FL
SMF75A | UNI | - | 200 | 75 | 83.3 | 92.1 | 1 | 1 | - | 121 | 1.4 | SOD-123FL
SMF78A | UNI | - | 200 | 78 | 86.7 | 95.8 | 1 | 1 | - | 126 | 1.4 | SOD-123FL
SMF85A | UNI | - | 200 | 85 | 94.4 | 104 | 1 | 1 | - | 137 | 1.3 | SOD-123FL
SMF90A | UNI | - | 200 | 90 | 100 | 111 | 1 | 1 | - | 146 | 1.2 | SOD-123FL
SMF100A | UNI | - | 200 | 100 | 111 | 123 | 1 | 1 | - | 162 | 1.1 | SOD-123FL
SMF110A | UNI | - | 200 | 110 | 122 | 135 | 1 | 1 | - | 177 | 1 | SOD-123FL
SMF120A | UNI | - | 200 | 120 | 133 | 147 | 1 | 1 | - | 193 | 0.9 | SOD-123FL
SMF130A | UNI | - | 200 | 130 | 144 | 159 | 1 | 1 | - | 209 | 0.8 | SOD-123FL
SMF150A | UNI | - | 200 | 150 | 167 | 185 | 1 | 1 | - | 243 | 0.7 | SOD-123FL
SMF160A | UNI | - | 200 | 160 | 178 | 197 | 1 | 1 | - | 259 | 0.7 | SOD-123FL
SMF170A | UNI | - | 200 | 170 | 189 | 209 | 1 | 1 | - | 275 | 0.6 | SOD-123FL
SMF175A | UNI | - | 200 | 175 | 198 | 214 | 1 | 1 | - | 284 | 0.6 | SOD-123FL
SMF5.0A-AU | UNI | Y | 200 | 5 | 6.4 | 7 | 10 | 200 | - | 9.2 | 21.7 | SOD-123FL
SMF6.0A-AU | UNI | Y | 200 | 6 | 6.7 | 7.4 | 10 | 100 | - | 10.3 | 19.4 | SOD-123FL
SMF6.5A-AU | UNI | Y | 200 | 6.5 | 7.2 | 8 | 10 | 75 | - | 11.2 | 17.9 | SOD-123FL
SMF7.0A-AU | UNI | Y | 200 | 7 | 7.8 | 8.6 | 10 | 50 | - | 12 | 16.7 | SOD-123FL
SMF7.5A-AU | UNI | Y | 200 | 7.5 | 8.3 | 9.2 | 1 | 50 | - | 12.9 | 15.5 | SOD-123FL
SMF8.0A-AU | UNI | Y | 200 | 8 | 8.9 | 9.8 | 1 | 25 | - | 13.6 | 14.7 | SOD-123FL
SMF8.5A-AU | UNI | Y | 200 | 8.5 | 9.4 | 10.4 | 1 | 10 | - | 14.4 | 13.9 | SOD-123FL
SMF9.0A-AU | UNI | Y | 200 | 9 | 10 | 11.1 | 1 | 5 | - | 15.4 | 13 | SOD-123FL
SMF10A-AU | UNI | Y | 200 | 10 | 11.1 | 12.3 | 1 | 2.5 | - | 17 | 11.8 | SOD-123FL
SMF11A-AU | UNI | Y | 200 | 11 | 12.2 | 13.5 | 1 | 2.5 | - | 18.2 | 11 | SOD-123FL
SMF12A-AU | UNI | Y | 200 | 12 | 13.3 | 14.7 | 1 | 2.5 | - | 19.9 | 10.1 | SOD-123FL
SMF13A-AU | UNI | Y | 200 | 13 | 14.4 | 15.9 | 1 | 1 | - | 21.5 | 9.3 | SOD-123FL
SMF14A-AU | UNI | Y | 200 | 14 | 15.6 | 17.2 | 1 | 1 | - | 23.2 | 8.6 | SOD-123FL
SMF15A-AU | UNI | Y | 200 | 15 | 16.7 | 18.5 | 1 | 1 | - | 24.4 | 8.2 | SOD-123FL
SMF16A-AU | UNI | Y | 200 | 16 | 17.8 | 19.7 | 1 | 1 | - | 26 | 7.7 | SOD-123FL
SMF17A-AU | UNI | Y | 200 | 17 | 18.9 | 20.9 | 1 | 1 | - | 27.6 | 7.2 | SOD-123FL
SMF18A-AU | UNI | Y | 200 | 18 | 20 | 22.1 | 1 | 1 | - | 29.2 | 6.8 | SOD-123FL
SMF20A-AU | UNI | Y | 200 | 20 | 22.2 | 24.5 | 1 | 1 | - | 32.4 | 6.2 | SOD-123FL
SMF22A-AU | UNI | Y | 200 | 22 | 24.4 | 26.9 | 1 | 1 | - | 35.5 | 5.6 | SOD-123FL
SMF24A-AU | UNI | Y | 200 | 24 | 26.7 | 29.5 | 1 | 1 | - | 38.9 | 5.1 | SOD-123FL
SMF26A-AU | UNI | Y | 200 | 26 | 28.9 | 31.9 | 1 | 1 | - | 42.1 | 4.8 | SOD-123FL
SMF28A-AU | UNI | Y | 200 | 28 | 31.1 | 34.4 | 1 | 1 | - | 45.4 | 4.4 | SOD-123FL
SMF30A-AU | UNI | Y | 200 | 30 | 33.3 | 36.8 | 1 | 1 | - | 48.4 | 4.1 | SOD-123FL
SMF33A-AU | UNI | Y | 200 | 33 | 36.7 | 40.6 | 1 | 1 | - | 53.3 | 3.8 | SOD-123FL
SMF36A-AU | UNI | Y | 200 | 36 | 40 | 44.2 | 1 | 1 | - | 58.1 | 3.4 | SOD-123FL
SMF40A-AU | UNI | Y | 200 | 40 | 44.4 | 49.1 | 1 | 1 | - | 64.5 | 3.1 | SOD-123FL
SMF43A-AU | UNI | Y | 200 | 43 | 47.8 | 52.8 | 1 | 1 | - | 69.4 | 2.9 | SOD-123FL
SMF45A-AU | UNI | Y | 200 | 45 | 50 | 55.3 | 1 | 1 | - | 72.7 | 2.8 | SOD-123FL
SMF48A-AU | UNI | Y | 200 | 48 | 53.3 | 58.9 | 1 | 1 | - | 77.4 | 2.6 | SOD-123FL
SMF51A-AU | UNI | Y | 200 | 51 | 56.7 | 62.7 | 1 | 1 | - | 82.4 | 2.4 | SOD-123FL
SMF54A-AU | UNI | Y | 200 | 54 | 60 | 66.3 | 1 | 1 | - | 87.1 | 2.3 | SOD-123FL
SMF58A-AU | UNI | Y | 200 | 58 | 64.4 | 71.2 | 1 | 1 | - | 93.6 | 2.1 | SOD-123FL
SMF60A-AU | UNI | Y | 200 | 60 | 66.7 | 73.7 | 1 | 1 | - | 96.8 | 1.8 | SOD-123FL
SMF64A-AU | UNI | Y | 200 | 64 | 71.1 | 78.6 | 1 | 1 | - | 103 | 1.7 | SOD-123FL
SMF70A-AU | UNI | Y | 200 | 70 | 77.8 | 86 | 1 | 1 | - | 113 | 1.5 | SOD-123FL
P2AL3.3A | UNI | - | 200 | 3.3 | 5.2 | 6 | 10 | 50 | - | 8.5 | 23.5 | SOD-123FL
P2AL5.0A | UNI | - | 200 | 5 | 6.4 | 7 | 10 | 25 | - | 9.2 | 21.7 | SOD-123FL
P2AL6.0A | UNI | - | 200 | 6 | 6.67 | 7.37 | 10 | 25 | - | 10.3 | 19.4 | SOD-123FL
P2AL6.5A | UNI | - | 200 | 6.5 | 7.22 | 7.98 | 10 | 20 | - | 11.2 | 17.9 | SOD-123FL
P2AL7.0A | UNI | - | 200 | 7 | 7.78 | 8.6 | 10 | 20 | - | 12 | 16.7 | SOD-123FL
P2AL7.5A | UNI | - | 200 | 7.5 | 8.33 | 9.21 | 1 | 15 | - | 12.9 | 15.5 | SOD-123FL
P2AL8.0A | UNI | - | 200 | 8 | 8.89 | 9.83 | 1 | 2 | - | 13.6 | 14.7 | SOD-123FL
P2AL8.5A | UNI | - | 200 | 8.5 | 9.44 | 10.4 | 1 | 2 | - | 14.4 | 13.9 | SOD-123FL
P2AL9.0A | UNI | - | 200 | 9 | 10 | 11.1 | 1 | 0.5 | - | 15.4 | 13 | SOD-123FL
P2AL10A | UNI | - | 200 | 10 | 11.1 | 12.3 | 1 | 0.5 | - | 17 | 11.8 | SOD-123FL
P2AL11A | UNI | - | 200 | 11 | 12.2 | 13.5 | 1 | 0.5 | - | 18.2 | 11 | SOD-123FL
P2AL12A | UNI | - | 200 | 12 | 13.3 | 14.7 | 1 | 0.5 | - | 19.9 | 10.1 | SOD-123FL
P2AL13A | UNI | - | 200 | 13 | 14.4 | 15.9 | 1 | 0.1 | - | 21.5 | 9.3 | SOD-123FL
P2AL14A | UNI | - | 200 | 14 | 15.6 | 17.2 | 1 | 0.1 | - | 23.2 | 8.6 | SOD-123FL
P2AL15A | UNI | - | 200 | 15 | 16.7 | 18.5 | 1 | 0.1 | - | 24.4 | 8.2 | SOD-123FL
P2AL16A | UNI | - | 200 | 16 | 17.8 | 19.7 | 1 | 0.1 | - | 26 | 7.7 | SOD-123FL
P2AL17A | UNI | - | 200 | 17 | 18.9 | 20.9 | 1 | 0.1 | - | 27.6 | 7.2 | SOD-123FL
P2AL18A | UNI | - | 200 | 18 | 20 | 22.1 | 1 | 0.1 | - | 29.2 | 6.8 | SOD-123FL
P2AL20A | UNI | - | 200 | 20 | 22 | 24.5 | 1 | 0.1 | - | 32.4 | 6.2 | SOD-123FL
P2AL22A | UNI | - | 200 | 22 | 24.4 | 26.9 | 1 | 0.1 | - | 35.5 | 5.6 | SOD-123FL
P2AL24A | UNI | - | 200 | 24 | 26.7 | 29.5 | 1 | 0.1 | - | 38.9 | 5.1 | SOD-123FL
P2AL26A | UNI | - | 200 | 26 | 28.9 | 31.9 | 1 | 0.1 | - | 42.1 | 4.8 | SOD-123FL
P2AL28A | UNI | - | 200 | 28 | 31.1 | 34.4 | 1 | 0.1 | - | 45.4 | 4.4 | SOD-123FL
P2AL30A | UNI | - | 200 | 30 | 33.3 | 36.8 | 1 | 0.1 | - | 48.4 | 4.1 | SOD-123FL
P2AL33A | UNI | - | 200 | 33 | 36.7 | 40.6 | 1 | 0.1 | - | 53.3 | 3.8 | SOD-123FL
P2AL36A | UNI | - | 200 | 36 | 40 | 44.2 | 1 | 0.1 | - | 58.1 | 3.4 | SOD-123FL
P2AL40A | UNI | - | 200 | 40 | 44.4 | 49.1 | 1 | 0.1 | - | 64.5 | 3.1 | SOD-123FL
P2AL3.3A-AU | UNI | Y | 200 | 3.3 | 5.2 | 6 | 10 | 50 | - | 8.5 | 23.5 | SOD-123FL
P2AL5.0A-AU | UNI | Y | 200 | 5 | 6.4 | 7 | 10 | 25 | - | 9.2 | 21.7 | SOD-123FL
P2AL6.0A-AU | UNI | Y | 200 | 6 | 6.67 | 7.37 | 10 | 25 | - | 10.3 | 19.4 | SOD-123FL
P2AL6.5A-AU | UNI | Y | 200 | 6.5 | 7.22 | 7.98 | 10 | 20 | - | 11.2 | 17.9 | SOD-123FL
P2AL7.0A-AU | UNI | Y | 200 | 7 | 7.78 | 8.6 | 10 | 20 | - | 12 | 16.7 | SOD-123FL
P2AL7.5A-AU | UNI | Y | 200 | 7.5 | 8.33 | 9.21 | 1 | 15 | - | 12.9 | 15.5 | SOD-123FL
P2AL8.0A-AU | UNI | Y | 200 | 8 | 8.89 | 9.83 | 1 | 2 | - | 13.6 | 14.7 | SOD-123FL
P2AL8.5A-AU | UNI | Y | 200 | 8.5 | 9.44 | 10.4 | 1 | 2 | - | 14.4 | 13.9 | SOD-123FL
P2AL9.0A-AU | UNI | Y | 200 | 9 | 10 | 11.1 | 1 | 0.5 | - | 15.4 | 13 | SOD-123FL
P2AL10A-AU | UNI | Y | 200 | 10 | 11.1 | 12.3 | 1 | 0.5 | - | 17 | 11.8 | SOD-123FL
P2AL11A-AU | UNI | Y | 200 | 11 | 12.2 | 13.5 | 1 | 0.5 | - | 18.2 | 11 | SOD-123FL
P2AL12A-AU | UNI | Y | 200 | 12 | 13.3 | 14.7 | 1 | 0.5 | - | 19.9 | 10.1 | SOD-123FL
P2AL13A-AU | UNI | Y | 200 | 13 | 14.4 | 15.9 | 1 | 0.1 | - | 21.5 | 9.3 | SOD-123FL
P2AL14A-AU | UNI | Y | 200 | 14 | 15.6 | 17.2 | 1 | 0.1 | - | 23.2 | 8.6 | SOD-123FL
P2AL15A-AU | UNI | Y | 200 | 15 | 16.7 | 18.5 | 1 | 0.1 | - | 24.4 | 8.2 | SOD-123FL
P2AL16A-AU | UNI | Y | 200 | 16 | 17.8 | 19.7 | 1 | 0.1 | - | 26 | 7.7 | SOD-123FL
P2AL17A-AU | UNI | Y | 200 | 17 | 18.9 | 20.9 | 1 | 0.1 | - | 27.6 | 7.2 | SOD-123FL
P2AL18A-AU | UNI | Y | 200 | 18 | 20 | 22.1 | 1 | 0.1 | - | 29.2 | 6.8 | SOD-123FL
P2AL20A-AU | UNI | Y | 200 | 20 | 22 | 24.5 | 1 | 0.1 | - | 32.4 | 6.2 | SOD-123FL
P2AL22A-AU | UNI | Y | 200 | 22 | 24.4 | 26.9 | 1 | 0.1 | - | 35.5 | 5.6 | SOD-123FL
P2AL24A-AU | UNI | Y | 200 | 24 | 26.7 | 29.5 | 1 | 0.1 | - | 38.9 | 5.1 | SOD-123FL
P2AL26A-AU | UNI | Y | 200 | 26 | 28.9 | 31.9 | 1 | 0.1 | - | 42.1 | 4.8 | SOD-123FL
P2AL28A-AU | UNI | Y | 200 | 28 | 31.1 | 34.4 | 1 | 0.1 | - | 45.4 | 4.4 | SOD-123FL
P2AL30A-AU | UNI | Y | 200 | 30 | 33.3 | 36.8 | 1 | 0.1 | - | 48.4 | 4.1 | SOD-123FL
P2AL33A-AU | UNI | Y | 200 | 33 | 36.7 | 40.6 | 1 | 0.1 | - | 53.3 | 3.8 | SOD-123FL
P2AL36A-AU | UNI | Y | 200 | 36 | 40 | 44.2 | 1 | 0.1 | - | 58.1 | 3.4 | SOD-123FL
P2AL40A-AU | UNI | Y | 200 | 40 | 44.4 | 49.1 | 1 | 0.1 | - | 64.5 | 3.1 | SOD-123FL
P4FL3.3A | UNI | - | 400 | 3.3 | 5.2 | 6 | 10 | 100 | - | 8.5 | 47 | SOD-123FL
P4FL5.0A | UNI | - | 400 | 5 | 6.4 | 7 | 10 | 50 | - | 9.2 | 43.5 | SOD-123FL
P4FL6.0A | UNI | - | 400 | 6 | 6.67 | 7.37 | 10 | 50 | - | 10.3 | 38.8 | SOD-123FL
P4FL6.5A | UNI | - | 400 | 6.5 | 7.22 | 7.98 | 10 | 40 | - | 11.2 | 35.7 | SOD-123FL
P4FL7.0A | UNI | - | 400 | 7 | 7.78 | 8.6 | 10 | 40 | - | 12 | 33.3 | SOD-123FL
P4FL7.5A | UNI | - | 400 | 7.5 | 8.33 | 9.21 | 1 | 30 | - | 12.9 | 31 | SOD-123FL
P4FL8.0A | UNI | - | 400 | 8 | 8.89 | 9.83 | 1 | 5 | - | 13.6 | 29.4 | SOD-123FL
P4FL8.5A | UNI | - | 400 | 8.5 | 9.44 | 10.4 | 1 | 5 | - | 14.4 | 27.8 | SOD-123FL
P4FL9.0A | UNI | - | 400 | 9 | 10 | 11.1 | 1 | 0.5 | - | 15.4 | 26 | SOD-123FL
P4FL10A | UNI | - | 400 | 10 | 11.1 | 12.3 | 1 | 0.5 | - | 17 | 23.5 | SOD-123FL
P4FL11A | UNI | - | 400 | 11 | 12.2 | 13.5 | 1 | 0.5 | - | 18.2 | 22 | SOD-123FL
P4FL12A | UNI | - | 400 | 12 | 13.3 | 14.7 | 1 | 0.5 | - | 19.9 | 20.1 | SOD-123FL
P4FL13A | UNI | - | 400 | 13 | 14.4 | 15.9 | 1 | 0.1 | - | 21.5 | 18.6 | SOD-123FL
P4FL14A | UNI | - | 400 | 14 | 15.6 | 17.2 | 1 | 0.1 | - | 23.2 | 17.2 | SOD-123FL
P4FL15A | UNI | - | 400 | 15 | 16.7 | 18.5 | 1 | 0.1 | - | 24.4 | 16.4 | SOD-123FL
P4FL16A | UNI | - | 400 | 16 | 17.8 | 19.7 | 1 | 0.1 | - | 26 | 15.4 | SOD-123FL
P4FL17A | UNI | - | 400 | 17 | 18.9 | 20.9 | 1 | 0.1 | - | 27.6 | 14.5 | SOD-123FL
P4FL18A | UNI | - | 400 | 18 | 20 | 22.1 | 1 | 0.1 | - | 29.2 | 13.7 | SOD-123FL
P4FL20A | UNI | - | 400 | 20 | 22 | 24.5 | 1 | 0.1 | - | 32.4 | 12.3 | SOD-123FL
P4FL22A | UNI | - | 400 | 22 | 24.4 | 26.9 | 1 | 0.1 | - | 35.5 | 11.3 | SOD-123FL
P4FL24A | UNI | - | 400 | 24 | 26.7 | 29.5 | 1 | 0.1 | - | 38.9 | 10.3 | SOD-123FL
P4FL26A | UNI | - | 400 | 26 | 28.9 | 31.9 | 1 | 0.1 | - | 42.1 | 9.5 | SOD-123FL
P4FL28A | UNI | - | 400 | 28 | 31.1 | 34.4 | 1 | 0.1 | - | 45.4 | 8.8 | SOD-123FL
P4FL30A | UNI | - | 400 | 30 | 33.3 | 36.8 | 1 | 0.1 | - | 48.4 | 8.3 | SOD-123FL
P4FL33A | UNI | - | 400 | 33 | 36.7 | 40.6 | 1 | 0.1 | - | 53.3 | 7.5 | SOD-123FL
P4FL36A | UNI | - | 400 | 36 | 40 | 44.2 | 1 | 0.1 | - | 58.1 | 6.9 | SOD-123FL
P4FL40A | UNI | - | 400 | 40 | 44.4 | 49.1 | 1 | 0.1 | - | 64.5 | 6.2 | SOD-123FL
P4FL43A | UNI | - | 400 | 43 | 47.8 | 52.8 | 1 | 0.1 | - | 69.4 | 5.8 | SOD-123FL
P4FL45A | UNI | - | 400 | 45 | 50 | 55.3 | 1 | 0.1 | - | 72.2 | 5.5 | SOD-123FL
P4FL48A | UNI | - | 400 | 48 | 53.3 | 58.9 | 1 | 0.1 | - | 77.4 | 5.2 | SOD-123FL
P4FL51A | UNI | - | 400 | 51 | 56.7 | 62.7 | 1 | 0.1 | - | 82.4 | 4.9 | SOD-123FL
P4FL54A | UNI | - | 400 | 54 | 60 | 66.3 | 1 | 0.1 | - | 87.1 | 4.6 | SOD-123FL
P4FL58A | UNI | - | 400 | 58 | 64.4 | 71.2 | 1 | 0.1 | - | 93.6 | 4.3 | SOD-123FL
P4FL60A | UNI | - | 400 | 60 | 66.7 | 73.7 | 1 | 0.1 | - | 96.8 | 4.1 | SOD-123FL
P4FL64A | UNI | - | 400 | 64 | 71.1 | 78.6 | 1 | 0.1 | - | 103 | 3.9 | SOD-123FL
P4FL3.3A-AU | UNI | Y | 400 | 3.3 | 5.2 | 6 | 10 | 100 | - | 8.5 | 47 | SOD-123FL
P4FL5.0A-AU | UNI | Y | 400 | 5 | 6.4 | 7 | 10 | 50 | - | 9.2 | 43.5 | SOD-123FL
P4FL6.0A-AU | UNI | Y | 400 | 6 | 6.67 | 7.37 | 10 | 50 | - | 10.3 | 38.8 | SOD-123FL
P4FL6.5A-AU | UNI | Y | 400 | 6.5 | 7.22 | 7.98 | 10 | 40 | - | 11.2 | 35.7 | SOD-123FL
P4FL7.0A-AU | UNI | Y | 400 | 7 | 7.78 | 8.6 | 10 | 40 | - | 12 | 33.3 | SOD-123FL
P4FL7.5A-AU | UNI | Y | 400 | 7.5 | 8.33 | 9.21 | 1 | 30 | - | 12.9 | 31 | SOD-123FL
P4FL8.0A-AU | UNI | Y | 400 | 8 | 8.89 | 9.83 | 1 | 5 | - | 13.6 | 29.4 | SOD-123FL
P4FL8.5A-AU | UNI | Y | 400 | 8.5 | 9.44 | 10.4 | 1 | 5 | - | 14.4 | 27.8 | SOD-123FL
P4FL9.0A-AU | UNI | Y | 400 | 9 | 10 | 11.1 | 1 | 0.5 | - | 15.4 | 26 | SOD-123FL
P4FL10A-AU | UNI | Y | 400 | 10 | 11.1 | 12.3 | 1 | 0.5 | - | 17 | 23.5 | SOD-123FL
P4FL11A-AU | UNI | Y | 400 | 11 | 12.2 | 13.5 | 1 | 0.5 | - | 18.2 | 22 | SOD-123FL
P4FL12A-AU | UNI | Y | 400 | 12 | 13.3 | 14.7 | 1 | 0.5 | - | 19.9 | 20.1 | SOD-123FL
P4FL13A-AU | UNI | Y | 400 | 13 | 14.4 | 15.9 | 1 | 0.1 | - | 21.5 | 18.6 | SOD-123FL
P4FL14A-AU | UNI | Y | 400 | 14 | 15.6 | 17.2 | 1 | 0.1 | - | 23.2 | 17.2 | SOD-123FL
P4FL15A-AU | UNI | Y | 400 | 15 | 16.7 | 18.5 | 1 | 0.1 | - | 24.4 | 16.4 | SOD-123FL
P4FL16A-AU | UNI | Y | 400 | 16 | 17.8 | 19.7 | 1 | 0.1 | - | 26 | 15.4 | SOD-123FL
P4FL17A-AU | UNI | Y | 400 | 17 | 18.9 | 20.9 | 1 | 0.1 | - | 27.6 | 14.5 | SOD-123FL
P4FL18A-AU | UNI | Y | 400 | 18 | 20 | 22.1 | 1 | 0.1 | - | 29.2 | 13.7 | SOD-123FL
P4FL20A-AU | UNI | Y | 400 | 20 | 22 | 24.5 | 1 | 0.1 | - | 32.4 | 12.3 | SOD-123FL
P4FL22A-AU | UNI | Y | 400 | 22 | 24.4 | 26.9 | 1 | 0.1 | - | 35.5 | 11.3 | SOD-123FL
P4FL24A-AU | UNI | Y | 400 | 24 | 26.7 | 29.5 | 1 | 0.1 | - | 38.9 | 10.3 | SOD-123FL
P4FL26A-AU | UNI | Y | 400 | 26 | 28.9 | 31.9 | 1 | 0.1 | - | 42.1 | 9.5 | SOD-123FL
P4FL28A-AU | UNI | Y | 400 | 28 | 31.1 | 34.4 | 1 | 0.1 | - | 45.4 | 8.8 | SOD-123FL
P4FL30A-AU | UNI | Y | 400 | 30 | 33.3 | 36.8 | 1 | 0.1 | - | 48.4 | 8.3 | SOD-123FL
P4FL33A-AU | UNI | Y | 400 | 33 | 36.7 | 40.6 | 1 | 0.1 | - | 53.3 | 7.5 | SOD-123FL
P4FL36A-AU | UNI | Y | 400 | 36 | 40 | 44.2 | 1 | 0.1 | - | 58.1 | 6.9 | SOD-123FL
P4FL40A-AU | UNI | Y | 400 | 40 | 44.4 | 49.1 | 1 | 0.1 | - | 64.5 | 6.2 | SOD-123FL
P4FL43A-AU | UNI | Y | 400 | 43 | 47.8 | 52.8 | 1 | 0.1 | - | 69.4 | 5.8 | SOD-123FL
P4FL45A-AU | UNI | Y | 400 | 45 | 50 | 55.3 | 1 | 0.1 | - | 72.2 | 5.5 | SOD-123FL
P4FL48A-AU | UNI | Y | 400 | 48 | 53.3 | 58.9 | 1 | 0.1 | - | 77.4 | 5.2 | SOD-123FL
P4FL51A-AU | UNI | Y | 400 | 51 | 56.7 | 62.7 | 1 | 0.1 | - | 82.4 | 4.9 | SOD-123FL
P4FL54A-AU | UNI | Y | 400 | 54 | 60 | 66.3 | 1 | 0.1 | - | 87.1 | 4.6 | SOD-123FL
P4FL58A-AU | UNI | Y | 400 | 58 | 64.4 | 71.2 | 1 | 0.1 | - | 93.6 | 4.3 | SOD-123FL
P4FL60A-AU | UNI | Y | 400 | 60 | 66.7 | 73.7 | 1 | 0.1 | - | 96.8 | 4.1 | SOD-123FL
P4FL64A-AU | UNI | Y | 400 | 64 | 71.1 | 78.6 | 1 | 0.1 | - | 103 | 3.9 | SOD-123FL
P4SMAFJ3.3A | UNI | - | 400 | 3.3 | 5.2 | 6 | 10 | 600 | - | 8.5 | 47 | SMAF
P4SMAFJ5.0A | UNI | - | 400 | 5 | 6.4 | 7 | 10 | 400 | - | 9.2 | 43.5 | SMAF
P4SMAFJ6.0A | UNI | - | 400 | 6 | 6.67 | 7.37 | 10 | 400 | - | 10.3 | 38.8 | SMAF
P4SMAFJ6.5A | UNI | - | 400 | 6.5 | 7.22 | 7.89 | 10 | 250 | - | 11.2 | 35.7 | SMAF
P4SMAFJ7.0A | UNI | - | 400 | 7 | 7.78 | 8.6 | 10 | 100 | - | 12 | 33.3 | SMAF
P4SMAFJ7.5A | UNI | - | 400 | 7.5 | 8.33 | 9.21 | 1 | 50 | - | 12.9 | 31 | SMAF
P4SMAFJ8.0A | UNI | - | 400 | 8 | 8.89 | 9.83 | 1 | 25 | - | 13.6 | 29.4 | SMAF
P4SMAFJ8.5A | UNI | - | 400 | 8.5 | 9.44 | 10.82 | 1 | 10 | - | 14.4 | 27.7 | SMAF
P4SMAFJ9.0A | UNI | - | 400 | 9 | 10 | 11.5 | 1 | 5 | - | 15.4 | 26 | SMAF
P4SMAFJ10A | UNI | - | 400 | 10 | 11.1 | 12.8 | 1 | 5 | - | 17 | 23.5 | SMAF
P4SMAFJ11A | UNI | - | 400 | 11 | 12.2 | 14 | 1 | 1 | - | 18.2 | 22 | SMAF
P4SMAFJ12A | UNI | - | 400 | 12 | 13.3 | 15.3 | 1 | 1 | - | 19.9 | 20.1 | SMAF
P4SMAFJ13A | UNI | - | 400 | 13 | 14.4 | 16.5 | 1 | 1 | - | 21.5 | 18.6 | SMAF
P4SMAFJ14A | UNI | - | 400 | 14 | 15.6 | 17.9 | 1 | 1 | - | 23.2 | 17.2 | SMAF
P4SMAFJ15A | UNI | - | 400 | 15 | 16.7 | 19.2 | 1 | 1 | - | 24.4 | 16.4 | SMAF
P4SMAFJ16A | UNI | - | 400 | 16 | 17.8 | 20.5 | 1 | 1 | - | 26 | 15.3 | SMAF
P4SMAFJ17A | UNI | - | 400 | 17 | 18.9 | 21.7 | 1 | 1 | - | 27.6 | 14.5 | SMAF
P4SMAFJ18A | UNI | - | 400 | 18 | 20 | 23.3 | 1 | 1 | - | 29.2 | 13.7 | SMAF
P4SMAFJ20A | UNI | - | 400 | 20 | 22.2 | 25.5 | 1 | 1 | - | 32.4 | 12.3 | SMAF
P4SMAFJ22A | UNI | - | 400 | 22 | 24.4 | 28 | 1 | 1 | - | 35.5 | 11.2 | SMAF
P4SMAFJ24A | UNI | - | 400 | 24 | 26.7 | 30.7 | 1 | 1 | - | 38.9 | 10.3 | SMAF
P4SMAFJ26A | UNI | - | 400 | 26 | 28.9 | 33.2 | 1 | 1 | - | 42.1 | 9.5 | SMAF
P4SMAFJ28A | UNI | - | 400 | 28 | 31.1 | 35.8 | 1 | 1 | - | 45.4 | 8.8 | SMAF
P4SMAFJ30A | UNI | - | 400 | 30 | 33.3 | 38.3 | 1 | 1 | - | 48.4 | 8.3 | SMAF
P4SMAFJ33A | UNI | - | 400 | 33 | 36.7 | 42.2 | 1 | 1 | - | 53.3 | 7.5 | SMAF
P4SMAFJ36A | UNI | - | 400 | 36 | 40 | 46 | 1 | 1 | - | 58.1 | 6.9 | SMAF
P4SMAFJ40A | UNI | - | 400 | 40 | 44.4 | 51.1 | 1 | 1 | - | 64.5 | 6.2 | SMAF
P4SMAFJ43A | UNI | - | 400 | 43 | 47.8 | 54.9 | 1 | 1 | - | 69.4 | 5.7 | SMAF
P4SMAFJ45A | UNI | - | 400 | 45 | 50 | 57.5 | 1 | 1 | - | 72.7 | 5.5 | SMAF
P4SMAFJ48A | UNI | - | 400 | 48 | 53.3 | 61.3 | 1 | 1 | - | 77.4 | 5.2 | SMAF
P4SMAFJ51A | UNI | - | 400 | 51 | 56.7 | 65.2 | 1 | 1 | - | 82.4 | 4.9 | SMAF
P4SMAFJ54A | UNI | - | 400 | 54 | 60 | 69 | 1 | 1 | - | 87.1 | 4.6 | SMAF
P4SMAFJ58A | UNI | - | 400 | 58 | 64.4 | 74.1 | 1 | 1 | - | 93.6 | 4.3 | SMAF
P4SMAFJ60A | UNI | - | 400 | 60 | 66.7 | 76.7 | 1 | 1 | - | 96.8 | 4.1 | SMAF
P4SMAFJ64A | UNI | - | 400 | 64 | 71.1 | 81.8 | 1 | 1 | - | 103 | 3.9 | SMAF
P4SMAFJ70A | UNI | - | 400 | 70 | 77.8 | 89.5 | 1 | 1 | - | 113 | 3.5 | SMAF
P4SMAFJ75A | UNI | - | 400 | 75 | 83.3 | 95.8 | 1 | 1 | - | 121 | 3.3 | SMAF
P4SMAFJ78A | UNI | - | 400 | 78 | 86.7 | 99.7 | 1 | 1 | - | 126 | 3.2 | SMAF
P4SMAFJ85A | UNI | - | 400 | 85 | 94.4 | 108.2 | 1 | 1 | - | 137 | 2.9 | SMAF
P4SMAFJ90A | UNI | - | 400 | 90 | 100 | 115.5 | 1 | 1 | - | 146 | 2.7 | SMAF
P4SMAFJ100A | UNI | - | 400 | 100 | 111 | 128 | 1 | 1 | - | 162 | 2.5 | SMAF
P4SMAFJ110A | UNI | - | 400 | 110 | 122 | 140.5 | 1 | 1 | - | 177 | 2.3 | SMAF
P4SMAFJ120A | UNI | - | 400 | 120 | 133 | 153 | 1 | 1 | - | 193 | 2 | SMAF
P4SMAFJ130A | UNI | - | 400 | 130 | 144 | 165.5 | 1 | 1 | - | 209 | 1.9 | SMAF
P4SMAFJ150A | UNI | - | 400 | 150 | 167 | 192.5 | 1 | 1 | - | 243 | 1.6 | SMAF
P4SMAFJ160A | UNI | - | 400 | 160 | 178 | 205 | 1 | 1 | - | 259 | 1.5 | SMAF
P4SMAFJ170A | UNI | - | 400 | 170 | 189 | 217.5 | 1 | 1 | - | 275 | 1.4 | SMAF
P4SMAFJ180A | UNI | - | 400 | 180 | 198 | 221 | 1 | 1 | - | 291 | 1.4 | SMAF
P4SMAFJ190A | UNI | - | 400 | 190 | 209 | 233 | 1 | 1 | - | 307 | 1.3 | SMAF
P4SMAFJ200A | UNI | - | 400 | 200 | 220 | 246 | 1 | 1 | - | 324 | 1.2 | SMAF
P4SMAFJ220A | UNI | - | 400 | 220 | 246 | 272 | 1 | 1 | - | 356 | 1.1 | SMAF
P4SMAFJ250A | UNI | - | 400 | 250 | 279 | 309 | 1 | 1 | - | 405 | 1 | SMAF
P4SMAFJ33A-AU | UNI | Y | 400 | 33 | 36.7 | 42.2 | 1 | 1 | - | 53.3 | 7.5 | SMAF
P4SMA6.8 | UNI | - | 400 | 5.5 | 6.12 | 7.48 | 10 | 1000 | - | 10.8 | 38 | SMA
P4SMA6.8A | UNI | - | 400 | 5.8 | 6.45 | 7.14 | 10 | 1000 | - | 10.5 | 40 | SMA
P4SMA7.5 | UNI | - | 400 | 6.05 | 6.75 | 8.25 | 10 | 500 | - | 11.7 | 36 | SMA
P4SMA7.5A | UNI | - | 400 | 6.4 | 7.13 | 7.88 | 10 | 500 | - | 11.3 | 37 | SMA
P4SMA8.2 | UNI | - | 400 | 6.63 | 7.38 | 9.02 | 10 | 200 | - | 12.5 | 33 | SMA
P4SMA8.2A | UNI | - | 400 | 7.02 | 7.79 | 8.61 | 10 | 200 | - | 12.1 | 35 | SMA
P4SMA9.1 | UNI | - | 400 | 7.37 | 8.19 | 10 | 1 | 50 | - | 13.8 | 30 | SMA
P4SMA9.1A | UNI | - | 400 | 7.78 | 8.65 | 9.5 | 1 | 50 | - | 13.4 | 31 | SMA
P4SMA10 | UNI | - | 400 | 8.1 | 9 | 11 | 1 | 10 | - | 15 | 28 | SMA
P4SMA10A | UNI | - | 400 | 8.55 | 9.5 | 10.5 | 1 | 10 | - | 14.5 | 29 | SMA
P4SMA11 | UNI | - | 400 | 8.92 | 9.9 | 12.1 | 1 | 5 | - | 16.2 | 26 | SMA
P4SMA11A | UNI | - | 400 | 9.4 | 10.5 | 11.6 | 1 | 5 | - | 15.6 | 27 | SMA
P4SMA12 | UNI | - | 400 | 9.72 | 10.8 | 13.2 | 1 | 1 | - | 17.3 | 24 | SMA
P4SMA12A | UNI | - | 400 | 10.2 | 11.4 | 12.6 | 1 | 1 | - | 16.7 | 25 | SMA
P4SMA13 | UNI | - | 400 | 10.5 | 11.7 | 14.3 | 1 | 1 | - | 19 | 22 | SMA
P4SMA13A | UNI | - | 400 | 11.1 | 12.4 | 13.7 | 1 | 1 | - | 18.2 | 23 | SMA
P4SMA15 | UNI | - | 400 | 12.1 | 13.5 | 16.5 | 1 | 1 | - | 22 | 19 | SMA
P4SMA15A | UNI | - | 400 | 12.8 | 14.3 | 15.8 | 1 | 1 | - | 21.2 | 20 | SMA
P4SMA16 | UNI | - | 400 | 12.9 | 14.4 | 17.6 | 1 | 1 | - | 23.5 | 18 | SMA
P4SMA16A | UNI | - | 400 | 13.6 | 15.2 | 16.8 | 1 | 1 | - | 22.5 | 19 | SMA
P4SMA18 | UNI | - | 400 | 14.5 | 16.2 | 19.8 | 1 | 1 | - | 26.5 | 16 | SMA
P4SMA18A | UNI | - | 400 | 15.3 | 17.1 | 18.9 | 1 | 1 | - | 25.2 | 17 | SMA
P4SMA20 | UNI | - | 400 | 16.2 | 18 | 22 | 1 | 1 | - | 29.1 | 14 | SMA
P4SMA20A | UNI | - | 400 | 17.1 | 19 | 21 | 1 | 1 | - | 27.7 | 15 | SMA
P4SMA22 | UNI | - | 400 | 17.8 | 19.8 | 24.2 | 1 | 1 | - | 31.9 | 13 | SMA
P4SMA22A | UNI | - | 400 | 18.8 | 20.9 | 23.1 | 1 | 1 | - | 30.6 | 14 | SMA
P4SMA24 | UNI | - | 400 | 19.4 | 21.6 | 26.4 | 1 | 1 | - | 34.7 | 12 | SMA
P4SMA24A | UNI | - | 400 | 20.5 | 22.8 | 25.2 | 1 | 1 | - | 33.2 | 13 | SMA
P4SMA27 | UNI | - | 400 | 21.8 | 24.3 | 29.7 | 1 | 1 | - | 39.1 | 11 | SMA
P4SMA27A | UNI | - | 400 | 23.1 | 25.7 | 28.4 | 1 | 1 | - | 37.5 | 11.2 | SMA
P4SMA30 | UNI | - | 400 | 24.3 | 27 | 33 | 1 | 1 | - | 43.5 | 10 | SMA
P4SMA30A | UNI | - | 400 | 25.6 | 28.5 | 31.5 | 1 | 1 | - | 41.4 | 10 | SMA
P4SMA33 | UNI | - | 400 | 26.8 | 29.7 | 36.3 | 1 | 1 | - | 47.7 | 9 | SMA
P4SMA33A | UNI | - | 400 | 28.2 | 31.4 | 34.7 | 1 | 1 | - | 45.7 | 9 | SMA
P4SMA36 | UNI | - | 400 | 29.1 | 32.4 | 39.6 | 1 | 1 | - | 52 | 8 | SMA
P4SMA36A | UNI | - | 400 | 30.8 | 34.2 | 37.8 | 1 | 1 | - | 49.9 | 8.4 | SMA
P4SMA39 | UNI | - | 400 | 31.6 | 35.1 | 42.9 | 1 | 1 | - | 56.4 | 7.4 | SMA
P4SMA39A | UNI | - | 400 | 33.3 | 37.1 | 41 | 1 | 1 | - | 53.9 | 7.8 | SMA
P4SMA43 | UNI | - | 400 | 34.8 | 38.7 | 47.3 | 1 | 1 | - | 61.9 | 6.8 | SMA
P4SMA43A | UNI | - | 400 | 36.8 | 40.9 | 45.2 | 1 | 1 | - | 59.3 | 7.1 | SMA
P4SMA47 | UNI | - | 400 | 38.1 | 42.3 | 51.7 | 1 | 1 | - | 67.8 | 6.2 | SMA
P4SMA47A | UNI | - | 400 | 40.2 | 44.7 | 49.4 | 1 | 1 | - | 64.8 | 5 | SMA
P4SMA51 | UNI | - | 400 | 41.3 | 45.9 | 56.1 | 1 | 1 | - | 73.5 | 5.7 | SMA
P4SMA51A | UNI | - | 400 | 43.6 | 48.5 | 53.6 | 1 | 1 | - | 70.1 | 6 | SMA
P4SMA56 | UNI | - | 400 | 45.6 | 50.4 | 61.6 | 1 | 1 | - | 80.5 | 5.2 | SMA
P4SMA56A | UNI | - | 400 | 47.8 | 53.2 | 58.8 | 1 | 1 | - | 77 | 5.5 | SMA
P4SMA62 | UNI | - | 400 | 50.2 | 55.8 | 68.2 | 1 | 1 | - | 89 | 4.7 | SMA
P4SMA62A | UNI | - | 400 | 53 | 58.9 | 65.1 | 1 | 1 | - | 85 | 5 | SMA
P4SMA68 | UNI | - | 400 | 55.1 | 61.2 | 74.8 | 1 | 1 | - | 98 | 4.3 | SMA
P4SMA68A | UNI | - | 400 | 58.1 | 64.6 | 71.4 | 1 | 1 | - | 92 | 4.6 | SMA
P4SMA75 | UNI | - | 400 | 60.7 | 67.5 | 82.5 | 1 | 1 | - | 108 | 3.9 | SMA
P4SMA75A | UNI | - | 400 | 64.1 | 71.3 | 78.8 | 1 | 1 | - | 103 | 4.1 | SMA
P4SMA82 | UNI | - | 400 | 66.4 | 73.8 | 90.2 | 1 | 1 | - | 118 | 3.6 | SMA
P4SMA82A | UNI | - | 400 | 70.1 | 77.9 | 86.1 | 1 | 1 | - | 113 | 3.7 | SMA
P4SMA91 | UNI | - | 400 | 73.7 | 81.9 | 100 | 1 | 1 | - | 131 | 3.2 | SMA
P4SMA91A | UNI | - | 400 | 77.8 | 86.5 | 95.5 | 1 | 1 | - | 125 | 3.4 | SMA
P4SMA100 | UNI | - | 400 | 81 | 90 | 110 | 1 | 1 | - | 144 | 2.9 | SMA
P4SMA100A | UNI | - | 400 | 85.5 | 95 | 105 | 1 | 1 | - | 137 | 3.1 | SMA
P4SMA110 | UNI | - | 400 | 89.2 | 99 | 121 | 1 | 1 | - | 158 | 2.7 | SMA
P4SMA110A | UNI | - | 400 | 94 | 105 | 116 | 1 | 1 | - | 152 | 2.8 | SMA
P4SMA120 | UNI | - | 400 | 97.2 | 108 | 132 | 1 | 1 | - | 173 | 2.4 | SMA
P4SMA120A | UNI | - | 400 | 102 | 114 | 126 | 1 | 1 | - | 165 | 2.5 | SMA
P4SMA130 | UNI | - | 400 | 105 | 117 | 143 | 1 | 1 | - | 187 | 2.2 | SMA
P4SMA130A | UNI | - | 400 | 111 | 124 | 137 | 1 | 1 | - | 179 | 2.3 | SMA
P4SMA150 | UNI | - | 400 | 121 | 135 | 165 | 1 | 1 | - | 215 | 2 | SMA
P4SMA150A | UNI | - | 400 | 128 | 143 | 158 | 1 | 1 | - | 207 | 2 | SMA
P4SMA160 | UNI | - | 400 | 130 | 144 | 176 | 1 | 1 | - | 230 | 1.8 | SMA
P4SMA160A | UNI | - | 400 | 136 | 152 | 168 | 1 | 1 | - | 219 | 1.9 | SMA
P4SMA170 | UNI | - | 400 | 138 | 153 | 187 | 1 | 1 | - | 244 | 1.7 | SMA
P4SMA170A | UNI | - | 400 | 145 | 162 | 179 | 1 | 1 | - | 234 | 1.8 | SMA
P4SMA180 | UNI | - | 400 | 146 | 162 | 198 | 1 | 1 | - | 258 | 1.6 | SMA
P4SMA180A | UNI | - | 400 | 154 | 171 | 189 | 1 | 1 | - | 246 | 1.7 | SMA
P4SMA200 | UNI | - | 400 | 162 | 180 | 220 | 1 | 1 | - | 287 | 1.5 | SMA
P4SMA200A | UNI | - | 400 | 171 | 190 | 210 | 1 | 1 | - | 274 | 1.5 | SMA
P4SMA220 | UNI | - | 400 | 175 | 198 | 242 | 1 | 1 | - | 344 | 1.2 | SMA
P4SMA220A | UNI | - | 400 | 185 | 209 | 231 | 1 | 1 | - | 328 | 1.2 | SMA
P4SMA250 | UNI | - | 400 | 202 | 225 | 275 | 1 | 1 | - | 360 | 1.1 | SMA
P4SMA250A | UNI | - | 400 | 214 | 237 | 263 | 1 | 1 | - | 344 | 1.2 | SMA
P4SMA6.8A-AU | UNI | Y | 400 | 5.8 | 6.45 | 7.14 | 10 | 1000 | - | 10.5 | 40 | SMA
P4SMA7.5A-AU | UNI | Y | 400 | 6.4 | 7.13 | 7.88 | 10 | 500 | - | 11.3 | 37 | SMA
P4SMA8.2A-AU | UNI | Y | 400 | 7.02 | 7.79 | 8.61 | 10 | 200 | - | 12.1 | 35 | SMA
P4SMA9.1A-AU | UNI | Y | 400 | 7.78 | 8.65 | 9.5 | 1 | 50 | - | 13.4 | 31 | SMA
P4SMA10A-AU | UNI | Y | 400 | 8.55 | 9.5 | 10.5 | 1 | 10 | - | 14.5 | 29 | SMA
P4SMA11A-AU | UNI | Y | 400 | 9.4 | 10.5 | 11.6 | 1 | 5 | - | 15.6 | 27 | SMA
P4SMA12A-AU | UNI | Y | 400 | 10.2 | 11.4 | 12.6 | 1 | 1 | - | 16.7 | 25 | SMA
P4SMA13A-AU | UNI | Y | 400 | 11.1 | 12.4 | 13.7 | 1 | 1 | - | 18.2 | 23 | SMA
P4SMA15A-AU | UNI | Y | 400 | 12.8 | 14.3 | 15.8 | 1 | 1 | - | 21.2 | 20 | SMA
P4SMA16A-AU | UNI | Y | 400 | 13.6 | 15.2 | 16.8 | 1 | 1 | - | 22.5 | 19 | SMA
P4SMA18A-AU | UNI | Y | 400 | 15.3 | 17.1 | 18.9 | 1 | 1 | - | 25.2 | 17 | SMA
P4SMA20A-AU | UNI | Y | 400 | 17.1 | 19 | 21 | 1 | 1 | - | 27.7 | 15 | SMA
P4SMA22A-AU | UNI | Y | 400 | 18.8 | 20.9 | 23.1 | 1 | 1 | - | 30.6 | 14 | SMA
P4SMA24A-AU | UNI | Y | 400 | 20.5 | 22.8 | 25.2 | 1 | 1 | - | 33.2 | 13 | SMA
P4SMA27A-AU | UNI | Y | 400 | 23.1 | 25.7 | 28.4 | 1 | 1 | - | 37.5 | 11.2 | SMA
P4SMA30A-AU | UNI | Y | 400 | 25.6 | 28.5 | 31.5 | 1 | 1 | - | 41.4 | 10 | SMA
P4SMA33A-AU | UNI | Y | 400 | 28.2 | 31.4 | 34.7 | 1 | 1 | - | 45.7 | 9 | SMA
P4SMA36A-AU | UNI | Y | 400 | 30.8 | 34.2 | 37.8 | 1 | 1 | - | 49.9 | 8.4 | SMA
P4SMA39A-AU | UNI | Y | 400 | 33.3 | 37.1 | 41 | 1 | 1 | - | 53.9 | 7.8 | SMA
P4SMA43A-AU | UNI | Y | 400 | 36.8 | 40.9 | 45.2 | 1 | 1 | - | 59.3 | 7.1 | SMA
P4SMA47A-AU | UNI | Y | 400 | 40.2 | 44.7 | 49.4 | 1 | 1 | - | 64.8 | 5 | SMA
P4SMA51A-AU | UNI | Y | 400 | 43.6 | 48.5 | 53.6 | 1 | 1 | - | 70.1 | 6 | SMA
P4SMA56A-AU | UNI | Y | 400 | 47.8 | 53.2 | 58.8 | 1 | 1 | - | 77 | 5.5 | SMA
P4SMA62A-AU | UNI | Y | 400 | 53 | 58.9 | 65.1 | 1 | 1 | - | 85 | 5 | SMA
P4SMA68A-AU | UNI | Y | 400 | 58.1 | 64.6 | 71.4 | 1 | 1 | - | 92 | 4.6 | SMA
P4SMA75A-AU | UNI | Y | 400 | 64.1 | 71.3 | 78.8 | 1 | 1 | - | 103 | 4.1 | SMA
P4SMA82A-AU | UNI | Y | 400 | 70.1 | 77.9 | 86.1 | 1 | 1 | - | 113 | 3.7 | SMA
P4SMA6.8CA-AU | BI | Y | 400 | 5.8 | 6.45 | 7.14 | 10 | - | 2000 | 10.5 | 40 | SMA
P4SMA7.5CA-AU | BI | Y | 400 | 6.4 | 7.13 | 7.88 | 10 | - | 1000 | 11.3 | 37 | SMA
P4SMA8.2CA-AU | BI | Y | 400 | 7.02 | 7.79 | 8.61 | 10 | - | 400 | 12.1 | 35 | SMA
P4SMA9.1CA-AU | BI | Y | 400 | 7.78 | 8.65 | 9.5 | 1 | - | 100 | 13.4 | 31 | SMA
P4SMA10CA-AU | BI | Y | 400 | 8.55 | 9.5 | 10.5 | 1 | - | 20 | 14.5 | 29 | SMA
P4SMA11CA-AU | BI | Y | 400 | 9.4 | 10.5 | 11.6 | 1 | - | 10 | 15.6 | 27 | SMA
P4SMA12CA-AU | BI | Y | 400 | 10.2 | 11.4 | 12.6 | 1 | - | 1 | 16.7 | 25 | SMA
P4SMA13CA-AU | BI | Y | 400 | 11.1 | 12.4 | 13.7 | 1 | - | 1 | 18.2 | 23 | SMA
P4SMA15CA-AU | BI | Y | 400 | 12.8 | 14.3 | 15.8 | 1 | - | 1 | 21.2 | 20 | SMA
P4SMA16CA-AU | BI | Y | 400 | 13.6 | 15.2 | 16.8 | 1 | - | 1 | 22.5 | 19 | SMA
P4SMA18CA-AU | BI | Y | 400 | 15.3 | 17.1 | 18.9 | 1 | - | 1 | 25.2 | 17 | SMA
P4SMA20CA-AU | BI | Y | 400 | 17.1 | 19 | 21 | 1 | - | 1 | 27.7 | 15 | SMA
P4SMA22CA-AU | BI | Y | 400 | 18.8 | 20.9 | 23.1 | 1 | - | 1 | 30.6 | 14 | SMA
P4SMA24CA-AU | BI | Y | 400 | 20.5 | 22.8 | 25.2 | 1 | - | 1 | 33.2 | 13 | SMA
P4SMA27CA-AU | BI | Y | 400 | 23.1 | 25.7 | 28.4 | 1 | - | 1 | 37.5 | 11.2 | SMA
P4SMA30CA-AU | BI | Y | 400 | 25.6 | 28.5 | 31.5 | 1 | - | 1 | 41.4 | 10 | SMA
P4SMA33CA-AU | BI | Y | 400 | 28.2 | 31.4 | 34.7 | 1 | - | 1 | 45.7 | 9 | SMA
P4SMA36CA-AU | BI | Y | 400 | 30.8 | 34.2 | 37.8 | 1 | - | 1 | 49.9 | 8.4 | SMA
P4SMA39CA-AU | BI | Y | 400 | 33.3 | 37.1 | 41 | 1 | - | 1 | 53.9 | 7.8 | SMA
P4SMA43CA-AU | BI | Y | 400 | 36.8 | 40.9 | 45.2 | 1 | - | 1 | 59.3 | 7.1 | SMA
P4SMA47CA-AU | BI | Y | 400 | 40.2 | 44.7 | 49.4 | 1 | - | 1 | 64.8 | 5 | SMA
P4SMA51CA-AU | BI | Y | 400 | 43.6 | 48.5 | 53.6 | 1 | - | 1 | 70.1 | 6 | SMA
P4SMA56CA-AU | BI | Y | 400 | 47.8 | 53.2 | 58.8 | 1 | - | 1 | 77 | 5.5 | SMA
P4SMA62CA-AU | BI | Y | 400 | 53 | 58.9 | 65.1 | 1 | - | 1 | 85 | 5 | SMA
P4SMA68CA-AU | BI | Y | 400 | 58.1 | 64.6 | 71.4 | 1 | - | 1 | 92 | 4.6 | SMA
P4SMA75CA-AU | BI | Y | 400 | 64.1 | 71.3 | 78.8 | 1 | - | 1 | 103 | 4.1 | SMA
P4SMA82CA-AU | BI | Y | 400 | 70.1 | 77.9 | 86.1 | 1 | - | 1 | 113 | 3.7 | SMA
P4KE6.8 | UNI | - | 400 | 5.5 | 6.12 | 7.48 | 10 | 1000 | - | 10.8 | 38 | DO-41
P4KE6.8A | UNI | - | 400 | 5.8 | 6.45 | 7.14 | 10 | 1000 | - | 10.5 | 40 | DO-41
P4KE7.5 | UNI | - | 400 | 6.05 | 6.75 | 8.25 | 10 | 500 | - | 11.7 | 36 | DO-41
P4KE7.5A | UNI | - | 400 | 6.4 | 7.13 | 7.88 | 10 | 500 | - | 11.3 | 37 | DO-41
P4KE8.2 | UNI | - | 400 | 6.63 | 7.38 | 9.02 | 10 | 200 | - | 12.5 | 33 | DO-41
P4KE8.2A | UNI | - | 400 | 7.02 | 7.79 | 8.61 | 10 | 200 | - | 12.1 | 35 | DO-41
P4KE9.1 | UNI | - | 400 | 7.37 | 8.19 | 10 | 1 | 50 | - | 13.8 | 30 | DO-41
P4KE9.1A | UNI | - | 400 | 7.78 | 8.65 | 9.5 | 1 | 50 | - | 13.4 | 31 | DO-41
P4KE10 | UNI | - | 400 | 8.1 | 9 | 11 | 1 | 10 | - | 15 | 28 | DO-41
P4KE10A | UNI | - | 400 | 8.55 | 9.5 | 10.5 | 1 | 10 | - | 14.5 | 29 | DO-41
P4KE11 | UNI | - | 400 | 8.9 | 9.9 | 12.1 | 1 | 5 | - | 16.2 | 26 | DO-41
P4KE11A | UNI | - | 400 | 9.4 | 10.5 | 11.6 | 1 | 5 | - | 15.6 | 27 | DO-41
P4KE12 | UNI | - | 400 | 9.72 | 10.8 | 13.2 | 1 | 1 | - | 17.3 | 24 | DO-41
P4KE12A | UNI | - | 400 | 10.2 | 11.4 | 12.6 | 1 | 1 | - | 16.7 | 25 | DO-41
P4KE13 | UNI | - | 400 | 10.5 | 11.7 | 14.3 | 1 | 1 | - | 19 | 22 | DO-41
P4KE13A | UNI | - | 400 | 11.1 | 12.4 | 13.7 | 1 | 1 | - | 18.2 | 23 | DO-41
P4KE15 | UNI | - | 400 | 12.1 | 13.5 | 16.5 | 1 | 1 | - | 22 | 19 | DO-41
P4KE15A | UNI | - | 400 | 12.8 | 14.3 | 15.8 | 1 | 1 | - | 21.2 | 20 | DO-41
P4KE16 | UNI | - | 400 | 12.9 | 14.4 | 17.6 | 1 | 1 | - | 23.5 | 18 | DO-41
P4KE16A | UNI | - | 400 | 13.6 | 15.2 | 16.8 | 1 | 1 | - | 22.5 | 19 | DO-41
P4KE18 | UNI | - | 400 | 14.5 | 16.2 | 19.8 | 1 | 1 | - | 26.5 | 16 | DO-41
P4KE18A | UNI | - | 400 | 15.3 | 17.1 | 18.9 | 1 | 1 | - | 25.2 | 17 | DO-41
P4KE20 | UNI | - | 400 | 16.2 | 18 | 22 | 1 | 1 | - | 29.1 | 14 | DO-41
P4KE20A | UNI | - | 400 | 17.1 | 19 | 21 | 1 | 1 | - | 27.7 | 15 | DO-41
P4KE22 | UNI | - | 400 | 17.8 | 19.8 | 24.2 | 1 | 1 | - | 31.9 | 13 | DO-41
P4KE22A | UNI | - | 400 | 18.8 | 20.9 | 23.1 | 1 | 1 | - | 30.6 | 14 | DO-41
P4KE24 | UNI | - | 400 | 19.4 | 21.6 | 26.4 | 1 | 1 | - | 34.7 | 12 | DO-41
P4KE24A | UNI | - | 400 | 20.5 | 22.8 | 25.2 | 1 | 1 | - | 33.2 | 13 | DO-41
P4KE27 | UNI | - | 400 | 21.8 | 24.3 | 29.7 | 1 | 1 | - | 39.1 | 11 | DO-41
P4KE27A | UNI | - | 400 | 23.1 | 25.7 | 28.4 | 1 | 1 | - | 37.5 | 11.2 | DO-41
P4KE30 | UNI | - | 400 | 24.3 | 27 | 33 | 1 | 1 | - | 43.5 | 10 | DO-41
P4KE30A | UNI | - | 400 | 25.6 | 28.5 | 31.5 | 1 | 1 | - | 41.4 | 10 | DO-41
P4KE33 | UNI | - | 400 | 26.8 | 29.7 | 36.3 | 1 | 1 | - | 47.7 | 9 | DO-41
P4KE33A | UNI | - | 400 | 28.2 | 31.4 | 34.7 | 1 | 1 | - | 45.7 | 9 | DO-41
P4KE36 | UNI | - | 400 | 29.1 | 32.4 | 39.6 | 1 | 1 | - | 52 | 8 | DO-41
P4KE36A | UNI | - | 400 | 30.8 | 34.2 | 37.8 | 1 | 1 | - | 49.9 | 8.4 | DO-41
P4KE39 | UNI | - | 400 | 31.6 | 35.1 | 42.9 | 1 | 1 | - | 56.4 | 7.4 | DO-41
P4KE39A | UNI | - | 400 | 33.3 | 37.1 | 41 | 1 | 1 | - | 53.9 | 7.8 | DO-41
P4KE43 | UNI | - | 400 | 34.8 | 38.7 | 47.3 | 1 | 1 | - | 61.9 | 6.8 | DO-41
P4KE43A | UNI | - | 400 | 36.8 | 40.9 | 45.2 | 1 | 1 | - | 59.3 | 7.1 | DO-41
P4KE47 | UNI | - | 400 | 38.1 | 42.3 | 51.7 | 1 | 1 | - | 67.8 | 6.2 | DO-41
P4KE47A | UNI | - | 400 | 40.2 | 44.7 | 49.4 | 1 | 1 | - | 64.8 | 5 | DO-41
P4KE51 | UNI | - | 400 | 41.3 | 45.9 | 56.1 | 1 | 1 | - | 73.5 | 5.7 | DO-41
P4KE51A | UNI | - | 400 | 43.6 | 48.5 | 53.6 | 1 | 1 | - | 70.1 | 6 | DO-41
P4KE56 | UNI | - | 400 | 45.6 | 50.4 | 61.6 | 1 | 1 | - | 80.5 | 5.2 | DO-41
P4KE56A | UNI | - | 400 | 47.8 | 53.2 | 58.8 | 1 | 1 | - | 77 | 5.5 | DO-41
P4KE62 | UNI | - | 400 | 50.2 | 55.8 | 68.2 | 1 | 1 | - | 89 | 4.7 | DO-41
P4KE62A | UNI | - | 400 | 53 | 58.9 | 65.1 | 1 | 1 | - | 85 | 5 | DO-41
P4KE68 | UNI | - | 400 | 55.1 | 61.2 | 74.8 | 1 | 1 | - | 98 | 4.3 | DO-41
P4KE68A | UNI | - | 400 | 58.1 | 64.6 | 71.4 | 1 | 1 | - | 92 | 4.6 | DO-41
P4KE75 | UNI | - | 400 | 60.7 | 67.5 | 82.5 | 1 | 1 | - | 108 | 3.9 | DO-41
P4KE75A | UNI | - | 400 | 64.1 | 71.3 | 78.8 | 1 | 1 | - | 103 | 4.1 | DO-41
P4KE82 | UNI | - | 400 | 66.4 | 73.8 | 90.2 | 1 | 1 | - | 118 | 3.6 | DO-41
P4KE82A | UNI | - | 400 | 70.1 | 77.9 | 86.1 | 1 | 1 | - | 113 | 3.7 | DO-41
P4KE91 | UNI | - | 400 | 73.7 | 81.9 | 100 | 1 | 1 | - | 131 | 3.2 | DO-41
P4KE91A | UNI | - | 400 | 77.8 | 86.5 | 95.5 | 1 | 1 | - | 125 | 3.4 | DO-41
P4KE100 | UNI | - | 400 | 81 | 90 | 110 | 1 | 1 | - | 144 | 2.9 | DO-41
P4KE100A | UNI | - | 400 | 85.5 | 95 | 105 | 1 | 1 | - | 137 | 3.1 | DO-41
P4KE110 | UNI | - | 400 | 89.2 | 99 | 121 | 1 | 1 | - | 158 | 2.7 | DO-41
P4KE110A | UNI | - | 400 | 94 | 105 | 116 | 1 | 1 | - | 152 | 2.8 | DO-41
P4KE120 | UNI | - | 400 | 97.2 | 108 | 132 | 1 | 1 | - | 173 | 2.4 | DO-41
P4KE120A | UNI | - | 400 | 102 | 114 | 126 | 1 | 1 | - | 165 | 2.5 | DO-41
P4KE130 | UNI | - | 400 | 105 | 117 | 143 | 1 | 1 | - | 187 | 2.2 | DO-41
P4KE130A | UNI | - | 400 | 111 | 124 | 137 | 1 | 1 | - | 179 | 2.3 | DO-41
P4KE150 | UNI | - | 400 | 121 | 135 | 165 | 1 | 1 | - | 215 | 2 | DO-41
P4KE150A | UNI | - | 400 | 128 | 143 | 158 | 1 | 1 | - | 207 | 2 | DO-41
P4KE160 | UNI | - | 400 | 130 | 144 | 176 | 1 | 1 | - | 230 | 1.8 | DO-41
P4KE160A | UNI | - | 400 | 136 | 152 | 168 | 1 | 1 | - | 219 | 1.9 | DO-41
P4KE170 | UNI | - | 400 | 138 | 153 | 187 | 1 | 1 | - | 244 | 1.7 | DO-41
P4KE170A | UNI | - | 400 | 145 | 162 | 179 | 1 | 1 | - | 234 | 1.8 | DO-41
P4KE180 | UNI | - | 400 | 146 | 162 | 198 | 1 | 1 | - | 258 | 1.6 | DO-41
P4KE180A | UNI | - | 400 | 154 | 171 | 189 | 1 | 1 | - | 246 | 1.7 | DO-41
P4KE200 | UNI | - | 400 | 162 | 180 | 220 | 1 | 1 | - | 287 | 1.5 | DO-41
P4KE200A | UNI | - | 400 | 171 | 190 | 210 | 1 | 1 | - | 274 | 1.5 | DO-41
P4KE220 | UNI | - | 400 | 175 | 198 | 242 | 1 | 1 | - | 344 | 1.2 | DO-41
P4KE220A | UNI | - | 400 | 185 | 209 | 231 | 1 | 1 | - | 328 | 1.2 | DO-41
P4KE250 | UNI | - | 400 | 202 | 225 | 275 | 1 | 1 | - | 360 | 1.1 | DO-41
P4KE250A | UNI | - | 400 | 214 | 237 | 263 | 1 | 1 | - | 344 | 1.2 | DO-41
P4KE300 | UNI | - | 400 | 243 | 270 | 330 | 1 | 1 | - | 430 | 0.9 | DO-41
P4KE300A | UNI | - | 400 | 256 | 285 | 315 | 1 | 1 | - | 414 | 1 | DO-41
P4KE350 | UNI | - | 400 | 284 | 315 | 385 | 1 | 1 | - | 504 | 0.8 | DO-41
P4KE350A | UNI | - | 400 | 300 | 332 | 368 | 1 | 1 | - | 482 | 0.8 | DO-41
P4KE400 | UNI | - | 400 | 324 | 360 | 440 | 1 | 1 | - | 574 | 0.7 | DO-41
P4KE400A | UNI | - | 400 | 342 | 380 | 420 | 1 | 1 | - | 548 | 0.7 | DO-41
P4KE440 | UNI | - | 400 | 356 | 396 | 484 | 1 | 1 | - | 631 | 0.7 | DO-41
P4KE440A | UNI | - | 400 | 376 | 418 | 462 | 1 | 1 | - | 600 | 0.7 | DO-41
SA5.0 | UNI | - | 500 | 5 | 6.4 | 7.55 | 10 | 600 | - | 9.6 | 52.3 | DO-15
SA5.0A | UNI | - | 500 | 5 | 6.4 | 7.25 | 10 | 600 | - | 9.2 | 54.3 | DO-15
SA6.0 | UNI | - | 500 | 6 | 6.67 | 8.45 | 10 | 600 | - | 11.4 | 43.9 | DO-15
SA6.0A | UNI | - | 500 | 6 | 6.67 | 7.67 | 10 | 600 | - | 10.3 | 48.5 | DO-15
SA6.5 | UNI | - | 500 | 6.5 | 7.22 | 9.14 | 10 | 400 | - | 12.3 | 40.7 | DO-15
SA6.5A | UNI | - | 500 | 6.5 | 7.22 | 8.3 | 10 | 400 | - | 11.2 | 44.7 | DO-15
SA7.0 | UNI | - | 500 | 7 | 7.78 | 9.86 | 10 | 150 | - | 13.3 | 37.8 | DO-15
SA7.0A | UNI | - | 500 | 7 | 7.78 | 8.95 | 10 | 150 | - | 12 | 41.7 | DO-15
SA7.5 | UNI | - | 500 | 7.5 | 8.33 | 10.67 | 1 | 50 | - | 14.3 | 35 | DO-15
SA7.5A | UNI | - | 500 | 7.5 | 8.33 | 9.58 | 1 | 50 | - | 12.9 | 38.8 | DO-15
SA8.0 | UNI | - | 500 | 8 | 8.89 | 11.3 | 1 | 25 | - | 15 | 33.3 | DO-15
SA8.0A | UNI | - | 500 | 8 | 8.89 | 10.23 | 1 | 25 | - | 13.6 | 36.7 | DO-15
SA8.5 | UNI | - | 500 | 8.5 | 9.44 | 11.92 | 1 | 10 | - | 15.9 | 31.4 | DO-15
SA8.5A | UNI | - | 500 | 8.5 | 9.44 | 10.82 | 1 | 10 | - | 14.4 | 34.7 | DO-15
SA9.0 | UNI | - | 500 | 9 | 10 | 12.6 | 1 | 5 | - | 16.9 | 29.5 | DO-15
SA9.0A | UNI | - | 500 | 9 | 10 | 11.5 | 1 | 5 | - | 15.4 | 32.5 | DO-15
SA10 | UNI | - | 500 | 10 | 11.1 | 14.1 | 1 | 1 | - | 18.8 | 26.6 | DO-15
SA10A | UNI | - | 500 | 10 | 11.1 | 12.8 | 1 | 1 | - | 17 | 29.4 | DO-15
SA11 | UNI | - | 500 | 11 | 12.2 | 15.4 | 1 | 1 | - | 20.1 | 24.9 | DO-15
SA11A | UNI | - | 500 | 11 | 12.2 | 14 | 1 | 1 | - | 18.2 | 27.4 | DO-15
SA12 | UNI | - | 500 | 12 | 13.3 | 16.9 | 1 | 1 | - | 22 | 22.7 | DO-15
SA12A | UNI | - | 500 | 12 | 13.3 | 15.3 | 1 | 1 | - | 19.9 | 25.1 | DO-15
SA13 | UNI | - | 500 | 13 | 14.4 | 18.2 | 1 | 1 | - | 23.8 | 21 | DO-15
SA13A | UNI | - | 500 | 13 | 14.4 | 16.5 | 1 | 3 | - | 21.5 | 23.2 | DO-15
SA14 | UNI | - | 500 | 14 | 15.6 | 19.8 | 1 | 1 | - | 25.8 | 19.4 | DO-15
SA14A | UNI | - | 500 | 14 | 15.6 | 17.9 | 1 | 1 | - | 23.2 | 21.5 | DO-15
SA15 | UNI | - | 500 | 15 | 16.7 | 21.1 | 1 | 1 | - | 26.9 | 18.8 | DO-15
SA15A | UNI | - | 500 | 15 | 16.7 | 19.2 | 1 | 1 | - | 24.4 | 20.6 | DO-15
SA16 | UNI | - | 500 | 16 | 17.8 | 22.6 | 1 | 1 | - | 28.8 | 17.6 | DO-15
SA16A | UNI | - | 500 | 16 | 17.8 | 20.5 | 1 | 1 | - | 26 | 19.2 | DO-15
SA17 | UNI | - | 500 | 17 | 18.9 | 23.9 | 1 | 1 | - | 30.5 | 16.4 | DO-15
SA17A | UNI | - | 500 | 17 | 18.9 | 21.7 | 1 | 1 | - | 27.6 | 16.1 | DO-15
SA18 | UNI | - | 500 | 18 | 20 | 25.3 | 1 | 1 | - | 32.2 | 15.5 | DO-15
SA18A | UNI | - | 500 | 18 | 20 | 23.3 | 1 | 1 | - | 29.2 | 17.2 | DO-15
SA20 | UNI | - | 500 | 20 | 22.2 | 28.1 | 1 | 1 | - | 35.8 | 13.9 | DO-15
SA20A | UNI | - | 500 | 20 | 22.2 | 25.5 | 1 | 1 | - | 32.4 | 15.4 | DO-15
SA22 | UNI | - | 500 | 22 | 24.4 | 30.9 | 1 | 1 | - | 39.4 | 12.7 | DO-15
SA22A | UNI | - | 500 | 22 | 24.4 | 28 | 1 | 1 | - | 35.5 | 14.1 | DO-15
SA24 | UNI | - | 500 | 24 | 26.7 | 33.8 | 1 | 1 | - | 43 | 11.6 | DO-15
SA24A | UNI | - | 500 | 24 | 26.7 | 30.7 | 1 | 1 | - | 38.9 | 12.8 | DO-15
SA26 | UNI | - | 500 | 26 | 28.9 | 36.6 | 1 | 1 | - | 46.6 | 10.7 | DO-15
SA26A | UNI | - | 500 | 26 | 28.9 | 33.2 | 1 | 1 | - | 42.1 | 11.9 | DO-15
SA28 | UNI | - | 500 | 28 | 31.1 | 39.4 | 1 | 1 | - | 50 | 9.9 | DO-15
SA28A | UNI | - | 500 | 28 | 31.1 | 35.8 | 1 | 1 | - | 45.4 | 11 | DO-15
SA30 | UNI | - | 500 | 30 | 33.3 | 42.2 | 1 | 1 | - | 53.5 | 9.3 | DO-15
SA30A | UNI | - | 500 | 30 | 33.3 | 38.3 | 1 | 1 | - | 48.4 | 10.3 | DO-15
SA33 | UNI | - | 500 | 33 | 36.7 | 46.5 | 1 | 1 | - | 59 | 5.8 | DO-15
SA33A | UNI | - | 500 | 33 | 36.7 | 42.2 | 1 | 1 | - | 53.3 | 9.4 | DO-15
SA36 | UNI | - | 500 | 36 | 40 | 50.7 | 1 | 1 | - | 64.3 | 7.8 | DO-15
SA36A | UNI | - | 500 | 36 | 40 | 46 | 1 | 1 | - | 58.1 | 8.6 | DO-15
SA40 | UNI | - | 500 | 40 | 44.4 | 56.3 | 1 | 1 | - | 71.4 | 7 | DO-15
SA40A | UNI | - | 500 | 40 | 44.4 | 51.1 | 1 | 1 | - | 64.5 | 7.8 | DO-15
SA43 | UNI | - | 500 | 43 | 47.8 | 60.5 | 1 | 1 | - | 76.7 | 6.5 | DO-15
SA43A | UNI | - | 500 | 43 | 47.8 | 54.9 | 1 | 1 | - | 69.4 | 7.2 | DO-15
SA45 | UNI | - | 500 | 45 | 50 | 63.3 | 1 | 1 | - | 80.3 | 6.2 | DO-15
SA45A | UNI | - | 500 | 45 | 50 | 57.5 | 1 | 1 | - | 72.7 | 6.9 | DO-15
SA48 | UNI | - | 500 | 48 | 53.3 | 67.5 | 1 | 1 | - | 85.5 | 5.8 | DO-15
SA48A | UNI | - | 500 | 48 | 53.3 | 61.3 | 1 | 1 | - | 77.4 | 6.5 | DO-15
SA51 | UNI | - | 500 | 51 | 56.7 | 71.8 | 1 | 1 | - | 91.1 | 5.5 | DO-15
SA51A | UNI | - | 500 | 51 | 56.7 | 65.2 | 1 | 1 | - | 82.4 | 6.1 | DO-15
SA54 | UNI | - | 500 | 54 | 60 | 76 | 1 | 1 | - | 96.3 | 5.2 | DO-15
SA54A | UNI | - | 500 | 54 | 60 | 69 | 1 | 1 | - | 87.1 | 5.7 | DO-15
SA58 | UNI | - | 500 | 58 | 64.4 | 81.6 | 1 | 1 | - | 103 | 4.9 | DO-15
SA58A | UNI | - | 500 | 58 | 64.4 | 74.1 | 1 | 1 | - | 93.6 | 5.3 | DO-15
SA60 | UNI | - | 500 | 60 | 66.7 | 84.5 | 1 | 1 | - | 107 | 4.7 | DO-15
SA60A | UNI | - | 500 | 60 | 66.7 | 76.7 | 1 | 1 | - | 96.8 | 5.2 | DO-15
SA64 | UNI | - | 500 | 64 | 71.1 | 90.1 | 1 | 1 | - | 114 | 4.4 | DO-15
SA64A | UNI | - | 500 | 64 | 71.1 | 81.8 | 1 | 1 | - | 103 | 4.9 | DO-15
SA70 | UNI | - | 500 | 70 | 77.8 | 98.6 | 1 | 1 | - | 125 | 4 | DO-15
SA70A | UNI | - | 500 | 70 | 77.8 | 89.5 | 1 | 1 | - | 113 | 4.4 | DO-15
SA75 | UNI | - | 500 | 75 | 83.3 | 105.7 | 1 | 1 | - | 134 | 3.7 | DO-15
SA75A | UNI | - | 500 | 75 | 83.3 | 95.8 | 1 | 1 | - | 121 | 4.1 | DO-15
SA78 | UNI | - | 500 | 78 | 86.7 | 109.8 | 1 | 1 | - | 139 | 3.6 | DO-15
SA78A | UNI | - | 500 | 78 | 86.7 | 99.7 | 1 | 1 | - | 126 | 4 | DO-15
SA85 | UNI | - | 500 | 85 | 94.4 | 119.2 | 1 | 1 | - | 151 | 3.3 | DO-15
SA85A | UNI | - | 500 | 85 | 94.4 | 108.2 | 1 | 1 | - | 137 | 3.6 | DO-15
SA90 | UNI | - | 500 | 90 | 100 | 126.5 | 1 | 1 | - | 160 | 3.1 | DO-15
SA90A | UNI | - | 500 | 90 | 100 | 115.5 | 1 | 1 | - | 146 | 3.4 | DO-15
SA100 | UNI | - | 500 | 100 | 111 | 141 | 1 | 1 | - | 179 | 2.8 | DO-15
SA100A | UNI | - | 500 | 100 | 111 | 128 | 1 | 1 | - | 162 | 3.1 | DO-15
SA110 | UNI | - | 500 | 110 | 122 | 154.5 | 1 | 1 | - | 196 | 2.6 | DO-15
SA110A | UNI | - | 500 | 110 | 122 | 140.5 | 1 | 1 | - | 177 | 2.8 | DO-15
SA120 | UNI | - | 500 | 120 | 133 | 169 | 1 | 1 | - | 214 | 2.3 | DO-15
SA120A | UNI | - | 500 | 120 | 133 | 153 | 1 | 1 | - | 193 | 2 | DO-15
SA130 | UNI | - | 500 | 130 | 144 | 182.5 | 1 | 1 | - | 231 | 2.2 | DO-15
SA130A | UNI | - | 500 | 130 | 144 | 165.5 | 1 | 1 | - | 209 | 2.4 | DO-15
SA150 | UNI | - | 500 | 150 | 167 | 211.5 | 1 | 1 | - | 268 | 1.9 | DO-15
SA150A | UNI | - | 500 | 150 | 167 | 192.5 | 1 | 1 | - | 243 | 2.1 | DO-15
SA160 | UNI | - | 500 | 160 | 178 | 226 | 1 | 1 | - | 287 | 1.7 | DO-15
SA160A | UNI | - | 500 | 160 | 178 | 205 | 1 | 1 | - | 259 | 1.9 | DO-15
SA170 | UNI | - | 500 | 170 | 189 | 239.5 | 1 | 1 | - | 304 | 1.6 | DO-15
SA170A | UNI | - | 500 | 170 | 189 | 217.5 | 1 | 1 | - | 275 | 1.8 | DO-15
SA180 | UNI | - | 500 | 180 | 198 | 253.8 | 1 | 1 | - | 322 | 1.6 | DO-15
SA180A | UNI | - | 500 | 180 | 198 | 230.4 | 1 | 1 | - | 292 | 1.7 | DO-15
SA190 | UNI | - | 500 | 190 | 209 | 267.9 | 1 | 1 | - | 340 | 1.5 | DO-15
SA190A | UNI | - | 500 | 190 | 209 | 243.2 | 1 | 1 | - | 308 | 1.6 | DO-15
SA200 | UNI | - | 500 | 200 | 220 | 282 | 1 | 1 | - | 358 | 1.4 | DO-15
SA200A | UNI | - | 500 | 200 | 220 | 256 | 1 | 1 | - | 324 | 1.5 | DO-15
SA210 | UNI | - | 500 | 210 | 231 | 296.1 | 1 | 1 | - | 376 | 1.3 | DO-15
SA210A | UNI | - | 500 | 210 | 231 | 268.8 | 1 | 1 | - | 340 | 1.5 | DO-15
SA220 | UNI | - | 500 | 220 | 242 | 310.2 | 1 | 1 | - | 394 | 1.3 | DO-15
SA220A | UNI | - | 500 | 220 | 242 | 281.6 | 1 | 1 | - | 356 | 1.4 | DO-15
P6SMAFJ5.0A | UNI | - | 600 | 5 | 6.4 | 7 | 10 | 400 | - | 9.2 | 65.2 | SMAF
P6SMAFJ6.0A | UNI | - | 600 | 6 | 6.67 | 7.37 | 10 | 400 | - | 10.3 | 58.3 | SMAF
P6SMAFJ6.5A | UNI | - | 600 | 6.5 | 7.22 | 7.98 | 10 | 250 | - | 11.2 | 53.6 | SMAF
P6SMAFJ7.0A | UNI | - | 600 | 7 | 7.78 | 8.6 | 10 | 100 | - | 12 | 50 | SMAF
P6SMAFJ7.5A | UNI | - | 600 | 7.5 | 8.33 | 9.21 | 1 | 50 | - | 12.9 | 46.5 | SMAF
P6SMAFJ8.0A | UNI | - | 600 | 8 | 8.89 | 9.83 | 1 | 25 | - | 13.6 | 44.1 | SMAF
P6SMAFJ5.0A-AU | UNI | Y | 600 | 5 | 6.4 | 7 | 10 | 400 | - | 9.2 | 65.2 | SMAF
P6AF3.3A | UNI | - | 600 | 3.3 | 5.2 | 6 | 10 | 100 | - | 8 | 75 | SMAF
P6AF5.0A | UNI | - | 600 | 5 | 6.4 | 7 | 10 | 50 | - | 9.2 | 65.2 | SMAF
P6AF6.0A | UNI | - | 600 | 6 | 6.67 | 7.37 | 10 | 50 | - | 10.3 | 58.3 | SMAF
P6AF6.5A | UNI | - | 600 | 6.5 | 7.22 | 7.98 | 10 | 40 | - | 11.2 | 53.6 | SMAF
P6AF7.0A | UNI | - | 600 | 7 | 7.78 | 8.6 | 10 | 40 | - | 12 | 50 | SMAF
P6AF7.5A | UNI | - | 600 | 7.5 | 8.33 | 9.21 | 1 | 30 | - | 12.9 | 46.5 | SMAF
P6AF8.0A | UNI | - | 600 | 8 | 8.89 | 9.83 | 1 | 5 | - | 13.6 | 44.1 | SMAF
P6AF8.5A | UNI | - | 600 | 8.5 | 9.44 | 10.4 | 1 | 5 | - | 14.4 | 41.7 | SMAF
P6AF9.0A | UNI | - | 600 | 9 | 10 | 11.1 | 1 | 0.5 | - | 15.4 | 39 | SMAF
P6AF10A | UNI | - | 600 | 10 | 11.1 | 12.3 | 1 | 0.5 | - | 17 | 35.3 | SMAF
P6AF11A | UNI | - | 600 | 11 | 12.2 | 13.5 | 1 | 0.5 | - | 18.2 | 33 | SMAF
P6AF12A | UNI | - | 600 | 12 | 13.3 | 14.7 | 1 | 0.5 | - | 19.9 | 30.2 | SMAF
P6AF13A | UNI | - | 600 | 13 | 14.4 | 15.9 | 1 | 0.1 | - | 21.5 | 27.9 | SMAF
P6AF14A | UNI | - | 600 | 14 | 15.6 | 17.2 | 1 | 0.1 | - | 23.2 | 25.9 | SMAF
P6AF15A | UNI | - | 600 | 15 | 16.7 | 18.5 | 1 | 0.1 | - | 24.4 | 24.6 | SMAF
P6AF16A | UNI | - | 600 | 16 | 17.8 | 19.7 | 1 | 0.1 | - | 26 | 23.1 | SMAF
P6AF17A | UNI | - | 600 | 17 | 18.9 | 20.9 | 1 | 0.1 | - | 27.6 | 21.7 | SMAF
P6AF18A | UNI | - | 600 | 18 | 20 | 22.1 | 1 | 0.1 | - | 29.2 | 20.5 | SMAF
P6AF20A | UNI | - | 600 | 20 | 22.2 | 24.5 | 1 | 0.1 | - | 32.4 | 18.5 | SMAF
P6AF22A | UNI | - | 600 | 22 | 24.4 | 26.9 | 1 | 0.1 | - | 35.5 | 16.9 | SMAF
P6AF24A | UNI | - | 600 | 24 | 26.7 | 29.5 | 1 | 0.1 | - | 38.9 | 15.4 | SMAF
P6AF26A | UNI | - | 600 | 26 | 28.9 | 31.9 | 1 | 0.1 | - | 42.1 | 14.3 | SMAF
P6AF28A | UNI | - | 600 | 28 | 31.1 | 34.4 | 1 | 0.1 | - | 45.4 | 13.2 | SMAF
P6AF30A | UNI | - | 600 | 30 | 33.3 | 36.8 | 1 | 0.1 | - | 48.4 | 12.4 | SMAF
P6AF33A | UNI | - | 600 | 33 | 36.7 | 40.6 | 1 | 0.1 | - | 53.3 | 11.3 | SMAF
P6AF36A | UNI | - | 600 | 36 | 40 | 44.2 | 1 | 0.1 | - | 58.1 | 10.3 | SMAF
P6AF40A | UNI | - | 600 | 40 | 44.4 | 49.1 | 1 | 0.1 | - | 64.5 | 9.3 | SMAF
P6AF43A | UNI | - | 600 | 43 | 47.8 | 52.8 | 1 | 0.1 | - | 69.4 | 8.6 | SMAF
P6AF45A | UNI | - | 600 | 45 | 50 | 55.3 | 1 | 0.1 | - | 72.7 | 8.3 | SMAF
P6AF48A | UNI | - | 600 | 48 | 53.3 | 58.9 | 1 | 0.1 | - | 77.4 | 7.8 | SMAF
P6AF51A | UNI | - | 600 | 51 | 56.7 | 62.7 | 1 | 0.1 | - | 82.4 | 7.3 | SMAF
P6AF54A | UNI | - | 600 | 54 | 60 | 66.3 | 1 | 0.1 | - | 87.1 | 6.9 | SMAF
P6AF58A | UNI | - | 600 | 58 | 64.4 | 71.2 | 1 | 0.1 | - | 93.6 | 6.4 | SMAF
P6AF60A | UNI | - | 600 | 60 | 66.7 | 73.7 | 1 | 0.1 | - | 96.8 | 6.2 | SMAF
P6AF64A | UNI | - | 600 | 64 | 71.1 | 78.6 | 1 | 0.1 | - | 103 | 5.8 | SMAF
P6AF3.3A-AU | UNI | Y | 600 | 3.3 | 5.2 | 6 | 10 | 100 | - | 8 | 75 | SMAF
P6AF5.0A-AU | UNI | Y | 600 | 5 | 6.4 | 7 | 10 | 50 | - | 9.2 | 65.2 | SMAF
P6AF6.0A-AU | UNI | Y | 600 | 6 | 6.67 | 7.37 | 10 | 50 | - | 10.3 | 58.3 | SMAF
P6AF6.5A-AU | UNI | Y | 600 | 6.5 | 7.22 | 7.98 | 10 | 40 | - | 11.2 | 53.6 | SMAF
P6AF7.0A-AU | UNI | Y | 600 | 7 | 7.78 | 8.6 | 10 | 40 | - | 12 | 50 | SMAF
P6AF7.5A-AU | UNI | Y | 600 | 7.5 | 8.33 | 9.21 | 1 | 30 | - | 12.9 | 46.5 | SMAF
P6AF8.0A-AU | UNI | Y | 600 | 8 | 8.89 | 9.83 | 1 | 5 | - | 13.6 | 44.1 | SMAF
P6AF8.5A-AU | UNI | Y | 600 | 8.5 | 9.44 | 10.4 | 1 | 5 | - | 14.4 | 41.7 | SMAF
P6AF9.0A-AU | UNI | Y | 600 | 9 | 10 | 11.1 | 1 | 0.5 | - | 15.4 | 39 | SMAF
P6AF10A-AU | UNI | Y | 600 | 10 | 11.1 | 12.3 | 1 | 0.5 | - | 17 | 35.3 | SMAF
P6AF11A-AU | UNI | Y | 600 | 11 | 12.2 | 13.5 | 1 | 0.5 | - | 18.2 | 33 | SMAF
P6AF12A-AU | UNI | Y | 600 | 12 | 13.3 | 14.7 | 1 | 0.5 | - | 19.9 | 30.2 | SMAF
P6AF13A-AU | UNI | Y | 600 | 13 | 14.4 | 15.9 | 1 | 0.1 | - | 21.5 | 27.9 | SMAF
P6AF14A-AU | UNI | Y | 600 | 14 | 15.6 | 17.2 | 1 | 0.1 | - | 23.2 | 25.9 | SMAF
P6AF15A-AU | UNI | Y | 600 | 15 | 16.7 | 18.5 | 1 | 0.1 | - | 24.4 | 24.6 | SMAF
P6AF16A-AU | UNI | Y | 600 | 16 | 17.8 | 19.7 | 1 | 0.1 | - | 26 | 23.1 | SMAF
P6AF17A-AU | UNI | Y | 600 | 17 | 18.9 | 20.9 | 1 | 0.1 | - | 27.6 | 21.7 | SMAF
P6AF18A-AU | UNI | Y | 600 | 18 | 20 | 22.1 | 1 | 0.1 | - | 29.2 | 20.5 | SMAF
P6AF20A-AU | UNI | Y | 600 | 20 | 22.2 | 24.5 | 1 | 0.1 | - | 32.4 | 18.5 | SMAF
P6AF22A-AU | UNI | Y | 600 | 22 | 24.4 | 26.9 | 1 | 0.1 | - | 35.5 | 16.9 | SMAF
P6AF24A-AU | UNI | Y | 600 | 24 | 26.7 | 29.5 | 1 | 0.1 | - | 38.9 | 15.4 | SMAF
P6AF26A-AU | UNI | Y | 600 | 26 | 28.9 | 31.9 | 1 | 0.1 | - | 42.1 | 14.3 | SMAF
P6AF28A-AU | UNI | Y | 600 | 28 | 31.1 | 34.4 | 1 | 0.1 | - | 45.4 | 13.2 | SMAF
P6AF30A-AU | UNI | Y | 600 | 30 | 33.3 | 36.8 | 1 | 0.1 | - | 48.4 | 12.4 | SMAF
P6AF33A-AU | UNI | Y | 600 | 33 | 36.7 | 40.6 | 1 | 0.1 | - | 53.3 | 11.3 | SMAF
P6AF36A-AU | UNI | Y | 600 | 36 | 40 | 44.2 | 1 | 0.1 | - | 58.1 | 10.3 | SMAF
P6AF40A-AU | UNI | Y | 600 | 40 | 44.4 | 49.1 | 1 | 0.1 | - | 64.5 | 9.3 | SMAF
P6AF43A-AU | UNI | Y | 600 | 43 | 47.8 | 52.8 | 1 | 0.1 | - | 69.4 | 8.6 | SMAF
P6AF45A-AU | UNI | Y | 600 | 45 | 50 | 55.3 | 1 | 0.1 | - | 72.7 | 8.3 | SMAF
P6AF48A-AU | UNI | Y | 600 | 48 | 53.3 | 58.9 | 1 | 0.1 | - | 77.4 | 7.8 | SMAF
P6AF51A-AU | UNI | Y | 600 | 51 | 56.7 | 62.7 | 1 | 0.1 | - | 82.4 | 7.3 | SMAF
P6AF54A-AU | UNI | Y | 600 | 54 | 60 | 66.3 | 1 | 0.1 | - | 87.1 | 6.9 | SMAF
P6AF58A-AU | UNI | Y | 600 | 58 | 64.4 | 71.2 | 1 | 0.1 | - | 93.6 | 6.4 | SMAF
P6AF60A-AU | UNI | Y | 600 | 60 | 66.7 | 73.7 | 1 | 0.1 | - | 96.8 | 6.2 | SMAF
P6AF64A-AU | UNI | Y | 600 | 64 | 71.1 | 78.6 | 1 | 0.1 | - | 103 | 5.8 | SMAF
P6SMB6.8 | UNI | - | 600 | 5.5 | 6.12 | 7.48 | 10 | 1000 | - | 10.8 | 56 | SMB
P6SMB6.8A | UNI | - | 600 | 5.8 | 6.45 | 7.14 | 10 | 1000 | - | 10.5 | 57 | SMB
P6SMB7.5 | UNI | - | 600 | 6.05 | 6.75 | 8.25 | 10 | 500 | - | 11.7 | 51 | SMB
P6SMB7.5A | UNI | - | 600 | 6.4 | 7.13 | 7.88 | 10 | 500 | - | 11.3 | 53 | SMB
P6SMB8.2 | UNI | - | 600 | 6.63 | 7.38 | 9.02 | 10 | 200 | - | 12.5 | 48 | SMB
P6SMB8.2A | UNI | - | 600 | 7.02 | 7.79 | 8.61 | 10 | 200 | - | 12.1 | 50 | SMB
P6SMB9.1 | UNI | - | 600 | 7.37 | 8.19 | 10 | 1 | 50 | - | 13.8 | 44 | SMB
P6SMB9.1A | UNI | - | 600 | 7.78 | 8.65 | 9.5 | 1 | 50 | - | 13.4 | 45 | SMB
P6SMB10 | UNI | - | 600 | 8.1 | 9 | 11 | 1 | 10 | - | 15 | 40 | SMB
P6SMB10A | UNI | - | 600 | 8.55 | 9.5 | 10.5 | 1 | 10 | - | 14.5 | 41 | SMB
P6SMB11 | UNI | - | 600 | 8.92 | 9.9 | 12.1 | 1 | 5 | - | 16.2 | 37 | SMB
P6SMB11A | UNI | - | 600 | 9.4 | 10.5 | 11.6 | 1 | 5 | - | 15.6 | 38 | SMB
P6SMB12 | UNI | - | 600 | 9.72 | 10.8 | 13.2 | 1 | 5 | - | 17.3 | 35 | SMB
P6SMB12A | UNI | - | 600 | 10.2 | 11.4 | 12.6 | 1 | 5 | - | 16.7 | 36 | SMB
P6SMB13 | UNI | - | 600 | 10.5 | 11.7 | 14.3 | 1 | 1 | - | 19 | 32 | SMB
P6SMB13A | UNI | - | 600 | 11.1 | 12.4 | 13.7 | 1 | 1 | - | 18.2 | 33 | SMB
P6SMB15 | UNI | - | 600 | 12.1 | 13.5 | 16.5 | 1 | 1 | - | 22 | 27 | SMB
P6SMB15A | UNI | - | 600 | 12.8 | 14.3 | 15.8 | 1 | 1 | - | 21.2 | 28 | SMB
P6SMB16 | UNI | - | 600 | 12.9 | 14.4 | 17.6 | 1 | 1 | - | 23.5 | 26 | SMB
P6SMB16A | UNI | - | 600 | 13.6 | 15.2 | 16.8 | 1 | 1 | - | 22.5 | 27 | SMB
P6SMB18 | UNI | - | 600 | 14.5 | 16.2 | 19.8 | 1 | 1 | - | 26.5 | 23 | SMB
P6SMB18A | UNI | - | 600 | 15.3 | 17.1 | 18.9 | 1 | 1 | - | 25.2 | 24 | SMB
P6SMB20 | UNI | - | 600 | 16.2 | 18 | 22 | 1 | 1 | - | 29.1 | 21 | SMB
P6SMB20A | UNI | - | 600 | 17.1 | 19 | 21 | 1 | 1 | - | 27.7 | 22 | SMB
P6SMB22 | UNI | - | 600 | 17.8 | 19.8 | 24.2 | 1 | 1 | - | 31.9 | 19 | SMB
P6SMB22A | UNI | - | 600 | 18.8 | 20.9 | 23.1 | 1 | 1 | - | 30.6 | 20 | SMB
P6SMB24 | UNI | - | 600 | 19.4 | 21.6 | 26.4 | 1 | 1 | - | 34.7 | 17 | SMB
P6SMB24A | UNI | - | 600 | 20.5 | 22.8 | 25.2 | 1 | 1 | - | 33.2 | 18 | SMB
P6SMB27 | UNI | - | 600 | 21.8 | 24.3 | 29.7 | 1 | 1 | - | 39.1 | 15 | SMB
P6SMB27A | UNI | - | 600 | 23.1 | 25.7 | 28.4 | 1 | 1 | - | 37.5 | 16 | SMB
P6SMB30 | UNI | - | 600 | 24.3 | 27 | 33 | 1 | 1 | - | 43.5 | 14 | SMB
P6SMB30A | UNI | - | 600 | 25.6 | 28.5 | 31.5 | 1 | 1 | - | 41.4 | 14.4 | SMB
P6SMB33 | UNI | - | 600 | 26.8 | 29.7 | 36.3 | 1 | 1 | - | 47.7 | 12.6 | SMB
P6SMB33A | UNI | - | 600 | 28.2 | 31.4 | 34.7 | 1 | 1 | - | 45.7 | 13.2 | SMB
P6SMB36 | UNI | - | 600 | 29.1 | 32.4 | 39.6 | 1 | 1 | - | 52 | 11.6 | SMB
P6SMB36A | UNI | - | 600 | 30.8 | 34.2 | 37.8 | 1 | 1 | - | 49.9 | 12 | SMB
P6SMB39 | UNI | - | 600 | 31.6 | 35.1 | 42.9 | 1 | 1 | - | 56.4 | 10.6 | SMB
P6SMB39A | UNI | - | 600 | 33.3 | 37.1 | 41 | 1 | 1 | - | 53.9 | 11.2 | SMB
P6SMB43 | UNI | - | 600 | 34.8 | 38.7 | 47.3 | 1 | 1 | - | 61.9 | 9.6 | SMB
P6SMB43A | UNI | - | 600 | 36.8 | 40.9 | 45.2 | 1 | 1 | - | 59.3 | 10.1 | SMB
P6SMB47 | UNI | - | 600 | 38.1 | 42.3 | 51.7 | 1 | 1 | - | 67.8 | 8.9 | SMB
P6SMB47A | UNI | - | 600 | 40.2 | 44.7 | 49.4 | 1 | 1 | - | 64.8 | 9.3 | SMB
P6SMB51 | UNI | - | 600 | 41.3 | 45.9 | 56.1 | 1 | 1 | - | 73.5 | 8.2 | SMB
P6SMB51A | UNI | - | 600 | 43.6 | 48.5 | 53.6 | 1 | 1 | - | 70.1 | 8.6 | SMB
P6SMB56 | UNI | - | 600 | 45.6 | 50.4 | 61.6 | 1 | 1 | - | 80.5 | 7.4 | SMB
P6SMB56A | UNI | - | 600 | 47.8 | 53.2 | 58.8 | 1 | 1 | - | 77 | 7.8 | SMB
P6SMB62 | UNI | - | 600 | 50.2 | 55.8 | 68.2 | 1 | 1 | - | 89 | 6.8 | SMB
P6SMB62A | UNI | - | 600 | 53 | 58.9 | 65.1 | 1 | 1 | - | 85 | 7.1 | SMB
P6SMB68 | UNI | - | 600 | 55.1 | 61.2 | 74.8 | 1 | 1 | - | 98 | 6.1 | SMB
P6SMB68A | UNI | - | 600 | 58.1 | 64.6 | 71.4 | 1 | 1 | - | 92 | 6.5 | SMB
P6SMB75 | UNI | - | 600 | 60.7 | 67.5 | 82.5 | 1 | 1 | - | 108 | 5.5 | SMB
P6SMB75A | UNI | - | 600 | 64.1 | 71.3 | 78.8 | 1 | 1 | - | 103 | 5.8 | SMB
P6SMB82 | UNI | - | 600 | 66.4 | 73.8 | 90.2 | 1 | 1 | - | 118 | 5.1 | SMB
P6SMB82A | UNI | - | 600 | 70.1 | 77.9 | 86.1 | 1 | 1 | - | 113 | 5.3 | SMB
P6SMB91 | UNI | - | 600 | 73.7 | 81.9 | 100 | 1 | 1 | - | 131 | 4.5 | SMB
P6SMB91A | UNI | - | 600 | 77.8 | 86.5 | 95.5 | 1 | 1 | - | 125 | 4.8 | SMB
P6SMB100 | UNI | - | 600 | 81 | 90 | 110 | 1 | 1 | - | 144 | 4.2 | SMB
P6SMB100A | UNI | - | 600 | 85.5 | 95 | 105 | 1 | 1 | - | 137 | 4.4 | SMB
P6SMB110 | UNI | - | 600 | 89.2 | 99 | 121 | 1 | 1 | - | 158 | 3.8 | SMB
P6SMB110A | UNI | - | 600 | 94 | 105 | 116 | 1 | 1 | - | 152 | 4 | SMB
P6SMB120 | UNI | - | 600 | 97.2 | 108 | 132 | 1 | 1 | - | 173 | 3.5 | SMB
P6SMB120A | UNI | - | 600 | 102 | 114 | 126 | 1 | 1 | - | 165 | 3.6 | SMB
P6SMB130 | UNI | - | 600 | 105 | 117 | 143 | 1 | 1 | - | 187 | 3.2 | SMB
P6SMB130A | UNI | - | 600 | 111 | 124 | 137 | 1 | 1 | - | 179 | 3.3 | SMB
P6SMB150 | UNI | - | 600 | 121 | 135 | 165 | 1 | 1 | - | 215 | 2.8 | SMB
P6SMB150A | UNI | - | 600 | 128 | 143 | 158 | 1 | 1 | - | 207 | 2.9 | SMB
P6SMB160 | UNI | - | 600 | 130 | 144 | 176 | 1 | 1 | - | 230 | 2.6 | SMB
P6SMB160A | UNI | - | 600 | 136 | 152 | 168 | 1 | 1 | - | 219 | 2.7 | SMB
P6SMB170 | UNI | - | 600 | 138 | 153 | 187 | 1 | 1 | - | 244 | 2.5 | SMB
P6SMB170A | UNI | - | 600 | 145 | 162 | 179 | 1 | 1 | - | 234 | 2.6 | SMB
P6SMB180 | UNI | - | 600 | 146 | 162 | 198 | 1 | 1 | - | 258 | 2.3 | SMB
P6SMB180A | UNI | - | 600 | 154 | 171 | 189 | 1 | 1 | - | 246 | 2.4 | SMB
P6SMB200 | UNI | - | 600 | 162 | 180 | 220 | 1 | 1 | - | 287 | 2.1 | SMB
P6SMB200A | UNI | - | 600 | 171 | 190 | 210 | 1 | 1 | - | 274 | 2.2 | SMB
P6SMB220 | UNI | - | 600 | 175 | 198 | 242 | 1 | 1 | - | 344 | 1.8 | SMB
P6SMB220A | UNI | - | 600 | 185 | 209 | 231 | 1 | 1 | - | 328 | 1.9 | SMB
P6SMB250 | UNI | - | 600 | 202 | 225 | 275 | 1 | 1 | - | 360 | 1.7 | SMB
P6SMB250A | UNI | - | 600 | 214 | 237 | 263 | 1 | 1 | - | 344 | 1.8 | SMB
P6SMB300A | UNI | - | 600 | 256 | 285 | 315 | 1 | 1 | - | 414 | 1.5 | SMB
P6SMB350A | UNI | - | 600 | 300 | 332 | 368 | 1 | 1 | - | 482 | 1.3 | SMB
P6SMB400A | UNI | - | 600 | 342 | 380 | 420 | 1 | 1 | - | 548 | 1.1 | SMB
P6SMB6.8A-AU | UNI | Y | 600 | 5.8 | 6.45 | 7.14 | 10 | 1000 | - | 10.5 | 57 | SMB
P6SMB7.5A-AU | UNI | Y | 600 | 6.4 | 7.13 | 7.88 | 10 | 500 | - | 11.3 | 53 | SMB
P6SMB8.2A-AU | UNI | Y | 600 | 7.02 | 7.79 | 8.61 | 10 | 200 | - | 12.1 | 50 | SMB
P6SMB9.1A-AU | UNI | Y | 600 | 7.78 | 8.65 | 9.5 | 1 | 50 | - | 13.4 | 45 | SMB
P6SMB10A-AU | UNI | Y | 600 | 8.55 | 9.5 | 10.5 | 1 | 10 | - | 14.5 | 41 | SMB
P6SMB11A-AU | UNI | Y | 600 | 9.4 | 10.5 | 11.6 | 1 | 5 | - | 15.6 | 38 | SMB
P6SMB12A-AU | UNI | Y | 600 | 10.2 | 11.4 | 12.6 | 1 | 5 | - | 16.7 | 36 | SMB
P6SMB13A-AU | UNI | Y | 600 | 11.1 | 12.4 | 13.7 | 1 | 1 | - | 18.2 | 33 | SMB
P6SMB15A-AU | UNI | Y | 600 | 12.8 | 14.3 | 15.8 | 1 | 1 | - | 21.2 | 28 | SMB
P6SMB16A-AU | UNI | Y | 600 | 13.6 | 15.2 | 16.8 | 1 | 1 | - | 22.5 | 27 | SMB
P6SMB18A-AU | UNI | Y | 600 | 15.3 | 17.1 | 18.9 | 1 | 1 | - | 25.2 | 24 | SMB
P6SMB20A-AU | UNI | Y | 600 | 17.1 | 19 | 21 | 1 | 1 | - | 27.7 | 22 | SMB
P6SMB22A-AU | UNI | Y | 600 | 18.8 | 20.9 | 23.1 | 1 | 1 | - | 30.6 | 20 | SMB
P6SMB24A-AU | UNI | Y | 600 | 20.5 | 22.8 | 25.2 | 1 | 1 | - | 33.2 | 18 | SMB
P6SMB27A-AU | UNI | Y | 600 | 23.1 | 25.7 | 28.4 | 1 | 1 | - | 37.5 | 16 | SMB
P6SMB30A-AU | UNI | Y | 600 | 25.6 | 28.5 | 31.5 | 1 | 1 | - | 41.4 | 14.4 | SMB
P6SMB33A-AU | UNI | Y | 600 | 28.2 | 31.4 | 34.7 | 1 | 1 | - | 45.7 | 13.2 | SMB
P6SMB36A-AU | UNI | Y | 600 | 30.8 | 34.2 | 37.8 | 1 | 1 | - | 49.9 | 12 | SMB
P6SMB39A-AU | UNI | Y | 600 | 33.3 | 37.1 | 41 | 1 | 1 | - | 53.9 | 11.2 | SMB
P6SMB43A-AU | UNI | Y | 600 | 36.8 | 40.9 | 45.2 | 1 | 1 | - | 59.3 | 10.1 | SMB
P6SMB47A-AU | UNI | Y | 600 | 40.2 | 44.7 | 49.4 | 1 | 1 | - | 64.8 | 9.3 | SMB
P6SMB51A-AU | UNI | Y | 600 | 43.6 | 48.5 | 53.6 | 1 | 1 | - | 70.1 | 8.6 | SMB
P6SMB56A-AU | UNI | Y | 600 | 47.8 | 53.2 | 58.8 | 1 | 1 | - | 77 | 7.8 | SMB
P6SMB62A-AU | UNI | Y | 600 | 53 | 58.9 | 65.1 | 1 | 1 | - | 85 | 7.1 | SMB
P6SMB68A-AU | UNI | Y | 600 | 58.1 | 64.6 | 71.4 | 1 | 1 | - | 92 | 6.5 | SMB
P6SMB75A-AU | UNI | Y | 600 | 64.1 | 71.3 | 78.8 | 1 | 1 | - | 103 | 5.8 | SMB
P6SMB82A-AU | UNI | Y | 600 | 70.1 | 77.9 | 86.1 | 1 | 1 | - | 113 | 5.3 | SMB
P6SMBJ5.0 | UNI | - | 600 | 5 | 6.4 | 7.55 | 10 | 800 | - | 9.6 | 62.5 | SMB
P6SMBJ5.0A | UNI | - | 600 | 5 | 6.4 | 7.07 | 10 | 800 | - | 9.2 | 65.2 | SMB
P6SMBJ6.0 | UNI | - | 600 | 6 | 6.67 | 8.45 | 10 | 800 | - | 11.4 | 52.6 | SMB
P6SMBJ6.0A | UNI | - | 600 | 6 | 6.67 | 7.37 | 10 | 800 | - | 10.3 | 58.3 | SMB
P6SMBJ6.5 | UNI | - | 600 | 6.5 | 7.22 | 9.14 | 10 | 500 | - | 12.3 | 48.7 | SMB
P6SMBJ6.5A | UNI | - | 600 | 6.5 | 7.22 | 7.98 | 10 | 500 | - | 11.2 | 53.6 | SMB
P6SMBJ7.0 | UNI | - | 600 | 7 | 7.78 | 9.86 | 10 | 200 | - | 13.3 | 45.1 | SMB
P6SMBJ7.0A | UNI | - | 600 | 7 | 7.78 | 8.6 | 10 | 200 | - | 12 | 50 | SMB
P6SMBJ7.5 | UNI | - | 600 | 7.5 | 8.33 | 10.67 | 1 | 100 | - | 14.3 | 42 | SMB
P6SMBJ7.5A | UNI | - | 600 | 7.5 | 8.33 | 9.21 | 1 | 100 | - | 12.9 | 46.5 | SMB
P6SMBJ8.0 | UNI | - | 600 | 8 | 8.89 | 11.3 | 1 | 50 | - | 15 | 40 | SMB
P6SMBJ8.0A | UNI | - | 600 | 8 | 8.89 | 9.83 | 1 | 50 | - | 13.6 | 44.1 | SMB
P6SMBJ8.5 | UNI | - | 600 | 8.5 | 9.44 | 11.92 | 1 | 10 | - | 15.9 | 37.7 | SMB
P6SMBJ8.5A | UNI | - | 600 | 8.5 | 9.44 | 10.4 | 1 | 10 | - | 14.4 | 41.7 | SMB
P6SMBJ9.0 | UNI | - | 600 | 9 | 10 | 12.6 | 1 | 5 | - | 16.9 | 35.5 | SMB
P6SMBJ9.0A | UNI | - | 600 | 9 | 10 | 11.1 | 1 | 5 | - | 15.4 | 39 | SMB
P6SMBJ10 | UNI | - | 600 | 10 | 11.1 | 14.1 | 1 | 5 | - | 18.8 | 31.9 | SMB
P6SMBJ10A | UNI | - | 600 | 10 | 11.1 | 12.3 | 1 | 5 | - | 17 | 35.3 | SMB
P6SMBJ11 | UNI | - | 600 | 11 | 12.2 | 15.4 | 1 | 1 | - | 20.1 | 29.9 | SMB
P6SMBJ11A | UNI | - | 600 | 11 | 12.2 | 13.5 | 1 | 1 | - | 18.2 | 33 | SMB
P6SMBJ12 | UNI | - | 600 | 12 | 13.3 | 16.9 | 1 | 1 | - | 22 | 27.3 | SMB
P6SMBJ12A | UNI | - | 600 | 12 | 13.3 | 14.7 | 1 | 1 | - | 19.9 | 30.2 | SMB
P6SMBJ13 | UNI | - | 600 | 13 | 14.4 | 18.2 | 1 | 1 | - | 23.8 | 25.2 | SMB
P6SMBJ13A | UNI | - | 600 | 13 | 14.4 | 15.9 | 1 | 1 | - | 21.5 | 27.9 | SMB
P6SMBJ14 | UNI | - | 600 | 14 | 15.6 | 19.8 | 1 | 1 | - | 25.8 | 23.3 | SMB
P6SMBJ14A | UNI | - | 600 | 14 | 15.6 | 17.2 | 1 | 1 | - | 23.2 | 25.8 | SMB
P6SMBJ15 | UNI | - | 600 | 15 | 16.7 | 21.1 | 1 | 1 | - | 26.9 | 22.3 | SMB
P6SMBJ15A | UNI | - | 600 | 15 | 16.7 | 18.5 | 1 | 1 | - | 24.4 | 24 | SMB
P6SMBJ16 | UNI | - | 600 | 16 | 17.8 | 22.6 | 1 | 1 | - | 28.8 | 20.8 | SMB
P6SMBJ16A | UNI | - | 600 | 16 | 17.8 | 19.7 | 1 | 1 | - | 26 | 23.1 | SMB
P6SMBJ17 | UNI | - | 600 | 17 | 18.9 | 23.9 | 1 | 1 | - | 30.5 | 19.7 | SMB
P6SMBJ17A | UNI | - | 600 | 17 | 18.9 | 20.9 | 1 | 1 | - | 27.6 | 21.7 | SMB
P6SMBJ18 | UNI | - | 600 | 18 | 20 | 25.3 | 1 | 1 | - | 32.2 | 18.6 | SMB
P6SMBJ18A | UNI | - | 600 | 18 | 20 | 22.1 | 1 | 1 | - | 29.2 | 20.5 | SMB
P6SMBJ20 | UNI | - | 600 | 20 | 22.2 | 28.1 | 1 | 1 | - | 35.8 | 16.7 | SMB
P6SMBJ20A | UNI | - | 600 | 20 | 22.2 | 24.5 | 1 | 1 | - | 32.4 | 18.5 | SMB
P6SMBJ22 | UNI | - | 600 | 22 | 24.4 | 30.9 | 1 | 1 | - | 39.4 | 15.2 | SMB
P6SMBJ22A | UNI | - | 600 | 22 | 24.4 | 27 | 1 | 1 | - | 35.5 | 16.9 | SMB
P6SMBJ24 | UNI | - | 600 | 24 | 26.7 | 33.8 | 1 | 1 | - | 43 | 14 | SMB
P6SMBJ24A | UNI | - | 600 | 24 | 26.7 | 29.5 | 1 | 1 | - | 38.9 | 15.4 | SMB
P6SMBJ26 | UNI | - | 600 | 26 | 28.9 | 36.6 | 1 | 1 | - | 46.6 | 12.4 | SMB
P6SMBJ26A | UNI | - | 600 | 26 | 28.9 | 31.9 | 1 | 1 | - | 42.1 | 14.2 | SMB
P6SMBJ28 | UNI | - | 600 | 28 | 31.1 | 39.4 | 1 | 1 | - | 50 | 12 | SMB
P6SMBJ28A | UNI | - | 600 | 28 | 31.1 | 34.4 | 1 | 1 | - | 45.4 | 13.2 | SMB
P6SMBJ30 | UNI | - | 600 | 30 | 33.3 | 42.2 | 1 | 1 | - | 53.5 | 11.2 | SMB
P6SMBJ30A | UNI | - | 600 | 30 | 33.3 | 36.8 | 1 | 1 | - | 48.4 | 12.4 | SMB
P6SMBJ33 | UNI | - | 600 | 33 | 36.7 | 46.5 | 1 | 1 | - | 59 | 10.2 | SMB
P6SMBJ33A | UNI | - | 600 | 33 | 36.7 | 40.6 | 1 | 1 | - | 53.3 | 11.3 | SMB
P6SMBJ36 | UNI | - | 600 | 36 | 40 | 50.7 | 1 | 1 | - | 64.3 | 9.3 | SMB
P6SMBJ36A | UNI | - | 600 | 36 | 40 | 44.2 | 1 | 1 | - | 58.1 | 10.3 | SMB
P6SMBJ40 | UNI | - | 600 | 40 | 44.4 | 56.3 | 1 | 1 | - | 71.4 | 8.4 | SMB
P6SMBJ40A | UNI | - | 600 | 40 | 44.4 | 49.1 | 1 | 1 | - | 64.5 | 9.3 | SMB
P6SMBJ43 | UNI | - | 600 | 43 | 47.8 | 60.5 | 1 | 1 | - | 76.7 | 7.8 | SMB
P6SMBJ43A | UNI | - | 600 | 43 | 47.8 | 52.8 | 1 | 1 | - | 69.4 | 8.6 | SMB
P6SMBJ45 | UNI | - | 600 | 45 | 50 | 63.3 | 1 | 1 | - | 80.3 | 7.5 | SMB
P6SMBJ45A | UNI | - | 600 | 45 | 50 | 55.3 | 1 | 1 | - | 72.7 | 8.3 | SMB
P6SMBJ48 | UNI | - | 600 | 48 | 53.3 | 67.5 | 1 | 1 | - | 85.5 | 7 | SMB
P6SMBJ48A | UNI | - | 600 | 48 | 53.3 | 58.9 | 1 | 1 | - | 77.4 | 7.7 | SMB
P6SMBJ51 | UNI | - | 600 | 51 | 56.7 | 71.8 | 1 | 1 | - | 91.1 | 6.6 | SMB
P6SMBJ51A | UNI | - | 600 | 51 | 56.7 | 62.7 | 1 | 1 | - | 82.4 | 7.3 | SMB
P6SMBJ54 | UNI | - | 600 | 54 | 60 | 76 | 1 | 1 | - | 96.3 | 6.2 | SMB
P6SMBJ54A | UNI | - | 600 | 54 | 60 | 66.3 | 1 | 1 | - | 87.1 | 6.9 | SMB
P6SMBJ58 | UNI | - | 600 | 58 | 64.4 | 81.6 | 1 | 1 | - | 103 | 5.8 | SMB
P6SMBJ58A | UNI | - | 600 | 58 | 64.4 | 71.2 | 1 | 1 | - | 93.6 | 6.4 | SMB
P6SMBJ60 | UNI | - | 600 | 60 | 66.7 | 84.5 | 1 | 1 | - | 107 | 5.6 | SMB
P6SMBJ60A | UNI | - | 600 | 60 | 66.7 | 73.7 | 1 | 1 | - | 96.8 | 6.2 | SMB
P6SMBJ64 | UNI | - | 600 | 64 | 71.1 | 90.1 | 1 | 1 | - | 114 | 5.3 | SMB
P6SMBJ64A | UNI | - | 600 | 64 | 71.1 | 78.6 | 1 | 1 | - | 103 | 5.8 | SMB
P6SMBJ70 | UNI | - | 600 | 70 | 77.8 | 98.6 | 1 | 1 | - | 125 | 4.8 | SMB
P6SMBJ70A | UNI | - | 600 | 70 | 77.8 | 86 | 1 | 1 | - | 113 | 5.3 | SMB
P6SMBJ75 | UNI | - | 600 | 75 | 83.3 | 105.7 | 1 | 1 | - | 134 | 4.5 | SMB
P6SMBJ75A | UNI | - | 600 | 75 | 83.3 | 92.1 | 1 | 1 | - | 121 | 4.9 | SMB
P6SMBJ78 | UNI | - | 600 | 78 | 86.7 | 109.8 | 1 | 1 | - | 139 | 4.3 | SMB
P6SMBJ78A | UNI | - | 600 | 78 | 86.7 | 95.8 | 1 | 1 | - | 126 | 4.7 | SMB
P6SMBJ85 | UNI | - | 600 | 85 | 94.4 | 119.2 | 1 | 1 | - | 151 | 3.9 | SMB
P6SMBJ85A | UNI | - | 600 | 85 | 94.4 | 104 | 1 | 1 | - | 137 | 4.4 | SMB
P6SMBJ90 | UNI | - | 600 | 90 | 100 | 126.5 | 1 | 1 | - | 160 | 3.8 | SMB
P6SMBJ90A | UNI | - | 600 | 90 | 100 | 111 | 1 | 1 | - | 146 | 4.1 | SMB
P6SMBJ100 | UNI | - | 600 | 100 | 111 | 141 | 1 | 1 | - | 179 | 3.4 | SMB
P6SMBJ100A | UNI | - | 600 | 100 | 111 | 123 | 1 | 1 | - | 162 | 3.7 | SMB
P6SMBJ110 | UNI | - | 600 | 110 | 122 | 154.5 | 1 | 1 | - | 196 | 3 | SMB
P6SMBJ110A | UNI | - | 600 | 110 | 122 | 135 | 1 | 1 | - | 177 | 3.4 | SMB
P6SMBJ120 | UNI | - | 600 | 120 | 133 | 169 | 1 | 1 | - | 214 | 2.8 | SMB
P6SMBJ120A | UNI | - | 600 | 120 | 133 | 147 | 1 | 1 | - | 193 | 3.1 | SMB
P6SMBJ130 | UNI | - | 600 | 130 | 144 | 182.5 | 1 | 1 | - | 231 | 2.6 | SMB
P6SMBJ130A | UNI | - | 600 | 130 | 144 | 159 | 1 | 1 | - | 209 | 2.9 | SMB
P6SMBJ150 | UNI | - | 600 | 150 | 167 | 211.5 | 1 | 1 | - | 268 | 2.2 | SMB
P6SMBJ150A | UNI | - | 600 | 150 | 167 | 185 | 1 | 1 | - | 243 | 2.5 | SMB
P6SMBJ160 | UNI | - | 600 | 160 | 178 | 226 | 1 | 1 | - | 287 | 2.1 | SMB
P6SMBJ160A | UNI | - | 600 | 160 | 178 | 197 | 1 | 1 | - | 259 | 2.3 | SMB
P6SMBJ170 | UNI | - | 600 | 170 | 189 | 239.5 | 1 | 1 | - | 304 | 2 | SMB
P6SMBJ170A | UNI | - | 600 | 170 | 189 | 209 | 1 | 1 | - | 275 | 2.2 | SMB
P6SMBJ180 | UNI | - | 600 | 180 | 198 | 253.8 | 1 | 1 | - | 322 | 1.9 | SMB
P6SMBJ180A | UNI | - | 600 | 180 | 198 | 222 | 1 | 1 | - | 292 | 2.1 | SMB
P6SMBJ190 | UNI | - | 600 | 190 | 209 | 267.9 | 1 | 1 | - | 340 | 1.8 | SMB
P6SMBJ190A | UNI | - | 600 | 190 | 209 | 243.2 | 1 | 1 | - | 308 | 2 | SMB
P6SMBJ200 | UNI | - | 600 | 200 | 220 | 282 | 1 | 1 | - | 358 | 1.7 | SMB
P6SMBJ200A | UNI | - | 600 | 200 | 220 | 247 | 1 | 1 | - | 324 | 1.9 | SMB
P6SMBJ210 | UNI | - | 600 | 210 | 231 | 296.1 | 1 | 1 | - | 376 | 1.6 | SMB
P6SMBJ210A | UNI | - | 600 | 210 | 231 | 268.8 | 1 | 1 | - | 340 | 1.8 | SMB
P6SMBJ220 | UNI | - | 600 | 220 | 242 | 310.2 | 1 | 1 | - | 394 | 1.5 | SMB
P6SMBJ220A | UNI | - | 600 | 220 | 242 | 272 | 1 | 1 | - | 356 | 1.7 | SMB
P6SMBJ5.0A-AU | UNI | Y | 600 | 5 | 6.4 | 7.07 | 10 | 800 | - | 9.2 | 65.2 | SMB
P6SMBJ6.0A-AU | UNI | Y | 600 | 6 | 6.67 | 7.37 | 10 | 800 | - | 10.3 | 58.3 | SMB
P6SMBJ6.5A-AU | UNI | Y | 600 | 6.5 | 7.22 | 7.98 | 10 | 500 | - | 11.2 | 53.6 | SMB
P6SMBJ7.0A-AU | UNI | Y | 600 | 7 | 7.78 | 8.6 | 10 | 200 | - | 12 | 50 | SMB
P6SMBJ7.5A-AU | UNI | Y | 600 | 7.5 | 8.33 | 9.21 | 1 | 100 | - | 12.9 | 46.5 | SMB
P6SMBJ8.0A-AU | UNI | Y | 600 | 8 | 8.89 | 9.83 | 1 | 50 | - | 13.6 | 44.1 | SMB
P6SMBJ8.5A-AU | UNI | Y | 600 | 8.5 | 9.44 | 10.4 | 1 | 10 | - | 14.4 | 41.7 | SMB
P6SMBJ9.0A-AU | UNI | Y | 600 | 9 | 10 | 11.1 | 1 | 5 | - | 15.4 | 39 | SMB
P6SMBJ10A-AU | UNI | Y | 600 | 10 | 11.1 | 12.3 | 1 | 5 | - | 17 | 35.3 | SMB
P6SMBJ11A-AU | UNI | Y | 600 | 11 | 12.2 | 13.5 | 1 | 1 | - | 18.2 | 33 | SMB
P6SMBJ12A-AU | UNI | Y | 600 | 12 | 13.3 | 14.7 | 1 | 1 | - | 19.9 | 30.2 | SMB
P6SMBJ13A-AU | UNI | Y | 600 | 13 | 14.4 | 15.9 | 1 | 1 | - | 21.5 | 27.9 | SMB
P6SMBJ14A-AU | UNI | Y | 600 | 14 | 15.6 | 17.2 | 1 | 1 | - | 23.2 | 25.8 | SMB
P6SMBJ15A-AU | UNI | Y | 600 | 15 | 16.7 | 18.5 | 1 | 1 | - | 24.4 | 24 | SMB
P6SMBJ16A-AU | UNI | Y | 600 | 16 | 17.8 | 19.7 | 1 | 1 | - | 26 | 23.1 | SMB
P6SMBJ17A-AU | UNI | Y | 600 | 17 | 18.9 | 20.9 | 1 | 1 | - | 27.6 | 21.7 | SMB
P6SMBJ18A-AU | UNI | Y | 600 | 18 | 20 | 22.1 | 1 | 1 | - | 29.2 | 20.5 | SMB
P6SMBJ20A-AU | UNI | Y | 600 | 20 | 22.2 | 24.5 | 1 | 1 | - | 32.4 | 18.5 | SMB
P6SMBJ22A-AU | UNI | Y | 600 | 22 | 24.4 | 27 | 1 | 1 | - | 35.5 | 16.9 | SMB
P6SMBJ24A-AU | UNI | Y | 600 | 24 | 26.7 | 29.5 | 1 | 1 | - | 38.9 | 15.4 | SMB
P6SMBJ26A-AU | UNI | Y | 600 | 26 | 28.9 | 31.9 | 1 | 1 | - | 42.1 | 14.2 | SMB
P6SMBJ28A-AU | UNI | Y | 600 | 28 | 31.1 | 34.4 | 1 | 1 | - | 45.4 | 13.2 | SMB
P6SMBJ30A-AU | UNI | Y | 600 | 30 | 33.3 | 36.8 | 1 | 1 | - | 48.4 | 12.4 | SMB
P6SMBJ33A-AU | UNI | Y | 600 | 33 | 36.7 | 40.6 | 1 | 1 | - | 53.3 | 11.3 | SMB
P6SMBJ36A-AU | UNI | Y | 600 | 36 | 40 | 44.2 | 1 | 1 | - | 58.1 | 10.3 | SMB
P6SMBJ40A-AU | UNI | Y | 600 | 40 | 44.4 | 49.1 | 1 | 1 | - | 64.5 | 9.3 | SMB
P6SMBJ43A-AU | UNI | Y | 600 | 43 | 47.8 | 52.8 | 1 | 1 | - | 69.4 | 8.6 | SMB
P6SMBJ45A-AU | UNI | Y | 600 | 45 | 50 | 55.3 | 1 | 1 | - | 72.7 | 8.3 | SMB
P6SMBJ48A-AU | UNI | Y | 600 | 48 | 53.3 | 58.9 | 1 | 1 | - | 77.4 | 7.7 | SMB
P6SMBJ51A-AU | UNI | Y | 600 | 51 | 56.7 | 62.7 | 1 | 1 | - | 82.4 | 7.3 | SMB
P6SMBJ54A-AU | UNI | Y | 600 | 54 | 60 | 66.3 | 1 | 1 | - | 87.1 | 6.9 | SMB
P6SMBJ58A-AU | UNI | Y | 600 | 58 | 64.4 | 71.2 | 1 | 1 | - | 93.6 | 6.4 | SMB
P6SMBJ60A-AU | UNI | Y | 600 | 60 | 66.7 | 73.7 | 1 | 1 | - | 96.8 | 6.2 | SMB
P6SMBJ64A-AU | UNI | Y | 600 | 64 | 71.1 | 78.6 | 1 | 1 | - | 103 | 5.8 | SMB
P6SMBJ70A-AU | UNI | Y | 600 | 70 | 77.8 | 86 | 1 | 1 | - | 113 | 5.3 | SMB
1.5SMC6.8A-AU | UNI | Y | 1500 | 5.8 | 6.45 | 7.14 | 10 | 1000 | - | 10.5 | 143 | SMC
1.5SMC7.5A-AU | UNI | Y | 1500 | 6.4 | 7.13 | 7.88 | 10 | 500 | - | 11.3 | 132 | SMC
1.5SMC8.2A-AU | UNI | Y | 1500 | 7.02 | 7.79 | 8.61 | 10 | 200 | - | 12.1 | 124 | SMC
1.5SMC9.1A-AU | UNI | Y | 1500 | 7.78 | 8.65 | 9.5 | 1 | 50 | - | 13.4 | 112 | SMC
1.5SMC10A-AU | UNI | Y | 1500 | 8.55 | 9.5 | 10.5 | 1 | 10 | - | 14.5 | 103 | SMC
1.5SMC11A-AU | UNI | Y | 1500 | 9.4 | 10.5 | 11.6 | 1 | 5 | - | 15.6 | 96 | SMC
1.5SMC12A-AU | UNI | Y | 1500 | 10.2 | 11.4 | 12.6 | 1 | 5 | - | 16.7 | 90 | SMC
1.5SMC13A-AU | UNI | Y | 1500 | 11.1 | 12.4 | 13.7 | 1 | 1 | - | 18.2 | 82 | SMC
1.5SMC15A-AU | UNI | Y | 1500 | 12.8 | 14.3 | 15.8 | 1 | 1 | - | 21.2 | 71 | SMC
1.5SMC16A-AU | UNI | Y | 1500 | 13.6 | 15.2 | 16.8 | 1 | 1 | - | 22.5 | 67 | SMC
1.5SMC18A-AU | UNI | Y | 1500 | 15.3 | 17.1 | 18.9 | 1 | 1 | - | 25.2 | 59.5 | SMC
1.5SMC20A-AU | UNI | Y | 1500 | 17.1 | 19 | 21 | 1 | 1 | - | 27.7 | 54 | SMC
1.5SMC22A-AU | UNI | Y | 1500 | 18.8 | 20.9 | 23.1 | 1 | 1 | - | 30.6 | 49 | SMC
1.5SMC24A-AU | UNI | Y | 1500 | 20.5 | 22.8 | 25.2 | 1 | 1 | - | 33.2 | 45 | SMC
1.5SMC27A-AU | UNI | Y | 1500 | 23.1 | 25.7 | 28.4 | 1 | 1 | - | 37.5 | 40 | SMC
1.5SMC30A-AU | UNI | Y | 1500 | 25.6 | 28.5 | 31.5 | 1 | 1 | - | 41.4 | 36 | SMC
1.5SMC33A-AU | UNI | Y | 1500 | 28.2 | 31.4 | 34.7 | 1 | 1 | - | 45.7 | 33 | SMC
1.5SMC36A-AU | UNI | Y | 1500 | 30.8 | 34.2 | 37.8 | 1 | 1 | - | 49.9 | 30 | SMC
1.5SMC39A-AU | UNI | Y | 1500 | 33.3 | 37.1 | 41 | 1 | 1 | - | 53.9 | 28 | SMC
1.5SMC43A-AU | UNI | Y | 1500 | 36.8 | 40.9 | 45.2 | 1 | 1 | - | 59.3 | 25.3 | SMC
1.5SMC47A-AU | UNI | Y | 1500 | 40.2 | 44.7 | 49.4 | 1 | 1 | - | 64.8 | 23.2 | SMC
1.5SMC51A-AU | UNI | Y | 1500 | 43.6 | 48.5 | 53.6 | 1 | 1 | - | 70.1 | 21.4 | SMC
1.5SMC56A-AU | UNI | Y | 1500 | 47.8 | 53.2 | 58.8 | 1 | 1 | - | 77 | 19.5 | SMC
1.5SMC62A-AU | UNI | Y | 1500 | 53 | 58.9 | 65.1 | 1 | 1 | - | 85 | 17.7 | SMC
1.5SMC68A-AU | UNI | Y | 1500 | 58.1 | 64.6 | 71.4 | 1 | 1 | - | 92 | 16.3 | SMC
1.5SMC75A-AU | UNI | Y | 1500 | 64.1 | 71.3 | 78.8 | 1 | 1 | - | 103 | 14.6 | SMC
1.5SMCJ5.0A-AU | UNI | Y | 1500 | 5 | 6.4 | 7.25 | 10 | 1000 | - | 9.2 | 163 | SMC
1.5SMCJ6.0A-AU | UNI | Y | 1500 | 6 | 6.67 | 7.67 | 10 | 1000 | - | 10.3 | 145.6 | SMC
1.5SMCJ6.5A-AU | UNI | Y | 1500 | 6.5 | 7.22 | 8.3 | 10 | 500 | - | 11.2 | 133.9 | SMC
1.5SMCJ7.0A-AU | UNI | Y | 1500 | 7 | 7.78 | 8.95 | 10 | 200 | - | 12 | 125 | SMC
1.5SMCJ7.5A-AU | UNI | Y | 1500 | 7.5 | 8.33 | 9.58 | 1 | 100 | - | 12.9 | 116.3 | SMC
1.5SMCJ8.0A-AU | UNI | Y | 1500 | 8 | 8.89 | 10.23 | 1 | 50 | - | 13.6 | 110.3 | SMC
1.5SMCJ8.5A-AU | UNI | Y | 1500 | 8.5 | 9.44 | 10.82 | 1 | 25 | - | 14.4 | 104.2 | SMC
1.5SMCJ9.0A-AU | UNI | Y | 1500 | 9 | 10 | 11.5 | 1 | 10 | - | 15.4 | 97.4 | SMC
1.5SMCJ10A-AU | UNI | Y | 1500 | 10 | 11.1 | 12.8 | 1 | 5 | - | 17 | 88.2 | SMC
1.5SMCJ11A-AU | UNI | Y | 1500 | 11 | 12.2 | 14 | 1 | 1 | - | 18.2 | 82.4 | SMC
1.5SMCJ12A-AU | UNI | Y | 1500 | 12 | 13.3 | 15.3 | 1 | 1 | - | 19.9 | 75.3 | SMC
1.5SMCJ13A-AU | UNI | Y | 1500 | 13 | 14.4 | 16.5 | 1 | 1 | - | 21.5 | 69.7 | SMC
1.5SMCJ14A-AU | UNI | Y | 1500 | 14 | 15.6 | 17.9 | 1 | 1 | - | 23.2 | 64.7 | SMC
1.5SMCJ15A-AU | UNI | Y | 1500 | 15 | 16.7 | 19.2 | 1 | 1 | - | 24.4 | 61.5 | SMC
1.5SMCJ16A-AU | UNI | Y | 1500 | 16 | 17.8 | 20.5 | 1 | 1 | - | 26 | 57.7 | SMC
1.5SMCJ17A-AU | UNI | Y | 1500 | 17 | 18.9 | 21.7 | 1 | 1 | - | 27.6 | 53.3 | SMC
1.5SMCJ18A-AU | UNI | Y | 1500 | 18 | 20 | 23.3 | 1 | 1 | - | 29.2 | 51.4 | SMC
1.5SMCJ20A-AU | UNI | Y | 1500 | 20 | 22.2 | 25.5 | 1 | 1 | - | 32.4 | 46.3 | SMC
1.5SMCJ22A-AU | UNI | Y | 1500 | 22 | 24.4 | 28 | 1 | 1 | - | 35.5 | 42.2 | SMC
1.5SMCJ24A-AU | UNI | Y | 1500 | 24 | 26.7 | 30.7 | 1 | 1 | - | 38.9 | 38.6 | SMC
1.5SMCJ26A-AU | UNI | Y | 1500 | 26 | 28.9 | 33.2 | 1 | 1 | - | 42.1 | 35.6 | SMC
1.5SMCJ28A-AU | UNI | Y | 1500 | 28 | 31.1 | 35.8 | 1 | 1 | - | 45.4 | 33 | SMC
1.5SMCJ30A-AU | UNI | Y | 1500 | 30 | 33.3 | 38.3 | 1 | 1 | - | 48.4 | 31 | SMC
1.5SMCJ33A-AU | UNI | Y | 1500 | 33 | 36.7 | 42.2 | 1 | 1 | - | 53.3 | 28.1 | SMC
1.5SMCJ36A-AU | UNI | Y | 1500 | 36 | 40 | 46 | 1 | 1 | - | 58.1 | 25.8 | SMC
1.5SMCJ40A-AU | UNI | Y | 1500 | 40 | 44.4 | 51.1 | 1 | 1 | - | 64.5 | 23.2 | SMC
1.5SMCJ43A-AU | UNI | Y | 1500 | 43 | 47.8 | 55 | 1 | 1 | - | 69.4 | 21.6 | SMC
1.5SMCJ45A-AU | UNI | Y | 1500 | 45 | 50 | 57.5 | 1 | 1 | - | 72.7 | 20.6 | SMC
1.5SMCJ48A-AU | UNI | Y | 1500 | 48 | 53.3 | 61.3 | 1 | 1 | - | 77.4 | 19.4 | SMC
1.5SMCJ51A-AU | UNI | Y | 1500 | 51 | 56.7 | 65.2 | 1 | 1 | - | 82.4 | 18.2 | SMC
1.5SMCJ54A-AU | UNI | Y | 1500 | 54 | 60 | 69 | 1 | 1 | - | 87.1 | 17.2 | SMC
1.5SMCJ58A-AU | UNI | Y | 1500 | 58 | 64.4 | 74.1 | 1 | 1 | - | 93.6 | 16 | SMC
1.5SMCJ60A-AU | UNI | Y | 1500 | 60 | 66.7 | 76.7 | 1 | 1 | - | 96.8 | 15.5 | SMC
1.5SMCJ64A-AU | UNI | Y | 1500 | 64 | 71.1 | 81.8 | 1 | 1 | - | 103 | 14.6 | SMC
1.5SMCJ70A-AU | UNI | Y | 1500 | 70 | 77.8 | 89.5 | 1 | 1 | - | 113 | 13.3 | SMC
3.0SMCJ10A-AU | UNI | Y | 3000 | 10 | 11.1 | 12.8 | 1 | 3 | - | 17 | 176.4 | SMC
3.0SMCJ11A-AU | UNI | Y | 3000 | 11 | 12.2 | 14 | 1 | 3 | - | 18.2 | 184.8 | SMC
3.0SMCJ12A-AU | UNI | Y | 3000 | 12 | 13.3 | 15.3 | 1 | 3 | - | 19.9 | 150.6 | SMC
3.0SMCJ13A-AU | UNI | Y | 3000 | 13 | 14.4 | 16.5 | 1 | 3 | - | 21.5 | 139.4 | SMC
3.0SMCJ14A-AU | UNI | Y | 3000 | 14 | 15.6 | 17.9 | 1 | 3 | - | 23.2 | 129.4 | SMC
3.0SMCJ15A-AU | UNI | Y | 3000 | 15 | 16.7 | 19.2 | 1 | 3 | - | 24.4 | 123 | SMC
3.0SMCJ16A-AU | UNI | Y | 3000 | 16 | 17.8 | 20.5 | 1 | 3 | - | 26 | 115.4 | SMC
3.0SMCJ17A-AU | UNI | Y | 3000 | 17 | 18.9 | 21.7 | 1 | 3 | - | 27.6 | 106.6 | SMC
3.0SMCJ18A-AU | UNI | Y | 3000 | 18 | 20 | 23.3 | 1 | 3 | - | 29.2 | 102.8 | SMC
3.0SMCJ20A-AU | UNI | Y | 3000 | 20 | 22.2 | 25.5 | 1 | 3 | - | 32.4 | 92.6 | SMC
3.0SMCJ22A-AU | UNI | Y | 3000 | 22 | 24.4 | 28 | 1 | 3 | - | 35.5 | 84.4 | SMC
3.0SMCJ24A-AU | UNI | Y | 3000 | 24 | 26.7 | 30.7 | 1 | 3 | - | 38.9 | 77.2 | SMC
3.0SMCJ26A-AU | UNI | Y | 3000 | 26 | 28.9 | 33.2 | 1 | 3 | - | 42.1 | 71.2 | SMC
3.0SMCJ28A-AU | UNI | Y | 3000 | 28 | 31.1 | 35.8 | 1 | 3 | - | 45.4 | 66 | SMC
3.0SMCJ30A-AU | UNI | Y | 3000 | 30 | 33.3 | 38.3 | 1 | 3 | - | 48.4 | 62 | SMC
3.0SMCJ33A-AU | UNI | Y | 3000 | 33 | 36.7 | 42.2 | 1 | 3 | - | 53.3 | 56.2 | SMC
3.0SMCJ36A-AU | UNI | Y | 3000 | 36 | 40 | 46 | 1 | 3 | - | 58.1 | 51.6 | SMC
3.0SMCJ40A-AU | UNI | Y | 3000 | 40 | 44.4 | 51.1 | 1 | 3 | - | 64.5 | 46.4 | SMC
3.0SMCJ43A-AU | UNI | Y | 3000 | 43 | 47.8 | 54.9 | 1 | 3 | - | 69.4 | 43.2 | SMC
3.0SMCJ45A-AU | UNI | Y | 3000 | 45 | 50 | 57.5 | 1 | 3 | - | 72.7 | 41.2 | SMC
3.0SMCJ48A-AU | UNI | Y | 3000 | 48 | 53.3 | 61.3 | 1 | 3 | - | 77.4 | 38.8 | SMC
3.0SMCJ51A-AU | UNI | Y | 3000 | 51 | 56.7 | 65.2 | 1 | 3 | - | 82.4 | 36.4 | SMC
3.0SMCJ54A-AU | UNI | Y | 3000 | 54 | 60 | 69 | 1 | 3 | - | 87.1 | 34.4 | SMC
3.0SMCJ58A-AU | UNI | Y | 3000 | 58 | 64.4 | 74.1 | 1 | 3 | - | 93.6 | 32 | SMC
3.0SMCJ60A-AU | UNI | Y | 3000 | 60 | 66.7 | 76.7 | 1 | 3 | - | 96.8 | 31 | SMC
3.0SMCJ64A-AU | UNI | Y | 3000 | 64 | 71.1 | 81.8 | 1 | 3 | - | 103 | 29.2 | SMC
3.0SMCJ70A-AU | UNI | Y | 3000 | 70 | 77.8 | 89.5 | 1 | 3 | - | 113 | 26.6 | SMC
3KP5.0 | UNI | - | 3000 | 5 | 6.4 | 7.55 | 10 | 1000 | - | 9.6 | 312.5 | P-600
3KP5.0A | UNI | - | 3000 | 5 | 6.4 | 7.25 | 10 | 1000 | - | 9.2 | 326 | P-600
3KP6.0 | UNI | - | 3000 | 6 | 6.67 | 8.45 | 10 | 1000 | - | 11.4 | 263.2 | P-600
3KP6.0A | UNI | - | 3000 | 6 | 6.67 | 7.67 | 10 | 1000 | - | 10.3 | 291.3 | P-600
3KP6.5 | UNI | - | 3000 | 6.5 | 7.22 | 9.14 | 10 | 500 | - | 12.3 | 243.9 | P-600
3KP6.5A | UNI | - | 3000 | 6.5 | 7.22 | 8.3 | 10 | 500 | - | 11.2 | 267.9 | P-600
3KP7.0 | UNI | - | 3000 | 7 | 7.78 | 9.86 | 10 | 200 | - | 13.3 | 225.6 | P-600
3KP7.0A | UNI | - | 3000 | 7 | 7.78 | 8.95 | 10 | 200 | - | 12 | 250 | P-600
3KP7.5 | UNI | - | 3000 | 7.5 | 8.33 | 10.67 | 1 | 100 | - | 14.3 | 209.8 | P-600
3KP7.5A | UNI | - | 3000 | 7.5 | 8.33 | 9.58 | 1 | 100 | - | 12.9 | 232.6 | P-600
3KP8.0 | UNI | - | 3000 | 8 | 8.89 | 11.3 | 1 | 50 | - | 15 | 220 | P-600
3KP8.0A | UNI | - | 3000 | 8 | 8.89 | 10.23 | 1 | 50 | - | 13.6 | 220.6 | P-600
3KP8.5 | UNI | - | 3000 | 8.5 | 9.44 | 11.92 | 1 | 25 | - | 15.9 | 188.8 | P-600
3KP8.5A | UNI | - | 3000 | 8.5 | 9.44 | 10.82 | 1 | 25 | - | 14.4 | 208.4 | P-600
3KP9.0 | UNI | - | 3000 | 9 | 10 | 12.6 | 1 | 10 | - | 16.9 | 177.4 | P-600
3KP9.0A | UNI | - | 3000 | 9 | 10 | 11.5 | 1 | 10 | - | 15.4 | 194.8 | P-600
3KP10 | UNI | - | 3000 | 10 | 11.1 | 14.1 | 1 | 3 | - | 18.8 | 159.6 | P-600
3KP10A | UNI | - | 3000 | 10 | 11.1 | 12.8 | 1 | 3 | - | 17 | 176.4 | P-600
3KP11 | UNI | - | 3000 | 11 | 12.2 | 15.4 | 1 | 3 | - | 20.1 | 149.2 | P-600
3KP11A | UNI | - | 3000 | 11 | 12.2 | 14 | 1 | 3 | - | 18.2 | 184.8 | P-600
3KP12 | UNI | - | 3000 | 12 | 13.3 | 16.9 | 1 | 3 | - | 22 | 136.4 | P-600
3KP12A | UNI | - | 3000 | 12 | 13.3 | 15.3 | 1 | 3 | - | 19.9 | 150.6 | P-600
3KP13 | UNI | - | 3000 | 13 | 14.4 | 18.2 | 1 | 3 | - | 23.8 | 126 | P-600
3KP13A | UNI | - | 3000 | 13 | 14.4 | 16.5 | 1 | 3 | - | 21.5 | 139.4 | P-600
3KP14 | UNI | - | 3000 | 14 | 15.6 | 19.8 | 1 | 3 | - | 25.8 | 116.2 | P-600
3KP14A | UNI | - | 3000 | 14 | 15.6 | 17.9 | 1 | 3 | - | 23.2 | 129.4 | P-600
3KP15 | UNI | - | 3000 | 15 | 16.7 | 21.1 | 1 | 3 | - | 26.9 | 111.6 | P-600
3KP15A | UNI | - | 3000 | 15 | 16.7 | 19.2 | 1 | 3 | - | 24.4 | 123 | P-600
3KP16 | UNI | - | 3000 | 16 | 17.8 | 22.6 | 1 | 3 | - | 28.8 | 104.2 | P-600
3KP16A | UNI | - | 3000 | 16 | 17.8 | 20.5 | 1 | 3 | - | 26 | 115.4 | P-600
3KPJ17 | UNI | - | 3000 | 17 | 18.9 | 23.9 | 1 | 3 | - | 30.5 | 98.4 | P-600
3KP17A | UNI | - | 3000 | 17 | 18.9 | 21.7 | 1 | 3 | - | 27.6 | 106.6 | P-600
3KP18 | UNI | - | 3000 | 18 | 20 | 25.3 | 1 | 3 | - | 32.2 | 93.2 | P-600
3KP18A | UNI | - | 3000 | 18 | 20 | 23.3 | 1 | 3 | - | 29.2 | 102.8 | P-600
3KP20 | UNI | - | 3000 | 20 | 22.2 | 28.1 | 1 | 3 | - | 35.8 | 83.8 | P-600
3KP20A | UNI | - | 3000 | 20 | 22.2 | 25.5 | 1 | 3 | - | 32.4 | 92.6 | P-600
3KP22 | UNI | - | 3000 | 22 | 24.4 | 30.9 | 1 | 3 | - | 39.4 | 76.2 | P-600
3KP22A | UNI | - | 3000 | 22 | 24.4 | 28 | 1 | 3 | - | 35.5 | 84.4 | P-600
3KP24 | UNI | - | 3000 | 24 | 26.7 | 33.8 | 1 | 3 | - | 43 | 69.8 | P-600
3KP24A | UNI | - | 3000 | 24 | 26.7 | 30.7 | 1 | 3 | - | 38.9 | 77.2 | P-600
3KP26 | UNI | - | 3000 | 26 | 28.9 | 36.6 | 1 | 3 | - | 46.6 | 64.4 | P-600
3KP26A | UNI | - | 3000 | 26 | 28.9 | 33.2 | 1 | 3 | - | 42.1 | 71.2 | P-600
3KP28 | UNI | - | 3000 | 28 | 31.1 | 39.4 | 1 | 3 | - | 50 | 60 | P-600
3KP28A | UNI | - | 3000 | 28 | 31.1 | 35.8 | 1 | 3 | - | 45.4 | 66 | P-600
3KP30 | UNI | - | 3000 | 30 | 33.3 | 42.2 | 1 | 3 | - | 53.5 | 56 | P-600
3KP30A | UNI | - | 3000 | 30 | 33.3 | 38.3 | 1 | 3 | - | 48.4 | 62 | P-600
3KP33 | UNI | - | 3000 | 33 | 36.7 | 46.5 | 1 | 3 | - | 59 | 50.4 | P-600
3KP33A | UNI | - | 3000 | 33 | 36.7 | 42.2 | 1 | 3 | - | 53.3 | 56.2 | P-600
3KP36 | UNI | - | 3000 | 36 | 40 | 50.7 | 1 | 3 | - | 64.3 | 46.6 | P-600
3KP36A | UNI | - | 3000 | 36 | 40 | 46 | 1 | 3 | - | 58.1 | 51.6 | P-600
3KP40 | UNI | - | 3000 | 40 | 44.4 | 56.3 | 1 | 3 | - | 71.4 | 42 | P-600
3KP40A | UNI | - | 3000 | 40 | 44.4 | 51.1 | 1 | 3 | - | 64.5 | 46.4 | P-600
3KP43 | UNI | - | 3000 | 43 | 47.8 | 60.5 | 1 | 3 | - | 76.7 | 39.2 | P-600
3KP43A | UNI | - | 3000 | 43 | 47.8 | 54.9 | 1 | 3 | - | 69.4 | 43.2 | P-600
3KP45 | UNI | - | 3000 | 45 | 50 | 63.3 | 1 | 3 | - | 80.3 | 37.4 | P-600
3KP45A | UNI | - | 3000 | 45 | 50 | 57.5 | 1 | 3 | - | 72.7 | 41.2 | P-600
3KP48 | UNI | - | 3000 | 48 | 53.3 | 67.5 | 1 | 3 | - | 85.5 | 35 | P-600
3KP48A | UNI | - | 3000 | 48 | 53.3 | 61.3 | 1 | 3 | - | 77.4 | 38.8 | P-600
3KP51 | UNI | - | 3000 | 51 | 56.7 | 71.8 | 1 | 3 | - | 91.1 | 37 | P-600
3KP51A | UNI | - | 3000 | 51 | 56.7 | 65.2 | 1 | 3 | - | 82.4 | 36.4 | P-600
3KP54 | UNI | - | 3000 | 54 | 60 | 76 | 1 | 3 | - | 96.3 | 31.2 | P-600
3KP54A | UNI | - | 3000 | 54 | 60 | 69 | 1 | 3 | - | 87.1 | 34.4 | P-600
3KP58 | UNI | - | 3000 | 58 | 64.4 | 81.6 | 1 | 3 | - | 103 | 29.2 | P-600
3KP58A | UNI | - | 3000 | 58 | 64.4 | 74.1 | 1 | 3 | - | 93.6 | 32 | P-600
3KP60 | UNI | - | 3000 | 60 | 66.7 | 84.5 | 1 | 3 | - | 107 | 28 | P-600
3KP60A | UNI | - | 3000 | 60 | 66.7 | 76.7 | 1 | 3 | - | 96.8 | 31 | P-600
3KP64 | UNI | - | 3000 | 64 | 71.1 | 90.1 | 1 | 3 | - | 114 | 26.4 | P-600
3KP64A | UNI | - | 3000 | 64 | 71.1 | 81.8 | 1 | 3 | - | 103 | 29.2 | P-600
3KP70 | UNI | - | 3000 | 70 | 77.8 | 98.6 | 1 | 3 | - | 125 | 24 | P-600
3KP70A | UNI | - | 3000 | 70 | 77.8 | 89.5 | 1 | 3 | - | 113 | 26.6 | P-600
3KP75 | UNI | - | 3000 | 75 | 83.3 | 105.7 | 1 | 3 | - | 134 | 22.4 | P-600
3KP75A | UNI | - | 3000 | 75 | 83.3 | 95.8 | 1 | 3 | - | 121 | 24.8 | P-600
3KP78 | UNI | - | 3000 | 78 | 86.7 | 109.8 | 1 | 3 | - | 139 | 21.6 | P-600
3KP78A | UNI | - | 3000 | 78 | 86.7 | 99.7 | 1 | 3 | - | 126 | 22.8 | P-600
3KP85 | UNI | - | 3000 | 85 | 94.4 | 119.2 | 1 | 3 | - | 151 | 19.8 | P-600
3KP85A | UNI | - | 3000 | 85 | 94.4 | 108.2 | 1 | 3 | - | 137 | 20.8 | P-600
3KP90 | UNI | - | 3000 | 90 | 100 | 126.5 | 1 | 3 | - | 160 | 18.8 | P-600
3KP90A | UNI | - | 3000 | 90 | 100 | 115.5 | 1 | 3 | - | 146 | 20.6 | P-600
3KP100 | UNI | - | 3000 | 100 | 111 | 141 | 1 | 3 | - | 179 | 16.6 | P-600
3KP100A | UNI | - | 3000 | 100 | 111 | 128 | 1 | 3 | - | 162 | 18.6 | P-600
3KP110 | UNI | - | 3000 | 110 | 122 | 154.5 | 1 | 3 | - | 196 | 15.4 | P-600
3KP110A | UNI | - | 3000 | 110 | 122 | 140.5 | 1 | 3 | - | 177 | 16.8 | P-600
3KP120 | UNI | - | 3000 | 120 | 133 | 169 | 1 | 3 | - | 214 | 14 | P-600
3KP120A | UNI | - | 3000 | 120 | 133 | 153 | 1 | 3 | - | 193 | 15.6 | P-600
3KP130 | UNI | - | 3000 | 130 | 144 | 182.5 | 1 | 3 | - | 231 | 13 | P-600
3KP130A | UNI | - | 3000 | 130 | 144 | 165.5 | 1 | 3 | - | 209 | 14.4 | P-600
3KP150 | UNI | - | 3000 | 150 | 167 | 211.5 | 1 | 3 | - | 268 | 11.2 | P-600
3KP150A | UNI | - | 3000 | 150 | 167 | 192.5 | 1 | 3 | - | 243 | 12.4 | P-600
3KP160 | UNI | - | 3000 | 160 | 178 | 226 | 1 | 3 | - | 287 | 10.4 | P-600
3KP160A | UNI | - | 3000 | 160 | 178 | 205 | 1 | 3 | - | 259 | 11.6 | P-600
3KP170 | UNI | - | 3000 | 170 | 189 | 239.5 | 1 | 3 | - | 304 | 9.8 | P-600
3KP170A | UNI | - | 3000 | 170 | 189 | 217.5 | 1 | 3 | - | 275 | 11 | P-600
3KP180 | UNI | - | 3000 | 180 | 198 | 253.8 | 1 | 3 | - | 322 | 9.3 | P-600
3KP180A | UNI | - | 3000 | 180 | 198 | 230.4 | 1 | 3 | - | 292 | 10.3 | P-600
3KP190 | UNI | - | 3000 | 190 | 209 | 267.9 | 1 | 3 | - | 340 | 8.8 | P-600
3KP190A | UNI | - | 3000 | 190 | 209 | 243.2 | 1 | 3 | - | 308 | 9.7 | P-600
3KP200 | UNI | - | 3000 | 200 | 220 | 282 | 1 | 3 | - | 358 | 8.4 | P-600
3KP200A | UNI | - | 3000 | 200 | 220 | 256 | 1 | 3 | - | 324 | 9.3 | P-600
3KP210 | UNI | - | 3000 | 210 | 231 | 296.1 | 1 | 3 | - | 376 | 7.8 | P-600
3KP210A | UNI | - | 3000 | 210 | 231 | 268.8 | 1 | 3 | - | 340 | 8.8 | P-600
3KP220 | UNI | - | 3000 | 220 | 242 | 310.2 | 1 | 3 | - | 394 | 7.6 | P-600
3KP220A | UNI | - | 3000 | 220 | 242 | 281.6 | 1 | 3 | - | 356 | 8.4 | P-600
P4SMA6.8C | BI | - | 400 | 5.5 | 6.12 | 7.48 | 10 | - | 2000 | 10.8 | 38 | SMA
P4SMA6.8CA | BI | - | 400 | 5.8 | 6.45 | 7.14 | 10 | - | 2000 | 10.5 | 40 | SMA
P4SMA7.5C | BI | - | 400 | 6.05 | 6.75 | 8.25 | 10 | - | 1000 | 11.7 | 36 | SMA
P4SMA7.5CA | BI | - | 400 | 6.4 | 7.13 | 7.88 | 10 | - | 1000 | 11.3 | 37 | SMA
P4SMA8.2C | BI | - | 400 | 6.63 | 7.38 | 9.02 | 10 | - | 400 | 12.5 | 33 | SMA
P4SMA8.2CA | BI | - | 400 | 7.02 | 7.79 | 8.61 | 10 | - | 400 | 12.1 | 35 | SMA
P4SMA9.1C | BI | - | 400 | 7.37 | 8.19 | 10 | 1 | - | 100 | 13.8 | 30 | SMA
P4SMA9.1CA | BI | - | 400 | 7.78 | 8.65 | 9.5 | 1 | - | 100 | 13.4 | 31 | SMA
P4SMA10C | BI | - | 400 | 8.1 | 9 | 11 | 1 | - | 20 | 15 | 28 | SMA
P4SMA10CA | BI | - | 400 | 8.55 | 9.5 | 10.5 | 1 | - | 20 | 14.5 | 29 | SMA
P4SMA11C | BI | - | 400 | 8.92 | 9.9 | 12.1 | 1 | - | 10 | 16.2 | 26 | SMA
P4SMA11CA | BI | - | 400 | 9.4 | 10.5 | 11.6 | 1 | - | 10 | 15.6 | 27 | SMA
P4SMA12C | BI | - | 400 | 9.72 | 10.8 | 13.2 | 1 | - | 1 | 17.3 | 24 | SMA
P4SMA12CA | BI | - | 400 | 10.2 | 11.4 | 12.6 | 1 | - | 1 | 16.7 | 25 | SMA
P4SMA13C | BI | - | 400 | 10.5 | 11.7 | 14.3 | 1 | - | 1 | 19 | 22 | SMA
P4SMA13CA | BI | - | 400 | 11.1 | 12.4 | 13.7 | 1 | - | 1 | 18.2 | 23 | SMA
P4SMA15C | BI | - | 400 | 12.1 | 13.5 | 16.5 | 1 | - | 1 | 22 | 19 | SMA
P4SMA15CA | BI | - | 400 | 12.8 | 14.3 | 15.8 | 1 | - | 1 | 21.2 | 20 | SMA
P4SMA16C | BI | - | 400 | 12.9 | 14.4 | 17.6 | 1 | - | 1 | 23.5 | 18 | SMA
P4SMA16CA | BI | - | 400 | 13.6 | 15.2 | 16.8 | 1 | - | 1 | 22.5 | 19 | SMA
P4SMA18C | BI | - | 400 | 14.5 | 16.2 | 19.8 | 1 | - | 1 | 26.5 | 16 | SMA
P4SMA18CA | BI | - | 400 | 15.3 | 17.1 | 18.9 | 1 | - | 1 | 25.2 | 17 | SMA
P4SMA20C | BI | - | 400 | 16.2 | 18 | 22 | 1 | - | 1 | 29.1 | 14 | SMA
P4SMA20CA | BI | - | 400 | 17.1 | 19 | 21 | 1 | - | 1 | 27.7 | 15 | SMA
P4SMA22C | BI | - | 400 | 17.8 | 19.8 | 24.2 | 1 | - | 1 | 31.9 | 13 | SMA
P4SMA22CA | BI | - | 400 | 18.8 | 20.9 | 23.1 | 1 | - | 1 | 30.6 | 14 | SMA
P4SMA24C | BI | - | 400 | 19.4 | 21.6 | 26.4 | 1 | - | 1 | 34.7 | 12 | SMA
P4SMA24CA | BI | - | 400 | 20.5 | 22.8 | 25.2 | 1 | - | 1 | 33.2 | 13 | SMA
P4SMA27C | BI | - | 400 | 21.8 | 24.3 | 29.7 | 1 | - | 1 | 39.1 | 11 | SMA
P4SMA27CA | BI | - | 400 | 23.1 | 25.7 | 28.4 | 1 | - | 1 | 37.5 | 11.2 | SMA
P4SMA30C | BI | - | 400 | 24.3 | 27 | 33 | 1 | - | 1 | 43.5 | 10 | SMA
P4SMA30CA | BI | - | 400 | 25.6 | 28.5 | 31.5 | 1 | - | 1 | 41.4 | 10 | SMA
P4SMA33C | BI | - | 400 | 26.8 | 29.7 | 36.3 | 1 | - | 1 | 47.7 | 9 | SMA
P4SMA33CA | BI | - | 400 | 28.2 | 31.4 | 34.7 | 1 | - | 1 | 45.7 | 9 | SMA
P4SMA36C | BI | - | 400 | 29.1 | 32.4 | 39.6 | 1 | - | 1 | 52 | 8 | SMA
P4SMA36CA | BI | - | 400 | 30.8 | 34.2 | 37.8 | 1 | - | 1 | 49.9 | 8.4 | SMA
P4SMA39C | BI | - | 400 | 31.6 | 35.1 | 42.9 | 1 | - | 1 | 56.4 | 7.4 | SMA
P4SMA39CA | BI | - | 400 | 33.3 | 37.1 | 41 | 1 | - | 1 | 53.9 | 7.8 | SMA
P4SMA43C | BI | - | 400 | 34.8 | 38.7 | 47.3 | 1 | - | 1 | 61.9 | 6.8 | SMA
P4SMA43CA | BI | - | 400 | 36.8 | 40.9 | 45.2 | 1 | - | 1 | 59.3 | 7.1 | SMA
P4SMA47C | BI | - | 400 | 38.1 | 42.3 | 51.7 | 1 | - | 1 | 67.8 | 6.2 | SMA
P4SMA47CA | BI | - | 400 | 40.2 | 44.7 | 49.4 | 1 | - | 1 | 64.8 | 5 | SMA
P4SMA51C | BI | - | 400 | 41.3 | 45.9 | 56.1 | 1 | - | 1 | 73.5 | 5.7 | SMA
P4SMA51CA | BI | - | 400 | 43.6 | 48.5 | 53.6 | 1 | - | 1 | 70.1 | 6 | SMA
P4SMA56C | BI | - | 400 | 45.6 | 50.4 | 61.6 | 1 | - | 1 | 80.5 | 5.2 | SMA
P4SMA56CA | BI | - | 400 | 47.8 | 53.2 | 58.8 | 1 | - | 1 | 77 | 5.5 | SMA
P4SMA62C | BI | - | 400 | 50.2 | 55.8 | 68.2 | 1 | - | 1 | 89 | 4.7 | SMA
P4SMA62CA | BI | - | 400 | 53 | 58.9 | 65.1 | 1 | - | 1 | 85 | 5 | SMA
P4SMA68C | BI | - | 400 | 55.1 | 61.2 | 74.8 | 1 | - | 1 | 98 | 4.3 | SMA
P4SMA68CA | BI | - | 400 | 58.1 | 64.6 | 71.4 | 1 | - | 1 | 92 | 4.6 | SMA
P4SMA75C | BI | - | 400 | 60.7 | 67.5 | 82.5 | 1 | - | 1 | 108 | 3.9 | SMA
P4SMA75CA | BI | - | 400 | 64.1 | 71.3 | 78.8 | 1 | - | 1 | 103 | 4.1 | SMA
P4SMA82C | BI | - | 400 | 66.4 | 73.8 | 90.2 | 1 | - | 1 | 118 | 3.6 | SMA
P4SMA82CA | BI | - | 400 | 70.1 | 77.9 | 86.1 | 1 | - | 1 | 113 | 3.7 | SMA
P4SMA91C | BI | - | 400 | 73.7 | 81.9 | 100 | 1 | - | 1 | 131 | 3.2 | SMA
P4SMA91CA | BI | - | 400 | 77.8 | 86.5 | 95.5 | 1 | - | 1 | 125 | 3.4 | SMA
P4SMA100C | BI | - | 400 | 81 | 90 | 110 | 1 | - | 1 | 144 | 2.9 | SMA
P4SMA100CA | BI | - | 400 | 85.5 | 95 | 105 | 1 | - | 1 | 137 | 3.1 | SMA
P4SMA110C | BI | - | 400 | 89.2 | 99 | 121 | 1 | - | 1 | 158 | 2.7 | SMA
P4SMA110CA | BI | - | 400 | 94 | 105 | 116 | 1 | - | 1 | 152 | 2.8 | SMA
P4SMA120C | BI | - | 400 | 97.2 | 108 | 132 | 1 | - | 1 | 173 | 2.4 | SMA
P4SMA120CA | BI | - | 400 | 102 | 114 | 126 | 1 | - | 1 | 165 | 2.5 | SMA
P4SMA130C | BI | - | 400 | 105 | 117 | 143 | 1 | - | 1 | 187 | 2.2 | SMA
P4SMA130CA | BI | - | 400 | 111 | 124 | 137 | 1 | - | 1 | 179 | 2.3 | SMA
P4SMA150C | BI | - | 400 | 121 | 135 | 165 | 1 | - | 1 | 215 | 2 | SMA
P4SMA150CA | BI | - | 400 | 128 | 143 | 158 | 1 | - | 1 | 207 | 2 | SMA
P4SMA160C | BI | - | 400 | 130 | 144 | 176 | 1 | - | 1 | 230 | 1.8 | SMA
P4SMA160CA | BI | - | 400 | 136 | 152 | 168 | 1 | - | 1 | 219 | 1.9 | SMA
P4SMA170C | BI | - | 400 | 138 | 153 | 187 | 1 | - | 1 | 244 | 1.7 | SMA
P4SMA170CA | BI | - | 400 | 145 | 162 | 179 | 1 | - | 1 | 234 | 1.8 | SMA
P4SMA180C | BI | - | 400 | 146 | 162 | 198 | 1 | - | 1 | 258 | 1.6 | SMA
P4SMA180CA | BI | - | 400 | 154 | 171 | 189 | 1 | - | 1 | 246 | 1.7 | SMA
P4SMA200C | BI | - | 400 | 162 | 180 | 220 | 1 | - | 1 | 287 | 1.5 | SMA
P4SMA200CA | BI | - | 400 | 171 | 190 | 210 | 1 | - | 1 | 274 | 1.5 | SMA
P4SMA220C | BI | - | 400 | 175 | 198 | 242 | 1 | - | 1 | 344 | 1.2 | SMA
P4SMA220CA | BI | - | 400 | 185 | 209 | 231 | 1 | - | 1 | 328 | 1.2 | SMA
P4SMA250C | BI | - | 400 | 202 | 225 | 275 | 1 | - | 1 | 360 | 1.1 | SMA
P4SMA250CA | BI | - | 400 | 214 | 237 | 263 | 1 | - | 1 | 344 | 1.2 | SMA
P4SMAJ5.0 | UNI | - | 400 | 5 | 6.4 | 7.55 | 10 | 800 | - | 9.6 | 41.6 | SMA
P4SMAJ5.0A | UNI | - | 400 | 5 | 6.4 | 7 | 10 | 800 | - | 9.2 | 43.5 | SMA
P4SMAJ6.0 | UNI | - | 400 | 6 | 6.67 | 8.45 | 10 | 800 | - | 11.4 | 35.1 | SMA
P4SMAJ6.0A | UNI | - | 400 | 6 | 6.67 | 7.37 | 10 | 800 | - | 10.3 | 38.8 | SMA
P4SMAJ6.5 | UNI | - | 400 | 6.5 | 7.22 | 9.14 | 10 | 500 | - | 12.3 | 32.5 | SMA
P4SMAJ6.5A | UNI | - | 400 | 6.5 | 7.22 | 7.98 | 10 | 500 | - | 11.2 | 35.7 | SMA
P4SMAJ7.0 | UNI | - | 400 | 7 | 7.78 | 9.86 | 10 | 200 | - | 13.3 | 30.1 | SMA
P4SMAJ7.0A | UNI | - | 400 | 7 | 7.78 | 8.6 | 10 | 200 | - | 12 | 33.3 | SMA
P4SMAJ7.5 | UNI | - | 400 | 7.5 | 8.33 | 10.67 | 1 | 100 | - | 14.3 | 28 | SMA
P4SMAJ7.5A | UNI | - | 400 | 7.5 | 8.33 | 9.21 | 1 | 100 | - | 12.9 | 31 | SMA
P4SMAJ8.0 | UNI | - | 400 | 8 | 8.89 | 11.3 | 1 | 50 | - | 15 | 26.5 | SMA
P4SMAJ8.0A | UNI | - | 400 | 8 | 8.89 | 9.83 | 1 | 50 | - | 13.6 | 29.4 | SMA
P4SMAJ8.5 | UNI | - | 400 | 8.5 | 9.44 | 11.92 | 1 | 10 | - | 15.9 | 25.1 | SMA
P4SMAJ8.5A | UNI | - | 400 | 8.5 | 9.44 | 10.4 | 1 | 10 | - | 14.4 | 27.7 | SMA
P4SMAJ9.0 | UNI | - | 400 | 9 | 10 | 12.6 | 1 | 5 | - | 16.9 | 23.6 | SMA
P4SMAJ9.0A | UNI | - | 400 | 9 | 10 | 11.1 | 1 | 5 | - | 15.4 | 26 | SMA
P4SMAJ10 | UNI | - | 400 | 10 | 11.1 | 14.1 | 1 | 5 | - | 18.8 | 21.2 | SMA
P4SMAJ10A | UNI | - | 400 | 10 | 11.1 | 12.3 | 1 | 5 | - | 17 | 23.5 | SMA
P4SMAJ11 | UNI | - | 400 | 11 | 12.2 | 15.4 | 1 | 1 | - | 20.1 | 20 | SMA
P4SMAJ11A | UNI | - | 400 | 11 | 12.2 | 13.5 | 1 | 1 | - | 18.2 | 22 | SMA
P4SMAJ12 | UNI | - | 400 | 12 | 13.3 | 16.9 | 1 | 1 | - | 22 | 18.1 | SMA
P4SMAJ12A | UNI | - | 400 | 12 | 13.3 | 14.7 | 1 | 1 | - | 19.9 | 20.1 | SMA
P4SMAJ13 | UNI | - | 400 | 13 | 14.4 | 18.2 | 1 | 1 | - | 23.8 | 16.8 | SMA
P4SMAJ13A | UNI | - | 400 | 13 | 14.4 | 15.9 | 1 | 1 | - | 21.5 | 18.6 | SMA
P4SMAJ14 | UNI | - | 400 | 14 | 15.6 | 19.8 | 1 | 1 | - | 25.8 | 15.5 | SMA
P4SMAJ14A | UNI | - | 400 | 14 | 15.6 | 17.2 | 1 | 1 | - | 23.2 | 17.2 | SMA
P4SMAJ15 | UNI | - | 400 | 15 | 16.7 | 21.1 | 1 | 1 | - | 26.9 | 14.8 | SMA
P4SMAJ15A | UNI | - | 400 | 15 | 16.7 | 18.5 | 1 | 1 | - | 24.4 | 16.4 | SMA
P4SMAJ16 | UNI | - | 400 | 16 | 17.8 | 22.6 | 1 | 1 | - | 28.8 | 13.8 | SMA
P4SMAJ16A | UNI | - | 400 | 16 | 17.8 | 19.7 | 1 | 1 | - | 26 | 15.3 | SMA
P4SMAJ17 | UNI | - | 400 | 17 | 18.9 | 23.9 | 1 | 1 | - | 30.5 | 13.1 | SMA
P4SMAJ17A | UNI | - | 400 | 17 | 18.9 | 20.9 | 1 | 1 | - | 27.6 | 14.5 | SMA
P4SMAJ18 | UNI | - | 400 | 18 | 20 | 25.3 | 1 | 1 | - | 32.2 | 12.4 | SMA
P4SMAJ18A | UNI | - | 400 | 18 | 20 | 22.1 | 1 | 1 | - | 29.2 | 13.7 | SMA
P4SMAJ20 | UNI | - | 400 | 20 | 22.2 | 28.1 | 1 | 1 | - | 35.8 | 11.1 | SMA
P4SMAJ20A | UNI | - | 400 | 20 | 22.2 | 24.5 | 1 | 1 | - | 32.4 | 12.3 | SMA
P4SMAJ22 | UNI | - | 400 | 22 | 24.4 | 30.9 | 1 | 1 | - | 39.4 | 10.1 | SMA
P4SMAJ22A | UNI | - | 400 | 22 | 24.4 | 26.9 | 1 | 1 | - | 35.5 | 11.2 | SMA
P4SMAJ24 | UNI | - | 400 | 24 | 26.7 | 33.8 | 1 | 1 | - | 43 | 9.3 | SMA
P4SMAJ24A | UNI | - | 400 | 24 | 26.7 | 29.5 | 1 | 1 | - | 38.9 | 10.3 | SMA
P4SMAJ26 | UNI | - | 400 | 26 | 28.9 | 36.6 | 1 | 1 | - | 46.6 | 8.6 | SMA
P4SMAJ26A | UNI | - | 400 | 26 | 28.9 | 31.9 | 1 | 1 | - | 42.1 | 9.5 | SMA
P4SMAJ28 | UNI | - | 400 | 28 | 31.1 | 39.4 | 1 | 1 | - | 50 | 8 | SMA
P4SMAJ28A | UNI | - | 400 | 28 | 31.1 | 34.4 | 1 | 1 | - | 45.4 | 8.8 | SMA
P4SMAJ30 | UNI | - | 400 | 30 | 33.3 | 42.2 | 1 | 1 | - | 53.5 | 7.5 | SMA
P4SMAJ30A | UNI | - | 400 | 30 | 33.3 | 36.8 | 1 | 1 | - | 48.4 | 8.3 | SMA
P4SMAJ33 | UNI | - | 400 | 33 | 36.7 | 46.5 | 1 | 1 | - | 59 | 6.8 | SMA
P4SMAJ33A | UNI | - | 400 | 33 | 36.7 | 40.6 | 1 | 1 | - | 53.3 | 7.5 | SMA
P4SMAJ36 | UNI | - | 400 | 36 | 40 | 50.7 | 1 | 1 | - | 64.3 | 6.2 | SMA
P4SMAJ36A | UNI | - | 400 | 36 | 40 | 44.2 | 1 | 1 | - | 58.1 | 6.9 | SMA
P4SMAJ40 | UNI | - | 400 | 40 | 44.4 | 56.3 | 1 | 1 | - | 71.4 | 5.6 | SMA
P4SMAJ40A | UNI | - | 400 | 40 | 44.4 | 49.1 | 1 | 1 | - | 64.5 | 6.2 | SMA
P4SMAJ43 | UNI | - | 400 | 43 | 47.8 | 60.5 | 1 | 1 | - | 76.7 | 5.2 | SMA
P4SMAJ43A | UNI | - | 400 | 43 | 47.8 | 52.8 | 1 | 1 | - | 69.4 | 5.7 | SMA
P4SMAJ45 | UNI | - | 400 | 45 | 50 | 63.3 | 1 | 1 | - | 80.3 | 5 | SMA
P4SMAJ45A | UNI | - | 400 | 45 | 50 | 55.3 | 1 | 1 | - | 72.7 | 5.5 | SMA
P4SMAJ48 | UNI | - | 400 | 48 | 53.3 | 67.5 | 1 | 1 | - | 85.5 | 4.7 | SMA
P4SMAJ48A | UNI | - | 400 | 48 | 53.3 | 58.9 | 1 | 1 | - | 77.4 | 5.2 | SMA
P4SMAJ51 | UNI | - | 400 | 51 | 56.7 | 71.8 | 1 | 1 | - | 91.1 | 4.4 | SMA
P4SMAJ51A | UNI | - | 400 | 51 | 56.7 | 62.7 | 1 | 1 | - | 82.4 | 4.9 | SMA
P4SMAJ54 | UNI | - | 400 | 54 | 60 | 76 | 1 | 1 | - | 96.3 | 4.2 | SMA
P4SMAJ54A | UNI | - | 400 | 54 | 60 | 66.3 | 1 | 1 | - | 87.1 | 4.6 | SMA
P4SMAJ58 | UNI | - | 400 | 58 | 64.4 | 81.6 | 1 | 1 | - | 103 | 3.9 | SMA
P4SMAJ58A | UNI | - | 400 | 58 | 64.4 | 71.2 | 1 | 1 | - | 93.6 | 4.3 | SMA
P4SMAJ60 | UNI | - | 400 | 60 | 66.7 | 84.5 | 1 | 1 | - | 107 | 3.7 | SMA
P4SMAJ60A | UNI | - | 400 | 60 | 66.7 | 73.7 | 1 | 1 | - | 96.8 | 4.1 | SMA
P4SMAJ64 | UNI | - | 400 | 64 | 71.1 | 90.1 | 1 | 1 | - | 114 | 3.5 | SMA
P4SMAJ64A | UNI | - | 400 | 64 | 71.1 | 78.6 | 1 | 1 | - | 103 | 3.9 | SMA
P4SMAJ70 | UNI | - | 400 | 70 | 77.8 | 98.6 | 1 | 1 | - | 125 | 3.2 | SMA
P4SMAJ70A | UNI | - | 400 | 70 | 77.8 | 86 | 1 | 1 | - | 113 | 3.5 | SMA
P4SMAJ75 | UNI | - | 400 | 75 | 83.3 | 105.7 | 1 | 1 | - | 134 | 3 | SMA
P4SMAJ75A | UNI | - | 400 | 75 | 83.3 | 92.1 | 1 | 1 | - | 121 | 3.3 | SMA
P4SMAJ78 | UNI | - | 400 | 78 | 86.7 | 109.8 | 1 | 1 | - | 139 | 2.9 | SMA
P4SMAJ78A | UNI | - | 400 | 78 | 86.7 | 95.8 | 1 | 1 | - | 126 | 3.2 | SMA
P4SMAJ85 | UNI | - | 400 | 85 | 94.4 | 119.2 | 1 | 1 | - | 151 | 2.6 | SMA
P4SMAJ85A | UNI | - | 400 | 85 | 94.4 | 104 | 1 | 1 | - | 137 | 2.9 | SMA
P4SMAJ90 | UNI | - | 400 | 90 | 100 | 126.5 | 1 | 1 | - | 160 | 2.5 | SMA
P4SMAJ90A | UNI | - | 400 | 90 | 100 | 111 | 1 | 1 | - | 146 | 2.7 | SMA
P4SMAJ100 | UNI | - | 400 | 100 | 111 | 141 | 1 | 1 | - | 179 | 2.2 | SMA
P4SMAJ100A | UNI | - | 400 | 100 | 111 | 123 | 1 | 1 | - | 162 | 2.5 | SMA
P4SMAJ110 | UNI | - | 400 | 110 | 122 | 154.5 | 1 | 1 | - | 196 | 2 | SMA
P4SMAJ110A | UNI | - | 400 | 110 | 122 | 135 | 1 | 1 | - | 177 | 2.3 | SMA
P4SMAJ120 | UNI | - | 400 | 120 | 133 | 169 | 1 | 1 | - | 214 | 1.9 | SMA
P4SMAJ120A | UNI | - | 400 | 120 | 133 | 147 | 1 | 1 | - | 193 | 2 | SMA
P4SMAJ130 | UNI | - | 400 | 130 | 144 | 182.5 | 1 | 1 | - | 231 | 1.7 | SMA
P4SMAJ130A | UNI | - | 400 | 130 | 144 | 159 | 1 | 1 | - | 209 | 1.9 | SMA
P4SMAJ150 | UNI | - | 400 | 150 | 167 | 211.5 | 1 | 1 | - | 268 | 1.5 | SMA
P4SMAJ150A | UNI | - | 400 | 150 | 167 | 185 | 1 | 1 | - | 243 | 1.6 | SMA
P4SMAJ160 | UNI | - | 400 | 160 | 178 | 226 | 1 | 1 | - | 287 | 1.4 | SMA
P4SMAJ160A | UNI | - | 400 | 160 | 178 | 197 | 1 | 1 | - | 259 | 1.5 | SMA
P4SMAJ170 | UNI | - | 400 | 170 | 189 | 239.5 | 1 | 1 | - | 304 | 1.3 | SMA
P4SMAJ170A | UNI | - | 400 | 170 | 189 | 209 | 1 | 1 | - | 275 | 1.4 | SMA
P4SMAJ180 | UNI | - | 400 | 180 | 198 | 253.8 | 1 | 1 | - | 322 | 1.2 | SMA
P4SMAJ180A | UNI | - | 400 | 180 | 198 | 222 | 1 | 1 | - | 292 | 1.3 | SMA
P4SMAJ190 | UNI | - | 400 | 190 | 209 | 267.9 | 1 | 1 | - | 340 | 1.2 | SMA
P4SMAJ190A | UNI | - | 400 | 190 | 209 | 243.2 | 1 | 1 | - | 308 | 1.3 | SMA
P4SMAJ200 | UNI | - | 400 | 200 | 220 | 282 | 1 | 1 | - | 358 | 1.1 | SMA
P4SMAJ200A | UNI | - | 400 | 200 | 220 | 247 | 1 | 1 | - | 324 | 1.2 | SMA
P4SMAJ210 | UNI | - | 400 | 210 | 231 | 296.1 | 1 | 1 | - | 376 | 1.1 | SMA
P4SMAJ210A | UNI | - | 400 | 210 | 231 | 268.8 | 1 | 1 | - | 340 | 1.2 | SMA
P4SMAJ220 | UNI | - | 400 | 220 | 242 | 310.2 | 1 | 1 | - | 394 | 1 | SMA
P4SMAJ220A | UNI | - | 400 | 220 | 242 | 272 | 1 | 1 | - | 356 | 1.1 | SMA
P4SMAJ5.0C | BI | - | 400 | 5 | 6.4 | 7.55 | 10 | - | 1600 | 9.6 | 41.6 | SMA
P4SMAJ5.0CA | BI | - | 400 | 5 | 6.4 | 7 | 10 | - | 1600 | 9.2 | 43.5 | SMA
P4SMAJ6.0C | BI | - | 400 | 6 | 6.67 | 8.45 | 10 | - | 1600 | 11.4 | 35.1 | SMA
P4SMAJ6.0CA | BI | - | 400 | 6 | 6.67 | 7.37 | 10 | - | 1600 | 10.3 | 38.8 | SMA
P4SMAJ6.5C | BI | - | 400 | 6.5 | 7.22 | 9.14 | 10 | - | 1000 | 12.3 | 32.5 | SMA
P4SMAJ6.5CA | BI | - | 400 | 6.5 | 7.22 | 7.98 | 10 | - | 1000 | 11.2 | 35.7 | SMA
P4SMAJ7.0C | BI | - | 400 | 7 | 7.78 | 9.86 | 10 | - | 400 | 13.3 | 30.1 | SMA
P4SMAJ7.0CA | BI | - | 400 | 7 | 7.78 | 8.6 | 10 | - | 400 | 12 | 33.3 | SMA
P4SMAJ7.5C | BI | - | 400 | 7.5 | 8.33 | 10.67 | 1 | - | 200 | 14.3 | 28 | SMA
P4SMAJ7.5CA | BI | - | 400 | 7.5 | 8.33 | 9.21 | 1 | - | 200 | 12.9 | 31 | SMA
P4SMAJ8.0C | BI | - | 400 | 8 | 8.89 | 11.3 | 1 | - | 100 | 15 | 26.5 | SMA
P4SMAJ8.0CA | BI | - | 400 | 8 | 8.89 | 9.83 | 1 | - | 100 | 13.6 | 29.4 | SMA
P4SMAJ8.5C | BI | - | 400 | 8.5 | 9.44 | 11.92 | 1 | - | 20 | 15.9 | 25.1 | SMA
P4SMAJ8.5CA | BI | - | 400 | 8.5 | 9.44 | 10.4 | 1 | - | 20 | 14.4 | 27.7 | SMA
P4SMAJ9.0C | BI | - | 400 | 9 | 10 | 12.6 | 1 | - | 5 | 16.9 | 23.6 | SMA
P4SMAJ9.0CA | BI | - | 400 | 9 | 10 | 11.1 | 1 | - | 5 | 15.4 | 26 | SMA
P4SMAJ10C | BI | - | 400 | 10 | 11.1 | 14.1 | 1 | - | 5 | 18.8 | 21.2 | SMA
P4SMAJ10CA | BI | - | 400 | 10 | 11.1 | 12.3 | 1 | - | 5 | 17 | 23.5 | SMA
P4SMAJ11C | BI | - | 400 | 11 | 12.2 | 15.4 | 1 | - | 1 | 20.1 | 20 | SMA
P4SMAJ11CA | BI | - | 400 | 11 | 12.2 | 13.5 | 1 | - | 1 | 18.2 | 22 | SMA
P4SMAJ12C | BI | - | 400 | 12 | 13.3 | 16.9 | 1 | - | 1 | 22 | 18.1 | SMA
P4SMAJ12CA | BI | - | 400 | 12 | 13.3 | 14.7 | 1 | - | 1 | 19.9 | 20.1 | SMA
P4SMAJ13C | BI | - | 400 | 13 | 14.4 | 18.2 | 1 | - | 1 | 23.8 | 16.8 | SMA
P4SMAJ13CA | BI | - | 400 | 13 | 14.4 | 15.9 | 1 | - | 1 | 21.5 | 18.6 | SMA
P4SMAJ14C | BI | - | 400 | 14 | 15.6 | 19.8 | 1 | - | 1 | 25.8 | 15.5 | SMA
P4SMAJ14CA | BI | - | 400 | 14 | 15.6 | 17.2 | 1 | - | 1 | 23.2 | 17.2 | SMA
P4SMAJ15C | BI | - | 400 | 15 | 16.7 | 21.1 | 1 | - | 1 | 26.9 | 14.8 | SMA
P4SMAJ15CA | BI | - | 400 | 15 | 16.7 | 18.5 | 1 | - | 1 | 24.4 | 16.4 | SMA
P4SMAJ16C | BI | - | 400 | 16 | 17.8 | 22.6 | 1 | - | 1 | 28.8 | 13.8 | SMA
P4SMAJ16CA | BI | - | 400 | 16 | 17.8 | 19.7 | 1 | - | 1 | 26 | 15.3 | SMA
P4SMAJ17C | BI | - | 400 | 17 | 18.9 | 23.9 | 1 | - | 1 | 30.5 | 13.1 | SMA
P4SMAJ17CA | BI | - | 400 | 17 | 18.9 | 20.9 | 1 | - | 1 | 27.6 | 14.5 | SMA
P4SMAJ18C | BI | - | 400 | 18 | 20 | 25.3 | 1 | - | 1 | 32.2 | 12.4 | SMA
P4SMAJ18CA | BI | - | 400 | 18 | 20 | 22.1 | 1 | - | 1 | 29.2 | 13.7 | SMA
P4SMAJ20C | BI | - | 400 | 20 | 22.2 | 28.1 | 1 | - | 1 | 35.8 | 11.1 | SMA
P4SMAJ20CA | BI | - | 400 | 20 | 22.2 | 24.5 | 1 | - | 1 | 32.4 | 12.3 | SMA
P4SMAJ22C | BI | - | 400 | 22 | 24.4 | 30.9 | 1 | - | 1 | 39.4 | 10.1 | SMA
P4SMAJ22CA | BI | - | 400 | 22 | 24.4 | 26.9 | 1 | - | 1 | 35.5 | 11.2 | SMA
P4SMAJ24C | BI | - | 400 | 24 | 26.7 | 33.8 | 1 | - | 1 | 43 | 9.3 | SMA
P4SMAJ24CA | BI | - | 400 | 24 | 26.7 | 29.5 | 1 | - | 1 | 38.9 | 10.3 | SMA
P4SMAJ26C | BI | - | 400 | 26 | 28.9 | 36.6 | 1 | - | 1 | 46.6 | 8.6 | SMA
P4SMAJ26CA | BI | - | 400 | 26 | 28.9 | 31.9 | 1 | - | 1 | 42.1 | 9.5 | SMA
P4SMAJ28C | BI | - | 400 | 28 | 31.1 | 39.4 | 1 | - | 1 | 50 | 8 | SMA
P4SMAJ28CA | BI | - | 400 | 28 | 31.1 | 34.4 | 1 | - | 1 | 45.4 | 8.8 | SMA
P4SMAJ30C | BI | - | 400 | 30 | 33.3 | 42.2 | 1 | - | 1 | 53.5 | 7.5 | SMA
P4SMAJ30CA | BI | - | 400 | 30 | 33.3 | 36.8 | 1 | - | 1 | 48.4 | 8.3 | SMA
P4SMAJ33C | BI | - | 400 | 33 | 36.7 | 46.5 | 1 | - | 1 | 59 | 6.8 | SMA
P4SMAJ33CA | BI | - | 400 | 33 | 36.7 | 40.6 | 1 | - | 1 | 53.3 | 7.5 | SMA
P4SMAJ36C | BI | - | 400 | 36 | 40 | 50.7 | 1 | - | 1 | 64.3 | 6.2 | SMA
P4SMAJ36CA | BI | - | 400 | 36 | 40 | 44.2 | 1 | - | 1 | 58.1 | 6.9 | SMA
P4SMAJ40C | BI | - | 400 | 40 | 44.4 | 56.3 | 1 | - | 1 | 71.4 | 5.6 | SMA
P4SMAJ40CA | BI | - | 400 | 40 | 44.4 | 49.1 | 1 | - | 1 | 64.5 | 6.2 | SMA
P4SMAJ43C | BI | - | 400 | 43 | 47.8 | 60.5 | 1 | - | 5 | 76.7 | 5.2 | SMA
P4SMAJ43CA | BI | - | 400 | 43 | 47.8 | 52.8 | 1 | - | 5 | 69.4 | 5.7 | SMA
P4SMAJ45C | BI | - | 400 | 45 | 50 | 63.3 | 1 | - | 5 | 80.3 | 5 | SMA
P4SMAJ45CA | BI | - | 400 | 45 | 50 | 55.3 | 1 | - | 5 | 72.7 | 5.5 | SMA
P4SMAJ48C | BI | - | 400 | 48 | 53.3 | 67.5 | 1 | - | 5 | 85.5 | 4.7 | SMA
P4SMAJ48CA | BI | - | 400 | 48 | 53.3 | 58.9 | 1 | - | 5 | 77.4 | 5.2 | SMA
P4SMAJ51C | BI | - | 400 | 51 | 56.7 | 71.8 | 1 | - | 5 | 91.1 | 4.4 | SMA
P4SMAJ51CA | BI | - | 400 | 51 | 56.7 | 62.7 | 1 | - | 5 | 82.4 | 4.9 | SMA
P4SMAJ54C | BI | - | 400 | 54 | 60 | 76 | 1 | - | 5 | 96.3 | 4.2 | SMA
P4SMAJ54CA | BI | - | 400 | 54 | 60 | 66.3 | 1 | - | 5 | 87.1 | 4.6 | SMA
P4SMAJ58C | BI | - | 400 | 58 | 64.4 | 81.6 | 1 | - | 5 | 103 | 3.9 | SMA
P4SMAJ58CA | BI | - | 400 | 58 | 64.4 | 71.2 | 1 | - | 5 | 93.6 | 4.3 | SMA
P4SMAJ60C | BI | - | 400 | 60 | 66.7 | 84.5 | 1 | - | 5 | 107 | 3.7 | SMA
P4SMAJ60CA | BI | - | 400 | 60 | 66.7 | 73.7 | 1 | - | 5 | 96.8 | 4.1 | SMA
P4SMAJ64C | BI | - | 400 | 64 | 71.1 | 90.1 | 1 | - | 5 | 114 | 3.5 | SMA
P4SMAJ64CA | BI | - | 400 | 64 | 71.1 | 78.6 | 1 | - | 5 | 103 | 3.9 | SMA
P4SMAJ70C | BI | - | 400 | 70 | 77.8 | 98.6 | 1 | - | 5 | 125 | 3.2 | SMA
P4SMAJ70CA | BI | - | 400 | 70 | 77.8 | 86 | 1 | - | 5 | 113 | 3.5 | SMA
P4SMAJ75C | BI | - | 400 | 75 | 83.3 | 105.7 | 1 | - | 5 | 134 | 3 | SMA
P4SMAJ75CA | BI | - | 400 | 75 | 83.3 | 92.1 | 1 | - | 5 | 121 | 3.3 | SMA
P4SMAJ78C | BI | - | 400 | 78 | 86.7 | 109.8 | 1 | - | 5 | 139 | 2.9 | SMA
P4SMAJ78CA | BI | - | 400 | 78 | 86.7 | 95.8 | 1 | - | 5 | 126 | 3.2 | SMA
P4SMAJ85C | BI | - | 400 | 85 | 94.4 | 119.2 | 1 | - | 5 | 151 | 2.6 | SMA
P4SMAJ85CA | BI | - | 400 | 85 | 94.4 | 104 | 1 | - | 5 | 137 | 2.9 | SMA
P4SMAJ90C | BI | - | 400 | 90 | 100 | 126.5 | 1 | - | 5 | 160 | 2.5 | SMA
P4SMAJ90CA | BI | - | 400 | 90 | 100 | 111 | 1 | - | 5 | 146 | 2.7 | SMA
P4SMAJ100C | BI | - | 400 | 100 | 111 | 141 | 1 | - | 5 | 179 | 2.2 | SMA
P4SMAJ100CA | BI | - | 400 | 100 | 111 | 123 | 1 | - | 5 | 162 | 2.5 | SMA
P4SMAJ110C | BI | - | 400 | 110 | 122 | 154.5 | 1 | - | 5 | 196 | 2 | SMA
P4SMAJ110CA | BI | - | 400 | 110 | 122 | 135 | 1 | - | 5 | 177 | 2.3 | SMA
P4SMAJ120C | BI | - | 400 | 120 | 133 | 169 | 1 | - | 5 | 214 | 1.9 | SMA
P4SMAJ120CA | BI | - | 400 | 120 | 133 | 147 | 1 | - | 5 | 193 | 2 | SMA
P4SMAJ130C | BI | - | 400 | 130 | 144 | 182.5 | 1 | - | 5 | 231 | 1.7 | SMA
P4SMAJ130CA | BI | - | 400 | 130 | 144 | 159 | 1 | - | 5 | 209 | 1.9 | SMA
P4SMAJ150C | BI | - | 400 | 150 | 167 | 211.5 | 1 | - | 5 | 268 | 1.5 | SMA
P4SMAJ150CA | BI | - | 400 | 150 | 167 | 185 | 1 | - | 5 | 243 | 1.6 | SMA
P4SMAJ160C | BI | - | 400 | 160 | 178 | 226 | 1 | - | 5 | 287 | 1.4 | SMA
P4SMAJ160CA | BI | - | 400 | 160 | 178 | 197 | 1 | - | 5 | 259 | 1.5 | SMA
P4SMAJ170C | BI | - | 400 | 170 | 189 | 239.5 | 1 | - | 5 | 304 | 1.3 | SMA
P4SMAJ170CA | BI | - | 400 | 170 | 189 | 209 | 1 | - | 5 | 275 | 1.4 | SMA
P4SMAJ180C | BI | - | 400 | 180 | 198 | 253.8 | 1 | - | 5 | 322 | 1.2 | SMA
P4SMAJ180CA | BI | - | 400 | 180 | 198 | 222 | 1 | - | 5 | 292 | 1.3 | SMA
P4SMAJ190C | BI | - | 400 | 190 | 209 | 267.9 | 1 | - | 5 | 340 | 1.2 | SMA
P4SMAJ190CA | BI | - | 400 | 190 | 209 | 243.2 | 1 | - | 5 | 308 | 1.3 | SMA
P4SMAJ200C | BI | - | 400 | 200 | 220 | 282 | 1 | - | 5 | 358 | 1.1 | SMA
P4SMAJ200CA | BI | - | 400 | 200 | 220 | 247 | 1 | - | 5 | 324 | 1.2 | SMA
P4SMAJ210C | BI | - | 400 | 210 | 231 | 296.1 | 1 | - | 5 | 376 | 1.1 | SMA
P4SMAJ210CA | BI | - | 400 | 210 | 231 | 268.8 | 1 | - | 5 | 340 | 1.2 | SMA
P4SMAJ220C | BI | - | 400 | 220 | 242 | 310.2 | 1 | - | 5 | 394 | 1 | SMA
P4SMAJ220CA | BI | - | 400 | 220 | 242 | 272 | 1 | - | 5 | 356 | 1.1 | SMA
P4SMAJ5.0A-AU | UNI | Y | 400 | 5 | 6.4 | 7 | 10 | 800 | - | 9.2 | 43.5 | SMA
P4SMAJ6.0A-AU | UNI | Y | 400 | 6 | 6.67 | 7.37 | 10 | 800 | - | 10.3 | 38.8 | SMA
P4SMAJ6.5A-AU | UNI | Y | 400 | 6.5 | 7.22 | 7.98 | 10 | 500 | - | 11.2 | 35.7 | SMA
P4SMAJ7.0A-AU | UNI | Y | 400 | 7 | 7.78 | 8.6 | 10 | 200 | - | 12 | 33.3 | SMA
P4SMAJ7.5A-AU | UNI | Y | 400 | 7.5 | 8.33 | 9.21 | 1 | 100 | - | 12.9 | 31 | SMA
P4SMAJ8.0A-AU | UNI | Y | 400 | 8 | 8.89 | 9.83 | 1 | 50 | - | 13.6 | 29.4 | SMA
P4SMAJ8.5A-AU | UNI | Y | 400 | 8.5 | 9.44 | 10.4 | 1 | 10 | - | 14.4 | 27.7 | SMA
P4SMAJ9.0A-AU | UNI | Y | 400 | 9 | 10 | 11.1 | 1 | 5 | - | 15.4 | 26 | SMA
P4SMAJ10A-AU | UNI | Y | 400 | 10 | 11.1 | 12.3 | 1 | 5 | - | 17 | 23.5 | SMA
P4SMAJ11A-AU | UNI | Y | 400 | 11 | 12.2 | 13.5 | 1 | 1 | - | 18.2 | 22 | SMA
P4SMAJ12A-AU | UNI | Y | 400 | 12 | 13.3 | 14.7 | 1 | 1 | - | 19.9 | 20.1 | SMA
P4SMAJ13A-AU | UNI | Y | 400 | 13 | 14.4 | 15.9 | 1 | 1 | - | 21.5 | 18.6 | SMA
P4SMAJ14A-AU | UNI | Y | 400 | 14 | 15.6 | 17.2 | 1 | 1 | - | 23.2 | 17.2 | SMA
P4SMAJ15A-AU | UNI | Y | 400 | 15 | 16.7 | 18.5 | 1 | 1 | - | 24.4 | 16.4 | SMA
P4SMAJ16A-AU | UNI | Y | 400 | 16 | 17.8 | 19.7 | 1 | 1 | - | 26 | 15.3 | SMA
P4SMAJ17A-AU | UNI | Y | 400 | 17 | 18.9 | 20.9 | 1 | 1 | - | 27.6 | 14.5 | SMA
P4SMAJ18A-AU | UNI | Y | 400 | 18 | 20 | 22.1 | 1 | 1 | - | 29.2 | 13.7 | SMA
P4SMAJ20A-AU | UNI | Y | 400 | 20 | 22.2 | 24.5 | 1 | 1 | - | 32.4 | 12.3 | SMA
P4SMAJ22A-AU | UNI | Y | 400 | 22 | 24.4 | 26.9 | 1 | 1 | - | 35.5 | 11.2 | SMA
P4SMAJ24A-AU | UNI | Y | 400 | 24 | 26.7 | 29.5 | 1 | 1 | - | 38.9 | 10.3 | SMA
P4SMAJ26A-AU | UNI | Y | 400 | 26 | 28.9 | 31.9 | 1 | 1 | - | 42.1 | 9.5 | SMA
P4SMAJ28A-AU | UNI | Y | 400 | 28 | 31.1 | 34.4 | 1 | 1 | - | 45.4 | 8.8 | SMA
P4SMAJ30A-AU | UNI | Y | 400 | 30 | 33.3 | 36.8 | 1 | 1 | - | 48.4 | 8.3 | SMA
P4SMAJ33A-AU | UNI | Y | 400 | 33 | 36.7 | 40.6 | 1 | 1 | - | 53.3 | 7.5 | SMA
P4SMAJ36A-AU | UNI | Y | 400 | 36 | 40 | 44.2 | 1 | 1 | - | 58.1 | 6.9 | SMA
P4SMAJ40A-AU | UNI | Y | 400 | 40 | 44.4 | 49.1 | 1 | 1 | - | 64.5 | 6.2 | SMA
P4SMAJ43A-AU | UNI | Y | 400 | 43 | 47.8 | 52.8 | 1 | 5 | - | 69.4 | 5.7 | SMA
P4SMAJ45A-AU | UNI | Y | 400 | 45 | 50 | 55.3 | 1 | 5 | - | 72.7 | 5.5 | SMA
P4SMAJ48A-AU | UNI | Y | 400 | 48 | 53.3 | 58.9 | 1 | 5 | - | 77.4 | 5.2 | SMA
P4SMAJ51A-AU | UNI | Y | 400 | 51 | 56.7 | 62.7 | 1 | 5 | - | 82.4 | 4.9 | SMA
P4SMAJ54A-AU | UNI | Y | 400 | 54 | 60 | 66.3 | 1 | 5 | - | 87.1 | 4.6 | SMA
P4SMAJ58A-AU | UNI | Y | 400 | 58 | 64.4 | 71.2 | 1 | 5 | - | 93.6 | 4.3 | SMA
P4SMAJ60A-AU | UNI | Y | 400 | 60 | 66.7 | 73.7 | 1 | 5 | - | 96.8 | 4.1 | SMA
P4SMAJ64A-AU | UNI | Y | 400 | 64 | 71.1 | 78.6 | 1 | 5 | - | 103 | 3.9 | SMA
P4SMAJ70A-AU | UNI | Y | 400 | 70 | 77.8 | 86 | 1 | 5 | - | 113 | 3.5 | SMA
P4SMAJ5.0CA-AU | BI | Y | 400 | 5 | 6.4 | 7 | 10 | - | 1600 | 9.2 | 43.5 | SMA
P4SMAJ6.0CA-AU | BI | Y | 400 | 6 | 6.67 | 7.37 | 10 | - | 1600 | 10.3 | 38.8 | SMA
P4SMAJ6.5CA-AU | BI | Y | 400 | 6.5 | 7.22 | 7.98 | 10 | - | 1000 | 11.2 | 35.7 | SMA
P4SMAJ7.0CA-AU | BI | Y | 400 | 7 | 7.78 | 8.6 | 10 | - | 400 | 12 | 33.3 | SMA
P4SMAJ7.5CA-AU | BI | Y | 400 | 7.5 | 8.33 | 9.21 | 1 | - | 200 | 12.9 | 31 | SMA
P4SMAJ8.0CA-AU | BI | Y | 400 | 8 | 8.89 | 9.83 | 1 | - | 100 | 13.6 | 29.4 | SMA
P4SMAJ8.5CA-AU | BI | Y | 400 | 8.5 | 9.44 | 10.4 | 1 | - | 20 | 14.4 | 27.7 | SMA
P4SMAJ9.0CA-AU | BI | Y | 400 | 9 | 10 | 11.1 | 1 | - | 5 | 15.4 | 26 | SMA
P4SMAJ10CA-AU | BI | Y | 400 | 10 | 11.1 | 12.3 | 1 | - | 5 | 17 | 23.5 | SMA
P4SMAJ11CA-AU | BI | Y | 400 | 11 | 12.2 | 13.5 | 1 | - | 1 | 18.2 | 22 | SMA
P4SMAJ12CA-AU | BI | Y | 400 | 12 | 13.3 | 14.7 | 1 | - | 1 | 19.9 | 20.1 | SMA
P4SMAJ13CA-AU | BI | Y | 400 | 13 | 14.4 | 15.9 | 1 | - | 1 | 21.5 | 18.6 | SMA
P4SMAJ14CA-AU | BI | Y | 400 | 14 | 15.6 | 17.2 | 1 | - | 1 | 23.2 | 17.2 | SMA
P4SMAJ15CA-AU | BI | Y | 400 | 15 | 16.7 | 18.5 | 1 | - | 1 | 24.4 | 16.4 | SMA
P4SMAJ16CA-AU | BI | Y | 400 | 16 | 17.8 | 19.7 | 1 | - | 1 | 26 | 15.3 | SMA
P4SMAJ17CA-AU | BI | Y | 400 | 17 | 18.9 | 20.9 | 1 | - | 1 | 27.6 | 14.5 | SMA
P4SMAJ18CA-AU | BI | Y | 400 | 18 | 20 | 22.1 | 1 | - | 1 | 29.2 | 13.7 | SMA
P4SMAJ20CA-AU | BI | Y | 400 | 20 | 22.2 | 24.5 | 1 | - | 1 | 32.4 | 12.3 | SMA
P4SMAJ22CA-AU | BI | Y | 400 | 22 | 24.4 | 26.9 | 1 | - | 1 | 35.5 | 11.2 | SMA
P4SMAJ24CA-AU | BI | Y | 400 | 24 | 26.7 | 29.5 | 1 | - | 1 | 38.9 | 10.3 | SMA
P4SMAJ26CA-AU | BI | Y | 400 | 26 | 28.9 | 31.9 | 1 | - | 1 | 42.1 | 9.5 | SMA
P4SMAJ28CA-AU | BI | Y | 400 | 28 | 31.1 | 34.4 | 1 | - | 1 | 45.4 | 8.8 | SMA
P4SMAJ30CA-AU | BI | Y | 400 | 30 | 33.3 | 36.8 | 1 | - | 1 | 48.4 | 8.3 | SMA
P4SMAJ33CA-AU | BI | Y | 400 | 33 | 36.7 | 40.6 | 1 | - | 1 | 53.3 | 7.5 | SMA
P4SMAJ36CA-AU | BI | Y | 400 | 36 | 40 | 44.2 | 1 | - | 1 | 58.1 | 6.9 | SMA
P4SMAJ40CA-AU | BI | Y | 400 | 40 | 44.4 | 49.1 | 1 | - | 1 | 64.5 | 6.2 | SMA
P4SMAJ43CA-AU | BI | Y | 400 | 43 | 47.8 | 52.8 | 1 | - | 1 | 69.4 | 5.7 | SMA
P4SMAJ45CA-AU | BI | Y | 400 | 45 | 50 | 55.3 | 1 | - | 1 | 72.7 | 5.5 | SMA
P4SMAJ48CA-AU | BI | Y | 400 | 48 | 53.3 | 58.9 | 1 | - | 1 | 77.4 | 5.2 | SMA
P4SMAJ51CA-AU | BI | Y | 400 | 51 | 56.7 | 62.7 | 1 | - | 1 | 82.4 | 4.9 | SMA
P4SMAJ54CA-AU | BI | Y | 400 | 54 | 60 | 66.3 | 1 | - | 1 | 87.1 | 4.6 | SMA
P4SMAJ58CA-AU | BI | Y | 400 | 58 | 64.4 | 71.2 | 1 | - | 1 | 93.6 | 4.3 | SMA
P4SMAJ60CA-AU | BI | Y | 400 | 60 | 66.7 | 73.7 | 1 | - | 1 | 96.8 | 4.1 | SMA
P4SMAJ64CA-AU | BI | Y | 400 | 64 | 71.1 | 78.6 | 1 | - | 1 | 103 | 3.9 | SMA
P4SMAJ70CA-AU | BI | Y | 400 | 70 | 77.8 | 86 | 1 | - | 1 | 113 | 3.5 | SMA
P4KE6.8C | BI | - | 400 | 5.5 | 6.12 | 7.48 | 10 | - | 2000 | 10.8 | 38 | DO-41
P4KE6.8CA | BI | - | 400 | 5.8 | 6.45 | 7.14 | 10 | - | 2000 | 10.5 | 40 | DO-41
P4KE7.5C | BI | - | 400 | 6.05 | 6.75 | 8.25 | 10 | - | 1000 | 11.7 | 36 | DO-41
P4KE7.5CA | BI | - | 400 | 6.4 | 7.13 | 7.88 | 10 | - | 1000 | 11.3 | 37 | DO-41
P4KE8.2C | BI | - | 400 | 6.63 | 7.38 | 9.02 | 10 | - | 400 | 12.5 | 33 | DO-41
P4KE8.2CA | BI | - | 400 | 7.02 | 7.79 | 8.61 | 10 | - | 400 | 12.1 | 35 | DO-41
P4KE9.1C | BI | - | 400 | 7.37 | 8.19 | 10 | 1 | - | 100 | 13.8 | 30 | DO-41
P4KE9.1CA | BI | - | 400 | 7.78 | 8.65 | 9.5 | 1 | - | 100 | 13.4 | 31 | DO-41
P4KE10C | BI | - | 400 | 8.1 | 9 | 11 | 1 | - | 20 | 15 | 28 | DO-41
P4KE10CA | BI | - | 400 | 8.55 | 9.5 | 10.5 | 1 | - | 20 | 14.5 | 29 | DO-41
P4KE11C | BI | - | 400 | 8.9 | 9.9 | 12.1 | 1 | - | 10 | 16.2 | 26 | DO-41
P4KE11CA | BI | - | 400 | 9.4 | 10.5 | 11.6 | 1 | - | 10 | 15.6 | 27 | DO-41
P4KE12C | BI | - | 400 | 9.72 | 10.8 | 13.2 | 1 | - | 1 | 17.3 | 24 | DO-41
P4KE12CA | BI | - | 400 | 10.2 | 11.4 | 12.6 | 1 | - | 1 | 16.7 | 25 | DO-41
P4KE13C | BI | - | 400 | 10.5 | 11.7 | 14.3 | 1 | - | 1 | 19 | 22 | DO-41
P4KE13CA | BI | - | 400 | 11.1 | 12.4 | 13.7 | 1 | - | 1 | 18.2 | 23 | DO-41
P4KE15C | BI | - | 400 | 12.1 | 13.5 | 16.5 | 1 | - | 1 | 22 | 19 | DO-41
P4KE15CA | BI | - | 400 | 12.8 | 14.3 | 15.8 | 1 | - | 1 | 21.2 | 20 | DO-41
P4KE16C | BI | - | 400 | 12.9 | 14.4 | 17.6 | 1 | - | 1 | 23.5 | 18 | DO-41
P4KE16CA | BI | - | 400 | 13.6 | 15.2 | 16.8 | 1 | - | 1 | 22.5 | 19 | DO-41
P4KE18C | BI | - | 400 | 14.5 | 16.2 | 19.8 | 1 | - | 1 | 26.5 | 16 | DO-41
P4KE18CA | BI | - | 400 | 15.3 | 17.1 | 18.9 | 1 | - | 1 | 25.2 | 17 | DO-41
P4KE20C | BI | - | 400 | 16.2 | 18 | 22 | 1 | - | 1 | 29.1 | 14 | DO-41
P4KE20CA | BI | - | 400 | 17.1 | 19 | 21 | 1 | - | 1 | 27.7 | 15 | DO-41
P4KE22C | BI | - | 400 | 17.8 | 19.8 | 24.2 | 1 | - | 1 | 31.9 | 13 | DO-41
P4KE22CA | BI | - | 400 | 18.8 | 20.9 | 23.1 | 1 | - | 1 | 30.6 | 14 | DO-41
P4KE24C | BI | - | 400 | 19.4 | 21.6 | 26.4 | 1 | - | 1 | 34.7 | 12 | DO-41
P4KE24CA | BI | - | 400 | 20.5 | 22.8 | 25.2 | 1 | - | 1 | 33.2 | 13 | DO-41
P4KE27C | BI | - | 400 | 21.8 | 24.3 | 29.7 | 1 | - | 1 | 39.1 | 11 | DO-41
P4KE27CA | BI | - | 400 | 23.1 | 25.7 | 28.4 | 1 | - | 1 | 37.5 | 11.2 | DO-41
P4KE30C | BI | - | 400 | 24.3 | 27 | 33 | 1 | - | 1 | 43.5 | 10 | DO-41
P4KE30CA | BI | - | 400 | 25.6 | 28.5 | 31.5 | 1 | - | 1 | 41.4 | 10 | DO-41
P4KE33C | BI | - | 400 | 26.8 | 29.7 | 36.3 | 1 | - | 1 | 47.7 | 9 | DO-41
P4KE33CA | BI | - | 400 | 28.2 | 31.4 | 34.7 | 1 | - | 1 | 45.7 | 9 | DO-41
P4KE36C | BI | - | 400 | 29.1 | 32.4 | 39.6 | 1 | - | 1 | 52 | 8 | DO-41
P4KE36CA | BI | - | 400 | 30.8 | 34.2 | 37.8 | 1 | - | 1 | 49.9 | 8.4 | DO-41
P4KE39C | BI | - | 400 | 31.6 | 35.1 | 42.9 | 1 | - | 1 | 56.4 | 7.4 | DO-41
P4KE39CA | BI | - | 400 | 33.3 | 37.1 | 41 | 1 | - | 1 | 53.9 | 7.8 | DO-41
P4KE43C | BI | - | 400 | 34.8 | 38.7 | 47.3 | 1 | - | 1 | 61.9 | 6.8 | DO-41
P4KE43CA | BI | - | 400 | 36.8 | 40.9 | 45.2 | 1 | - | 1 | 59.3 | 7.1 | DO-41
P4KE47C | BI | - | 400 | 38.1 | 42.3 | 51.7 | 1 | - | 1 | 67.8 | 6.2 | DO-41
P4KE47CA | BI | - | 400 | 40.2 | 44.7 | 49.4 | 1 | - | 1 | 64.8 | 5 | DO-41
P4KE51C | BI | - | 400 | 41.3 | 45.9 | 56.1 | 1 | - | 1 | 73.5 | 5.7 | DO-41
P4KE51CA | BI | - | 400 | 43.6 | 48.5 | 53.6 | 1 | - | 1 | 70.1 | 6 | DO-41
P4KE56C | BI | - | 400 | 45.6 | 50.4 | 61.6 | 1 | - | 1 | 80.5 | 5.2 | DO-41
P4KE56CA | BI | - | 400 | 47.8 | 53.2 | 58.8 | 1 | - | 1 | 77 | 5.5 | DO-41
P4KE62C | BI | - | 400 | 50.2 | 55.8 | 68.2 | 1 | - | 1 | 89 | 4.7 | DO-41
P4KE62CA | BI | - | 400 | 53 | 58.9 | 65.1 | 1 | - | 1 | 85 | 5 | DO-41
P4KE68C | BI | - | 400 | 55.1 | 61.2 | 74.8 | 1 | - | 1 | 98 | 4.3 | DO-41
P4KE68CA | BI | - | 400 | 58.1 | 64.6 | 71.4 | 1 | - | 1 | 92 | 4.6 | DO-41
P4KE75C | BI | - | 400 | 60.7 | 67.5 | 82.5 | 1 | - | 1 | 108 | 3.9 | DO-41
P4KE75CA | BI | - | 400 | 64.1 | 71.3 | 78.8 | 1 | - | 1 | 103 | 4.1 | DO-41
P4KE82C | BI | - | 400 | 66.4 | 73.8 | 90.2 | 1 | - | 1 | 118 | 3.6 | DO-41
P4KE82CA | BI | - | 400 | 70.1 | 77.9 | 86.1 | 1 | - | 1 | 113 | 3.7 | DO-41
P4KE91C | BI | - | 400 | 73.7 | 81.9 | 100 | 1 | - | 1 | 131 | 3.2 | DO-41
P4KE91CA | BI | - | 400 | 77.8 | 86.5 | 95.5 | 1 | - | 1 | 125 | 3.4 | DO-41
P4KE100C | BI | - | 400 | 81 | 90 | 110 | 1 | - | 1 | 144 | 2.9 | DO-41
P4KE100CA | BI | - | 400 | 85.5 | 95 | 105 | 1 | - | 1 | 137 | 3.1 | DO-41
P4KE110C | BI | - | 400 | 89.2 | 99 | 121 | 1 | - | 1 | 158 | 2.7 | DO-41
P4KE110CA | BI | - | 400 | 94 | 105 | 116 | 1 | - | 1 | 152 | 2.8 | DO-41
P4KE120C | BI | - | 400 | 97.2 | 108 | 132 | 1 | - | 1 | 173 | 2.4 | DO-41
P4KE120CA | BI | - | 400 | 102 | 114 | 126 | 1 | - | 1 | 165 | 2.5 | DO-41
P4KE130C | BI | - | 400 | 105 | 117 | 143 | 1 | - | 1 | 187 | 2.2 | DO-41
P4KE130CA | BI | - | 400 | 111 | 124 | 137 | 1 | - | 1 | 179 | 2.3 | DO-41
P4KE150C | BI | - | 400 | 121 | 135 | 165 | 1 | - | 1 | 215 | 2 | DO-41
P4KE150CA | BI | - | 400 | 128 | 143 | 158 | 1 | - | 1 | 207 | 2 | DO-41
P4KE160C | BI | - | 400 | 130 | 144 | 176 | 1 | - | 1 | 230 | 1.8 | DO-41
P4KE160CA | BI | - | 400 | 136 | 152 | 168 | 1 | - | 1 | 219 | 1.9 | DO-41
P4KE170C | BI | - | 400 | 138 | 153 | 187 | 1 | - | 1 | 244 | 1.7 | DO-41
P4KE170CA | BI | - | 400 | 145 | 162 | 179 | 1 | - | 1 | 234 | 1.8 | DO-41
P4KE180C | BI | - | 400 | 146 | 162 | 198 | 1 | - | 1 | 258 | 1.6 | DO-41
P4KE180CA | BI | - | 400 | 154 | 171 | 189 | 1 | - | 1 | 246 | 1.7 | DO-41
P4KE200C | BI | - | 400 | 162 | 180 | 220 | 1 | - | 1 | 287 | 1.5 | DO-41
P4KE200CA | BI | - | 400 | 171 | 190 | 210 | 1 | - | 1 | 274 | 1.5 | DO-41
P4KE220C | BI | - | 400 | 175 | 198 | 242 | 1 | - | 1 | 344 | 1.2 | DO-41
P4KE220CA | BI | - | 400 | 185 | 209 | 231 | 1 | - | 1 | 328 | 1.2 | DO-41
P4KE250C | BI | - | 400 | 202 | 225 | 275 | 1 | - | 1 | 360 | 1.1 | DO-41
P4KE250CA | BI | - | 400 | 214 | 237 | 263 | 1 | - | 1 | 344 | 1.2 | DO-41
P4KE300C | BI | - | 400 | 243 | 270 | 330 | 1 | - | 1 | 430 | 0.9 | DO-41
P4KE300CA | BI | - | 400 | 256 | 285 | 315 | 1 | - | 1 | 414 | 1 | DO-41
P4KE350C | BI | - | 400 | 284 | 315 | 385 | 1 | - | 1 | 504 | 0.8 | DO-41
P4KE350CA | BI | - | 400 | 300 | 332 | 368 | 1 | - | 1 | 482 | 0.8 | DO-41
P4KE400C | BI | - | 400 | 324 | 360 | 440 | 1 | - | 1 | 574 | 0.7 | DO-41
P4KE400CA | BI | - | 400 | 342 | 380 | 420 | 1 | - | 1 | 548 | 0.7 | DO-41
P4KE440C | BI | - | 400 | 356 | 396 | 484 | 1 | - | 1 | 631 | 0.7 | DO-41
P4KE440CA | BI | - | 400 | 376 | 418 | 462 | 1 | - | 1 | 600 | 0.7 | DO-41
SA5.0C | BI | - | 500 | 5 | 6.4 | 7.55 | 10 | - | 1200 | 9.6 | 52.3 | DO-15
SA5.0CA | BI | - | 500 | 5 | 6.4 | 7.25 | 10 | - | 1200 | 9.2 | 54.3 | DO-15
SA6.0C | BI | - | 500 | 6 | 6.67 | 8.45 | 10 | - | 1200 | 11.4 | 43.9 | DO-15
SA6.0CA | BI | - | 500 | 6 | 6.67 | 7.67 | 10 | - | 1200 | 10.3 | 48.5 | DO-15
SA6.5C | BI | - | 500 | 6.5 | 7.22 | 9.14 | 10 | - | 800 | 12.3 | 40.7 | DO-15
SA6.5CA | BI | - | 500 | 6.5 | 7.22 | 8.3 | 10 | - | 800 | 11.2 | 44.7 | DO-15
SA7.0C | BI | - | 500 | 7 | 7.78 | 9.86 | 10 | - | 300 | 13.3 | 37.8 | DO-15
SA7.0CA | BI | - | 500 | 7 | 7.78 | 8.95 | 10 | - | 300 | 12 | 41.7 | DO-15
SA7.5C | BI | - | 500 | 7.5 | 8.33 | 10.67 | 1 | - | 100 | 14.3 | 35 | DO-15
SA7.5CA | BI | - | 500 | 7.5 | 8.33 | 9.58 | 1 | - | 100 | 12.9 | 38.8 | DO-15
SA8.0C | BI | - | 500 | 8 | 8.89 | 11.3 | 1 | - | 50 | 15 | 33.3 | DO-15
SA8.0CA | BI | - | 500 | 8 | 8.89 | 10.23 | 1 | - | 50 | 13.6 | 36.7 | DO-15
SA8.5C | BI | - | 500 | 8.5 | 9.44 | 11.92 | 1 | - | 20 | 15.9 | 31.4 | DO-15
SA8.5CA | BI | - | 500 | 8.5 | 9.44 | 10.82 | 1 | - | 20 | 14.4 | 34.7 | DO-15
SA9.0C | BI | - | 500 | 9 | 10 | 12.6 | 1 | - | 8 | 16.9 | 29.5 | DO-15
SA9.0CA | BI | - | 500 | 9 | 10 | 11.5 | 1 | - | 8 | 15.4 | 32.5 | DO-15
SA10C | BI | - | 500 | 10 | 11.1 | 14.1 | 1 | - | 1 | 18.8 | 26.6 | DO-15
SA10CA | BI | - | 500 | 10 | 11.1 | 12.8 | 1 | - | 1 | 17 | 29.4 | DO-15
SA11C | BI | - | 500 | 11 | 12.2 | 15.4 | 1 | - | 1 | 20.1 | 24.9 | DO-15
SA11CA | BI | - | 500 | 11 | 12.2 | 14 | 1 | - | 1 | 18.2 | 27.4 | DO-15
SA12C | BI | - | 500 | 12 | 13.3 | 16.9 | 1 | - | 1 | 22 | 22.7 | DO-15
SA12CA | BI | - | 500 | 12 | 13.3 | 15.3 | 1 | - | 1 | 19.9 | 25.1 | DO-15
SA13C | BI | - | 500 | 13 | 14.4 | 18.2 | 1 | - | 1 | 23.8 | 21 | DO-15
SA13CA | BI | - | 500 | 13 | 14.4 | 16.5 | 1 | - | 3 | 21.5 | 23.2 | DO-15
SA14C | BI | - | 500 | 14 | 15.6 | 19.8 | 1 | - | 1 | 25.8 | 19.4 | DO-15
SA14CA | BI | - | 500 | 14 | 15.6 | 17.9 | 1 | - | 1 | 23.2 | 21.5 | DO-15
SA15C | BI | - | 500 | 15 | 16.7 | 21.1 | 1 | - | 1 | 26.9 | 18.8 | DO-15
SA15CA | BI | - | 500 | 15 | 16.7 | 19.2 | 1 | - | 1 | 24.4 | 20.6 | DO-15
SA16C | BI | - | 500 | 16 | 17.8 | 22.6 | 1 | - | 1 | 28.8 | 17.6 | DO-15
SA16CA | BI | - | 500 | 16 | 17.8 | 20.5 | 1 | - | 1 | 26 | 19.2 | DO-15
SA17C | BI | - | 500 | 17 | 18.9 | 23.9 | 1 | - | 1 | 30.5 | 16.4 | DO-15
SA17CA | BI | - | 500 | 17 | 18.9 | 21.7 | 1 | - | 1 | 27.6 | 16.1 | DO-15
SA18C | BI | - | 500 | 18 | 20 | 25.3 | 1 | - | 1 | 32.2 | 15.5 | DO-15
SA18CA | BI | - | 500 | 18 | 20 | 23.3 | 1 | - | 1 | 29.2 | 17.2 | DO-15
SA20C | BI | - | 500 | 20 | 22.2 | 28.1 | 1 | - | 1 | 35.8 | 13.9 | DO-15
SA20CA | BI | - | 500 | 20 | 22.2 | 25.5 | 1 | - | 1 | 32.4 | 15.4 | DO-15
SA22C | BI | - | 500 | 22 | 24.4 | 30.9 | 1 | - | 1 | 39.4 | 12.7 | DO-15
SA22CA | BI | - | 500 | 22 | 24.4 | 28 | 1 | - | 1 | 35.5 | 14.1 | DO-15
SA24C | BI | - | 500 | 24 | 26.7 | 33.8 | 1 | - | 1 | 43 | 11.6 | DO-15
SA24CA | BI | - | 500 | 24 | 26.7 | 30.7 | 1 | - | 1 | 38.9 | 12.8 | DO-15
SA26C | BI | - | 500 | 26 | 28.9 | 36.6 | 1 | - | 1 | 46.6 | 10.7 | DO-15
SA26CA | BI | - | 500 | 26 | 28.9 | 33.2 | 1 | - | 1 | 42.1 | 11.9 | DO-15
SA28C | BI | - | 500 | 28 | 31.1 | 39.4 | 1 | - | 1 | 50 | 9.9 | DO-15
SA28CA | BI | - | 500 | 28 | 31.1 | 35.8 | 1 | - | 1 | 45.4 | 11 | DO-15
SA30C | BI | - | 500 | 30 | 33.3 | 42.2 | 1 | - | 1 | 53.5 | 9.3 | DO-15
SA30CA | BI | - | 500 | 30 | 33.3 | 38.3 | 1 | - | 1 | 48.4 | 10.3 | DO-15
SA33C | BI | - | 500 | 33 | 36.7 | 46.5 | 1 | - | 1 | 59 | 5.8 | DO-15
SA33CA | BI | - | 500 | 33 | 36.7 | 42.2 | 1 | - | 1 | 53.3 | 9.4 | DO-15
SA36C | BI | - | 500 | 36 | 40 | 50.7 | 1 | - | 1 | 64.3 | 7.8 | DO-15
SA36CA | BI | - | 500 | 36 | 40 | 46 | 1 | - | 1 | 58.1 | 8.6 | DO-15
SA40C | BI | - | 500 | 40 | 44.4 | 56.3 | 1 | - | 1 | 71.4 | 7 | DO-15
SA40CA | BI | - | 500 | 40 | 44.4 | 51.1 | 1 | - | 1 | 64.5 | 7.8 | DO-15
SA43C | BI | - | 500 | 43 | 47.8 | 60.5 | 1 | - | 1 | 76.7 | 6.5 | DO-15
SA43CA | BI | - | 500 | 43 | 47.8 | 54.9 | 1 | - | 1 | 69.4 | 7.2 | DO-15
SA45C | BI | - | 500 | 45 | 50 | 63.3 | 1 | - | 1 | 80.3 | 6.2 | DO-15
SA45CA | BI | - | 500 | 45 | 50 | 57.5 | 1 | - | 1 | 72.7 | 6.9 | DO-15
SA48C | BI | - | 500 | 48 | 53.3 | 67.5 | 1 | - | 1 | 85.5 | 5.8 | DO-15
SA48CA | BI | - | 500 | 48 | 53.3 | 61.3 | 1 | - | 1 | 77.4 | 6.5 | DO-15
SA51C | BI | - | 500 | 51 | 56.7 | 71.8 | 1 | - | 1 | 91.1 | 5.5 | DO-15
SA51CA | BI | - | 500 | 51 | 56.7 | 65.2 | 1 | - | 1 | 82.4 | 6.1 | DO-15
SA54C | BI | - | 500 | 54 | 60 | 76 | 1 | - | 1 | 96.3 | 5.2 | DO-15
SA54CA | BI | - | 500 | 54 | 60 | 69 | 1 | - | 1 | 87.1 | 5.7 | DO-15
SA58C | BI | - | 500 | 58 | 64.4 | 81.6 | 1 | - | 1 | 103 | 4.9 | DO-15
SA58CA | BI | - | 500 | 58 | 64.4 | 74.1 | 1 | - | 1 | 93.6 | 5.3 | DO-15
SA60C | BI | - | 500 | 60 | 66.7 | 84.5 | 1 | - | 1 | 107 | 4.7 | DO-15
SA60CA | BI | - | 500 | 60 | 66.7 | 76.7 | 1 | - | 1 | 96.8 | 5.2 | DO-15
SA64C | BI | - | 500 | 64 | 71.1 | 90.1 | 1 | - | 1 | 114 | 4.4 | DO-15
SA64CA | BI | - | 500 | 64 | 71.1 | 81.8 | 1 | - | 1 | 103 | 4.9 | DO-15
SA70C | BI | - | 500 | 70 | 77.8 | 98.6 | 1 | - | 1 | 125 | 4 | DO-15
SA70CA | BI | - | 500 | 70 | 77.8 | 89.5 | 1 | - | 1 | 113 | 4.4 | DO-15
SA75C | BI | - | 500 | 75 | 83.3 | 105.7 | 1 | - | 1 | 134 | 3.7 | DO-15
SA75CA | BI | - | 500 | 75 | 83.3 | 95.8 | 1 | - | 1 | 121 | 4.1 | DO-15
SA78C | BI | - | 500 | 78 | 86.7 | 109.8 | 1 | - | 1 | 139 | 3.6 | DO-15
SA78CA | BI | - | 500 | 78 | 86.7 | 99.7 | 1 | - | 1 | 126 | 4 | DO-15
SA85C | BI | - | 500 | 85 | 94.4 | 119.2 | 1 | - | 1 | 151 | 3.3 | DO-15
SA85CA | BI | - | 500 | 85 | 94.4 | 108.2 | 1 | - | 1 | 137 | 3.6 | DO-15
SA90C | BI | - | 500 | 90 | 100 | 126.5 | 1 | - | 1 | 160 | 3.1 | DO-15
SA90CA | BI | - | 500 | 90 | 100 | 115.5 | 1 | - | 1 | 146 | 3.4 | DO-15
SA100C | BI | - | 500 | 100 | 111 | 141 | 1 | - | 1 | 179 | 2.8 | DO-15
SA100CA | BI | - | 500 | 100 | 111 | 128 | 1 | - | 1 | 162 | 3.1 | DO-15
SA110C | BI | - | 500 | 110 | 122 | 154.5 | 1 | - | 1 | 196 | 2.6 | DO-15
SA110CA | BI | - | 500 | 110 | 122 | 140.5 | 1 | - | 1 | 177 | 2.8 | DO-15
SA120C | BI | - | 500 | 120 | 133 | 169 | 1 | - | 1 | 214 | 2.3 | DO-15
SA120CA | BI | - | 500 | 120 | 133 | 153 | 1 | - | 1 | 193 | 2 | DO-15
SA130C | BI | - | 500 | 130 | 144 | 182.5 | 1 | - | 1 | 231 | 2.2 | DO-15
SA130CA | BI | - | 500 | 130 | 144 | 165.5 | 1 | - | 1 | 209 | 2.4 | DO-15
SA150C | BI | - | 500 | 150 | 167 | 211.5 | 1 | - | 1 | 268 | 1.9 | DO-15
SA150CA | BI | - | 500 | 150 | 167 | 192.5 | 1 | - | 1 | 243 | 2.1 | DO-15
SA160C | BI | - | 500 | 160 | 178 | 226 | 1 | - | 1 | 287 | 1.7 | DO-15
SA160CA | BI | - | 500 | 160 | 178 | 205 | 1 | - | 1 | 259 | 1.9 | DO-15
SA170C | BI | - | 500 | 170 | 189 | 239.5 | 1 | - | 1 | 304 | 1.6 | DO-15
SA170CA | BI | - | 500 | 170 | 189 | 217.5 | 1 | - | 1 | 275 | 1.8 | DO-15
SA180C | BI | - | 500 | 180 | 198 | 253.8 | 1 | - | 1 | 322 | 1.6 | DO-15
SA180CA | BI | - | 500 | 180 | 198 | 230.4 | 1 | - | 1 | 292 | 1.7 | DO-15
SA190C | BI | - | 500 | 190 | 209 | 267.9 | 1 | - | 1 | 340 | 1.5 | DO-15
SA190CA | BI | - | 500 | 190 | 209 | 243.2 | 1 | - | 1 | 308 | 1.6 | DO-15
SA200C | BI | - | 500 | 200 | 220 | 282 | 1 | - | 1 | 358 | 1.4 | DO-15
SA200CA | BI | - | 500 | 200 | 220 | 256 | 1 | - | 1 | 324 | 1.5 | DO-15
SA210C | BI | - | 500 | 210 | 231 | 296.1 | 1 | - | 1 | 376 | 1.3 | DO-15
SA210CA | BI | - | 500 | 210 | 231 | 268.8 | 1 | - | 1 | 340 | 1.5 | DO-15
SA220C | BI | - | 500 | 220 | 242 | 310.2 | 1 | - | 1 | 394 | 1.3 | DO-15
SA220CA | BI | - | 500 | 220 | 242 | 281.6 | 1 | - | 1 | 356 | 1.4 | DO-15
P6SMB6.8C | BI | - | 600 | 5.5 | 6.12 | 7.48 | 10 | - | 2000 | 10.8 | 56 | SMB
P6SMB6.8CA | BI | - | 600 | 5.8 | 6.45 | 7.14 | 10 | - | 2000 | 10.5 | 57 | SMB
P6SMB7.5C | BI | - | 600 | 6.05 | 6.75 | 8.25 | 10 | - | 1000 | 11.7 | 51 | SMB
P6SMB7.5CA | BI | - | 600 | 6.4 | 7.13 | 7.88 | 10 | - | 1000 | 11.3 | 53 | SMB
P6SMB8.2C | BI | - | 600 | 6.63 | 7.38 | 9.02 | 10 | - | 400 | 12.5 | 48 | SMB
P6SMB8.2CA | BI | - | 600 | 7.02 | 7.79 | 8.61 | 10 | - | 400 | 12.1 | 50 | SMB
P6SMB9.1C | BI | - | 600 | 7.37 | 8.19 | 10 | 1 | - | 100 | 13.8 | 44 | SMB
P6SMB9.1CA | BI | - | 600 | 7.78 | 8.65 | 9.5 | 1 | - | 100 | 13.4 | 45 | SMB
P6SMB10C | BI | - | 600 | 8.1 | 9 | 11 | 1 | - | 20 | 15 | 40 | SMB
P6SMB10CA | BI | - | 600 | 8.55 | 9.5 | 10.5 | 1 | - | 20 | 14.5 | 41 | SMB
P6SMB11C | BI | - | 600 | 8.92 | 9.9 | 12.1 | 1 | - | 10 | 16.2 | 37 | SMB
P6SMB11CA | BI | - | 600 | 9.4 | 10.5 | 11.6 | 1 | - | 10 | 15.6 | 38 | SMB
P6SMB12C | BI | - | 600 | 9.72 | 10.8 | 13.2 | 1 | - | 5 | 17.3 | 35 | SMB
P6SMB12CA | BI | - | 600 | 10.2 | 11.4 | 12.6 | 1 | - | 5 | 16.7 | 36 | SMB
P6SMB13C | BI | - | 600 | 10.5 | 11.7 | 14.3 | 1 | - | 1 | 19 | 32 | SMB
P6SMB13CA | BI | - | 600 | 11.1 | 12.4 | 13.7 | 1 | - | 1 | 18.2 | 33 | SMB
P6SMB15C | BI | - | 600 | 12.1 | 13.5 | 16.5 | 1 | - | 1 | 22 | 27 | SMB
P6SMB15CA | BI | - | 600 | 12.8 | 14.3 | 15.8 | 1 | - | 1 | 21.2 | 28 | SMB
P6SMB16C | BI | - | 600 | 12.9 | 14.4 | 17.6 | 1 | - | 1 | 23.5 | 26 | SMB
P6SMB16CA | BI | - | 600 | 13.6 | 15.2 | 16.8 | 1 | - | 1 | 22.5 | 27 | SMB
P6SMB18C | BI | - | 600 | 14.5 | 16.2 | 19.8 | 1 | - | 1 | 26.5 | 23 | SMB
P6SMB18CA | BI | - | 600 | 15.3 | 17.1 | 18.9 | 1 | - | 1 | 25.2 | 24 | SMB
P6SMB20C | BI | - | 600 | 16.2 | 18 | 22 | 1 | - | 1 | 29.1 | 21 | SMB
P6SMB20CA | BI | - | 600 | 17.1 | 19 | 21 | 1 | - | 1 | 27.7 | 22 | SMB
P6SMB22C | BI | - | 600 | 17.8 | 19.8 | 24.2 | 1 | - | 1 | 31.9 | 19 | SMB
P6SMB22CA | BI | - | 600 | 18.8 | 20.9 | 23.1 | 1 | - | 1 | 30.6 | 20 | SMB
P6SMB24C | BI | - | 600 | 19.4 | 21.6 | 26.4 | 1 | - | 1 | 34.7 | 17 | SMB
P6SMB24CA | BI | - | 600 | 20.5 | 22.8 | 25.2 | 1 | - | 1 | 33.2 | 18 | SMB
P6SMB27C | BI | - | 600 | 21.8 | 24.3 | 29.7 | 1 | - | 1 | 39.1 | 15 | SMB
P6SMB27CA | BI | - | 600 | 23.1 | 25.7 | 28.4 | 1 | - | 1 | 37.5 | 16 | SMB
P6SMB30C | BI | - | 600 | 24.3 | 27 | 33 | 1 | - | 1 | 43.5 | 14 | SMB
P6SMB30CA | BI | - | 600 | 25.6 | 28.5 | 31.5 | 1 | - | 1 | 41.4 | 14.4 | SMB
P6SMB33C | BI | - | 600 | 26.8 | 29.7 | 36.3 | 1 | - | 1 | 47.7 | 12.6 | SMB
P6SMB33CA | BI | - | 600 | 28.2 | 31.4 | 34.7 | 1 | - | 1 | 45.7 | 13.2 | SMB
P6SMB36C | BI | - | 600 | 29.1 | 32.4 | 39.6 | 1 | - | 1 | 52 | 11.6 | SMB
P6SMB36CA | BI | - | 600 | 30.8 | 34.2 | 37.8 | 1 | - | 1 | 49.9 | 12 | SMB
P6SMB39C | BI | - | 600 | 31.6 | 35.1 | 42.9 | 1 | - | 1 | 56.4 | 10.6 | SMB
P6SMB39CA | BI | - | 600 | 33.3 | 37.1 | 41 | 1 | - | 1 | 53.9 | 11.2 | SMB
P6SMB43C | BI | - | 600 | 34.8 | 38.7 | 47.3 | 1 | - | 1 | 61.9 | 9.6 | SMB
P6SMB43CA | BI | - | 600 | 36.8 | 40.9 | 45.2 | 1 | - | 1 | 59.3 | 10.1 | SMB
P6SMB47C | BI | - | 600 | 38.1 | 42.3 | 51.7 | 1 | - | 1 | 67.8 | 8.9 | SMB
P6SMB47CA | BI | - | 600 | 40.2 | 44.7 | 49.4 | 1 | - | 1 | 64.8 | 9.3 | SMB
P6SMB51C | BI | - | 600 | 41.3 | 45.9 | 56.1 | 1 | - | 1 | 73.5 | 8.2 | SMB
P6SMB51CA | BI | - | 600 | 43.6 | 48.5 | 53.6 | 1 | - | 1 | 70.1 | 8.6 | SMB
P6SMB56C | BI | - | 600 | 45.6 | 50.4 | 61.6 | 1 | - | 1 | 80.5 | 7.4 | SMB
P6SMB56CA | BI | - | 600 | 47.8 | 53.2 | 58.8 | 1 | - | 1 | 77 | 7.8 | SMB
P6SMB62C | BI | - | 600 | 50.2 | 55.8 | 68.2 | 1 | - | 1 | 89 | 6.8 | SMB
P6SMB62CA | BI | - | 600 | 53 | 58.9 | 65.1 | 1 | - | 1 | 85 | 7.1 | SMB
P6SMB68C | BI | - | 600 | 55.1 | 61.2 | 74.8 | 1 | - | 1 | 98 | 6.1 | SMB
P6SMB68CA | BI | - | 600 | 58.1 | 64.6 | 71.4 | 1 | - | 1 | 92 | 6.5 | SMB
P6SMB75C | BI | - | 600 | 60.7 | 67.5 | 82.5 | 1 | - | 1 | 108 | 5.5 | SMB
P6SMB75CA | BI | - | 600 | 64.1 | 71.3 | 78.8 | 1 | - | 1 | 103 | 5.8 | SMB
P6SMB82C | BI | - | 600 | 66.4 | 73.8 | 90.2 | 1 | - | 1 | 118 | 5.1 | SMB
P6SMB82CA | BI | - | 600 | 70.1 | 77.9 | 86.1 | 1 | - | 1 | 113 | 5.3 | SMB
P6SMB91C | BI | - | 600 | 73.7 | 81.9 | 100 | 1 | - | 1 | 131 | 4.5 | SMB
P6SMB91CA | BI | - | 600 | 77.8 | 86.5 | 95.5 | 1 | - | 1 | 125 | 4.8 | SMB
P6SMB100C | BI | - | 600 | 81 | 90 | 110 | 1 | - | 1 | 144 | 4.2 | SMB
P6SMB100CA | BI | - | 600 | 85.5 | 95 | 105 | 1 | - | 1 | 137 | 4.4 | SMB
P6SMB110C | BI | - | 600 | 89.2 | 99 | 121 | 1 | - | 1 | 158 | 3.8 | SMB
P6SMB110CA | BI | - | 600 | 94 | 105 | 116 | 1 | - | 1 | 152 | 4 | SMB
P6SMB120C | BI | - | 600 | 97.2 | 108 | 132 | 1 | - | 1 | 173 | 3.5 | SMB
P6SMB120CA | BI | - | 600 | 102 | 114 | 126 | 1 | - | 1 | 165 | 3.6 | SMB
P6SMB130C | BI | - | 600 | 105 | 117 | 143 | 1 | - | 1 | 187 | 3.2 | SMB
P6SMB130CA | BI | - | 600 | 111 | 124 | 137 | 1 | - | 1 | 179 | 3.3 | SMB
P6SMB150C | BI | - | 600 | 121 | 135 | 165 | 1 | - | 1 | 215 | 2.8 | SMB
P6SMB150CA | BI | - | 600 | 128 | 143 | 158 | 1 | - | 1 | 207 | 2.9 | SMB
P6SMB160C | BI | - | 600 | 130 | 144 | 176 | 1 | - | 1 | 230 | 2.6 | SMB
P6SMB160CA | BI | - | 600 | 136 | 152 | 168 | 1 | - | 1 | 219 | 2.7 | SMB
P6SMB170C | BI | - | 600 | 138 | 153 | 187 | 1 | - | 1 | 244 | 2.5 | SMB
P6SMB170CA | BI | - | 600 | 145 | 162 | 179 | 1 | - | 1 | 234 | 2.6 | SMB
P6SMB180C | BI | - | 600 | 146 | 162 | 198 | 1 | - | 1 | 258 | 2.3 | SMB
P6SMB180CA | BI | - | 600 | 154 | 171 | 189 | 1 | - | 1 | 246 | 2.4 | SMB
P6SMB200C | BI | - | 600 | 162 | 180 | 220 | 1 | - | 1 | 287 | 2.1 | SMB
P6SMB200CA | BI | - | 600 | 171 | 190 | 210 | 1 | - | 1 | 274 | 2.2 | SMB
P6SMB220C | BI | - | 600 | 175 | 198 | 242 | 1 | - | 1 | 344 | 1.8 | SMB
P6SMB220CA | BI | - | 600 | 185 | 209 | 231 | 1 | - | 1 | 328 | 1.9 | SMB
P6SMB250C | BI | - | 600 | 202 | 225 | 275 | 1 | - | 1 | 360 | 1.7 | SMB
P6SMB250CA | BI | - | 600 | 214 | 237 | 263 | 1 | - | 1 | 344 | 1.8 | SMB
P6SMBJ5.0C | BI | - | 600 | 5 | 6.4 | 7.55 | 10 | - | 1600 | 9.6 | 62.5 | SMB
P6SMBJ5.0CA | BI | - | 600 | 5 | 6.4 | 7.07 | 10 | - | 1600 | 9.2 | 65.2 | SMB
P6SMBJ6.0C | BI | - | 600 | 6 | 6.67 | 8.45 | 10 | - | 1600 | 11.4 | 52.6 | SMB
P6SMBJ6.0CA | BI | - | 600 | 6 | 6.67 | 7.37 | 10 | - | 1600 | 10.3 | 58.3 | SMB
P6SMBJ6.5C | BI | - | 600 | 6.5 | 7.22 | 9.14 | 10 | - | 1000 | 12.3 | 48.7 | SMB
P6SMBJ6.5CA | BI | - | 600 | 6.5 | 7.22 | 7.98 | 10 | - | 1000 | 11.2 | 53.6 | SMB
P6SMBJ7.0C | BI | - | 600 | 7 | 7.78 | 9.86 | 10 | - | 400 | 13.3 | 45.1 | SMB
P6SMBJ7.0CA | BI | - | 600 | 7 | 7.78 | 8.6 | 10 | - | 400 | 12 | 50 | SMB
P6SMBJ7.5C | BI | - | 600 | 7.5 | 8.33 | 10.67 | 1 | - | 200 | 14.3 | 42 | SMB
P6SMBJ7.5CA | BI | - | 600 | 7.5 | 8.33 | 9.21 | 1 | - | 200 | 12.9 | 46.5 | SMB
P6SMBJ8.0C | BI | - | 600 | 8 | 8.89 | 11.3 | 1 | - | 100 | 15 | 40 | SMB
P6SMBJ8.0CA | BI | - | 600 | 8 | 8.89 | 9.83 | 1 | - | 100 | 13.6 | 44.1 | SMB
P6SMBJ8.5C | BI | - | 600 | 8.5 | 9.44 | 11.92 | 1 | - | 20 | 15.9 | 37.7 | SMB
P6SMBJ8.5CA | BI | - | 600 | 8.5 | 9.44 | 10.4 | 1 | - | 20 | 14.4 | 41.7 | SMB
P6SMBJ9.0C | BI | - | 600 | 9 | 10 | 12.6 | 1 | - | 5 | 16.9 | 35.5 | SMB
P6SMBJ9.0CA | BI | - | 600 | 9 | 10 | 11.1 | 1 | - | 5 | 15.4 | 39 | SMB
P6SMBJ10C | BI | - | 600 | 10 | 11.1 | 14.1 | 1 | - | 5 | 18.8 | 31.9 | SMB
P6SMBJ10CA | BI | - | 600 | 10 | 11.1 | 12.3 | 1 | - | 5 | 17 | 35.3 | SMB
P6SMBJ11C | BI | - | 600 | 11 | 12.2 | 15.4 | 1 | - | 1 | 20.1 | 29.9 | SMB
P6SMBJ11CA | BI | - | 600 | 11 | 12.2 | 13.5 | 1 | - | 1 | 18.2 | 33 | SMB
P6SMBJ12C | BI | - | 600 | 12 | 13.3 | 16.9 | 1 | - | 1 | 22 | 27.3 | SMB
P6SMBJ12CA | BI | - | 600 | 12 | 13.3 | 14.7 | 1 | - | 1 | 19.9 | 30.2 | SMB
P6SMBJ13C | BI | - | 600 | 13 | 14.4 | 18.2 | 1 | - | 1 | 23.8 | 25.2 | SMB
P6SMBJ13CA | BI | - | 600 | 13 | 14.4 | 15.9 | 1 | - | 1 | 21.5 | 27.9 | SMB
P6SMBJ14C | BI | - | 600 | 14 | 15.6 | 19.8 | 1 | - | 1 | 25.8 | 23.3 | SMB
P6SMBJ14CA | BI | - | 600 | 14 | 15.6 | 17.2 | 1 | - | 1 | 23.2 | 25.8 | SMB
P6SMBJ15C | BI | - | 600 | 15 | 16.7 | 21.1 | 1 | - | 1 | 26.9 | 22.3 | SMB
P6SMBJ15CA | BI | - | 600 | 15 | 16.7 | 18.5 | 1 | - | 1 | 24.4 | 24 | SMB
P6SMBJ16C | BI | - | 600 | 16 | 17.8 | 22.6 | 1 | - | 1 | 28.8 | 20.8 | SMB
P6SMBJ16CA | BI | - | 600 | 16 | 17.8 | 19.7 | 1 | - | 1 | 26 | 23.1 | SMB
P6SMBJ17C | BI | - | 600 | 17 | 18.9 | 23.9 | 1 | - | 1 | 30.5 | 19.7 | SMB
P6SMBJ17CA | BI | - | 600 | 17 | 18.9 | 20.9 | 1 | - | 1 | 27.6 | 21.7 | SMB
P6SMBJ18C | BI | - | 600 | 18 | 20 | 25.3 | 1 | - | 1 | 32.2 | 18.6 | SMB
P6SMBJ18CA | BI | - | 600 | 18 | 20 | 22.1 | 1 | - | 1 | 29.2 | 20.5 | SMB
P6SMBJ20C | BI | - | 600 | 20 | 22.2 | 28.1 | 1 | - | 1 | 35.8 | 16.7 | SMB
P6SMBJ20CA | BI | - | 600 | 20 | 22.2 | 24.5 | 1 | - | 1 | 32.4 | 18.5 | SMB
P6SMBJ22C | BI | - | 600 | 22 | 24.4 | 30.9 | 1 | - | 1 | 39.4 | 15.2 | SMB
P6SMBJ22CA | BI | - | 600 | 22 | 24.4 | 27 | 1 | - | 1 | 35.5 | 16.9 | SMB
P6SMBJ24C | BI | - | 600 | 24 | 26.7 | 33.8 | 1 | - | 1 | 43 | 14 | SMB
P6SMBJ24CA | BI | - | 600 | 24 | 26.7 | 29.5 | 1 | - | 1 | 38.9 | 15.4 | SMB
P6SMBJ26C | BI | - | 600 | 26 | 28.9 | 36.6 | 1 | - | 1 | 46.6 | 12.4 | SMB
P6SMBJ26CA | BI | - | 600 | 26 | 28.9 | 31.9 | 1 | - | 1 | 42.1 | 14.2 | SMB
P6SMBJ28C | BI | - | 600 | 28 | 31.1 | 39.4 | 1 | - | 1 | 50 | 12 | SMB
P6SMBJ28CA | BI | - | 600 | 28 | 31.1 | 34.4 | 1 | - | 1 | 45.4 | 13.2 | SMB
P6SMBJ30C | BI | - | 600 | 30 | 33.3 | 42.2 | 1 | - | 1 | 53.5 | 11.2 | SMB
P6SMBJ30CA | BI | - | 600 | 30 | 33.3 | 36.8 | 1 | - | 1 | 48.4 | 12.4 | SMB
P6SMBJ33C | BI | - | 600 | 33 | 36.7 | 46.5 | 1 | - | 1 | 59 | 10.2 | SMB
P6SMBJ33CA | BI | - | 600 | 33 | 36.7 | 40.6 | 1 | - | 1 | 53.3 | 11.3 | SMB
P6SMBJ36C | BI | - | 600 | 36 | 40 | 50.7 | 1 | - | 1 | 64.3 | 9.3 | SMB
P6SMBJ36CA | BI | - | 600 | 36 | 40 | 44.2 | 1 | - | 1 | 58.1 | 10.3 | SMB
P6SMBJ40C | BI | - | 600 | 40 | 44.4 | 56.3 | 1 | - | 1 | 71.4 | 8.4 | SMB
P6SMBJ40CA | BI | - | 600 | 40 | 44.4 | 49.1 | 1 | - | 1 | 64.5 | 9.3 | SMB
P6SMBJ43C | BI | - | 600 | 43 | 47.8 | 60.5 | 1 | - | 1 | 76.7 | 7.8 | SMB
P6SMBJ43CA | BI | - | 600 | 43 | 47.8 | 52.8 | 1 | - | 1 | 69.4 | 8.6 | SMB
P6SMBJ45C | BI | - | 600 | 45 | 50 | 63.3 | 1 | - | 1 | 80.3 | 7.5 | SMB
P6SMBJ45CA | BI | - | 600 | 45 | 50 | 55.3 | 1 | - | 1 | 72.7 | 8.3 | SMB
P6SMBJ48C | BI | - | 600 | 48 | 53.3 | 67.5 | 1 | - | 1 | 85.5 | 7 | SMB
P6SMBJ48CA | BI | - | 600 | 48 | 53.3 | 58.9 | 1 | - | 1 | 77.4 | 7.7 | SMB
P6SMBJ51C | BI | - | 600 | 51 | 56.7 | 71.8 | 1 | - | 1 | 91.1 | 6.6 | SMB
P6SMBJ51CA | BI | - | 600 | 51 | 56.7 | 62.7 | 1 | - | 1 | 82.4 | 7.3 | SMB
P6SMBJ54C | BI | - | 600 | 54 | 60 | 76 | 1 | - | 1 | 96.3 | 6.2 | SMB
P6SMBJ54CA | BI | - | 600 | 54 | 60 | 66.3 | 1 | - | 1 | 87.1 | 6.9 | SMB
P6SMBJ58C | BI | - | 600 | 58 | 64.4 | 81.6 | 1 | - | 1 | 103 | 5.8 | SMB
P6SMBJ58CA | BI | - | 600 | 58 | 64.4 | 71.2 | 1 | - | 1 | 93.6 | 6.4 | SMB
P6SMBJ60C | BI | - | 600 | 60 | 66.7 | 84.5 | 1 | - | 1 | 107 | 5.6 | SMB
P6SMBJ60CA | BI | - | 600 | 60 | 66.7 | 73.7 | 1 | - | 1 | 96.8 | 6.2 | SMB
P6SMBJ64C | BI | - | 600 | 64 | 71.1 | 90.1 | 1 | - | 1 | 114 | 5.3 | SMB
P6SMBJ64CA | BI | - | 600 | 64 | 71.1 | 78.6 | 1 | - | 1 | 103 | 5.8 | SMB
P6SMBJ70C | BI | - | 600 | 70 | 77.8 | 98.6 | 1 | - | 1 | 125 | 4.8 | SMB
P6SMBJ70CA | BI | - | 600 | 70 | 77.8 | 86 | 1 | - | 1 | 113 | 5.3 | SMB
P6SMBJ75C | BI | - | 600 | 75 | 83.3 | 105.7 | 1 | - | 1 | 134 | 4.5 | SMB
P6SMBJ75CA | BI | - | 600 | 75 | 83.3 | 92.1 | 1 | - | 1 | 121 | 4.9 | SMB
P6SMBJ78C | BI | - | 600 | 78 | 86.7 | 109.8 | 1 | - | 1 | 139 | 4.3 | SMB
P6SMBJ78CA | BI | - | 600 | 78 | 86.7 | 95.8 | 1 | - | 1 | 126 | 4.7 | SMB
P6SMBJ85C | BI | - | 600 | 85 | 94.4 | 119.2 | 1 | - | 1 | 151 | 3.9 | SMB
P6SMBJ85CA | BI | - | 600 | 85 | 94.4 | 104 | 1 | - | 1 | 137 | 4.4 | SMB
P6SMBJ90C | BI | - | 600 | 90 | 100 | 126.5 | 1 | - | 1 | 160 | 3.8 | SMB
P6SMBJ90CA | BI | - | 600 | 90 | 100 | 111 | 1 | - | 1 | 146 | 4.1 | SMB
P6SMBJ100C | BI | - | 600 | 100 | 111 | 141 | 1 | - | 1 | 179 | 3.4 | SMB
P6SMBJ100CA | BI | - | 600 | 100 | 111 | 123 | 1 | - | 1 | 162 | 3.7 | SMB
P6SMBJ110C | BI | - | 600 | 110 | 122 | 154.5 | 1 | - | 1 | 196 | 3 | SMB
P6SMBJ110CA | BI | - | 600 | 110 | 122 | 135 | 1 | - | 1 | 177 | 3.4 | SMB
P6SMBJ120C | BI | - | 600 | 120 | 133 | 169 | 1 | - | 1 | 214 | 2.8 | SMB
P6SMBJ120CA | BI | - | 600 | 120 | 133 | 147 | 1 | - | 1 | 193 | 3.1 | SMB
P6SMBJ130C | BI | - | 600 | 130 | 144 | 182.5 | 1 | - | 1 | 231 | 2.6 | SMB
P6SMBJ130CA | BI | - | 600 | 130 | 144 | 159 | 1 | - | 1 | 209 | 2.9 | SMB
P6SMBJ150C | BI | - | 600 | 150 | 167 | 211.5 | 1 | - | 1 | 268 | 2.2 | SMB
P6SMBJ150CA | BI | - | 600 | 150 | 167 | 185 | 1 | - | 1 | 243 | 2.5 | SMB
P6SMBJ160C | BI | - | 600 | 160 | 178 | 226 | 1 | - | 1 | 287 | 2.1 | SMB
P6SMBJ160CA | BI | - | 600 | 160 | 178 | 197 | 1 | - | 1 | 259 | 2.3 | SMB
P6SMBJ170C | BI | - | 600 | 170 | 189 | 239.5 | 1 | - | 1 | 304 | 2 | SMB
P6SMBJ170CA | BI | - | 600 | 170 | 189 | 209 | 1 | - | 1 | 275 | 2.2 | SMB
P6SMBJ180C | BI | - | 600 | 180 | 198 | 253.8 | 1 | - | 1 | 322 | 1.9 | SMB
P6SMBJ180CA | BI | - | 600 | 180 | 198 | 222 | 1 | - | 1 | 292 | 2.1 | SMB
P6SMBJ190C | BI | - | 600 | 190 | 209 | 267.9 | 1 | - | 1 | 340 | 1.8 | SMB
P6SMBJ190CA | BI | - | 600 | 190 | 209 | 243.2 | 1 | - | 1 | 308 | 2 | SMB
P6SMBJ200C | BI | - | 600 | 200 | 220 | 282 | 1 | - | 1 | 358 | 1.7 | SMB
P6SMBJ200CA | BI | - | 600 | 200 | 220 | 247 | 1 | - | 1 | 324 | 1.9 | SMB
P6SMBJ210C | BI | - | 600 | 210 | 231 | 296.1 | 1 | - | 1 | 376 | 1.6 | SMB
P6SMBJ210CA | BI | - | 600 | 210 | 231 | 268.8 | 1 | - | 1 | 340 | 1.8 | SMB
P6SMBJ220C | BI | - | 600 | 220 | 242 | 310.2 | 1 | - | 1 | 394 | 1.5 | SMB
P6SMBJ220CA | BI | - | 600 | 220 | 242 | 272 | 1 | - | 1 | 356 | 1.7 | SMB
P6SMB6.8CA-AU | BI | Y | 600 | 5.8 | 6.45 | 7.14 | 10 | - | 2000 | 10.5 | 57 | SMB
P6SMB7.5CA-AU | BI | Y | 600 | 6.4 | 7.13 | 7.88 | 10 | - | 1000 | 11.3 | 53 | SMB
P6SMB8.2CA-AU | BI | Y | 600 | 7.02 | 7.79 | 8.61 | 10 | - | 400 | 12.1 | 50 | SMB
P6SMB9.1CA-AU | BI | Y | 600 | 7.78 | 8.65 | 9.5 | 1 | - | 100 | 13.4 | 45 | SMB
P6SMB10CA-AU | BI | Y | 600 | 8.55 | 9.5 | 10.5 | 1 | - | 20 | 14.5 | 41 | SMB
P6SMB11CA-AU | BI | Y | 600 | 9.4 | 10.5 | 11.6 | 1 | - | 10 | 15.6 | 38 | SMB
P6SMB12CA-AU | BI | Y | 600 | 10.2 | 11.4 | 12.6 | 1 | - | 5 | 16.7 | 36 | SMB
P6SMB13CA-AU | BI | Y | 600 | 11.1 | 12.4 | 13.7 | 1 | - | 1 | 18.2 | 33 | SMB
P6SMB15CA-AU | BI | Y | 600 | 12.8 | 14.3 | 15.8 | 1 | - | 1 | 21.2 | 28 | SMB
P6SMB16CA-AU | BI | Y | 600 | 13.6 | 15.2 | 16.8 | 1 | - | 1 | 22.5 | 27 | SMB
P6SMB18CA-AU | BI | Y | 600 | 15.3 | 17.1 | 18.9 | 1 | - | 1 | 25.2 | 24 | SMB
P6SMB20CA-AU | BI | Y | 600 | 17.1 | 19 | 21 | 1 | - | 1 | 27.7 | 22 | SMB
P6SMB22CA-AU | BI | Y | 600 | 18.8 | 20.9 | 23.1 | 1 | - | 1 | 30.6 | 20 | SMB
P6SMB24CA-AU | BI | Y | 600 | 20.5 | 22.8 | 25.2 | 1 | - | 1 | 33.2 | 18 | SMB
P6SMB27CA-AU | BI | Y | 600 | 23.1 | 25.7 | 28.4 | 1 | - | 1 | 37.5 | 16 | SMB
P6SMB30CA-AU | BI | Y | 600 | 25.6 | 28.5 | 31.5 | 1 | - | 1 | 41.4 | 14.4 | SMB
P6SMB33CA-AU | BI | Y | 600 | 28.2 | 31.4 | 34.7 | 1 | - | 1 | 45.7 | 13.2 | SMB
P6SMB36CA-AU | BI | Y | 600 | 30.8 | 34.2 | 37.8 | 1 | - | 1 | 49.9 | 12 | SMB
P6SMB39CA-AU | BI | Y | 600 | 33.3 | 37.1 | 41 | 1 | - | 1 | 53.9 | 11.2 | SMB
P6SMB43CA-AU | BI | Y | 600 | 36.8 | 40.9 | 45.2 | 1 | - | 1 | 59.3 | 10.1 | SMB
P6SMB47CA-AU | BI | Y | 600 | 40.2 | 44.7 | 49.4 | 1 | - | 1 | 64.8 | 9.3 | SMB
P6SMB51CA-AU | BI | Y | 600 | 43.6 | 48.5 | 53.6 | 1 | - | 1 | 70.1 | 8.6 | SMB
P6SMB56CA-AU | BI | Y | 600 | 47.8 | 53.2 | 58.8 | 1 | - | 1 | 77 | 7.8 | SMB
P6SMB62CA-AU | BI | Y | 600 | 53 | 58.9 | 65.1 | 1 | - | 1 | 85 | 7.1 | SMB
P6SMB68CA-AU | BI | Y | 600 | 58.1 | 64.6 | 71.4 | 1 | - | 1 | 92 | 6.5 | SMB
P6SMB75CA-AU | BI | Y | 600 | 64.1 | 71.3 | 78.8 | 1 | - | 1 | 103 | 5.8 | SMB
P6SMB82CA-AU | BI | Y | 600 | 70.1 | 77.9 | 86.1 | 1 | - | 1 | 113 | 5.3 | SMB
P6SMBJ5.0CA-AU | BI | Y | 600 | 5 | 6.4 | 7.07 | 10 | - | 1600 | 9.2 | 65.2 | SMB
P6SMBJ6.0CA-AU | BI | Y | 600 | 6 | 6.67 | 7.37 | 10 | - | 1600 | 10.3 | 58.3 | SMB
P6SMBJ6.5CA-AU | BI | Y | 600 | 6.5 | 7.22 | 7.98 | 10 | - | 1000 | 11.2 | 53.6 | SMB
P6SMBJ7.0CA-AU | BI | Y | 600 | 7 | 7.78 | 8.6 | 10 | - | 400 | 12 | 50 | SMB
P6SMBJ7.5CA-AU | BI | Y | 600 | 7.5 | 8.33 | 9.21 | 1 | - | 200 | 12.9 | 46.5 | SMB
P6SMBJ8.0CA-AU | BI | Y | 600 | 8 | 8.89 | 9.83 | 1 | - | 100 | 13.6 | 44.1 | SMB
P6SMBJ8.5CA-AU | BI | Y | 600 | 8.5 | 9.44 | 10.4 | 1 | - | 20 | 14.4 | 41.7 | SMB
P6SMBJ9.0CA-AU | BI | Y | 600 | 9 | 10 | 11.1 | 1 | - | 5 | 15.4 | 39 | SMB
P6SMBJ10CA-AU | BI | Y | 600 | 10 | 11.1 | 12.3 | 1 | - | 5 | 17 | 35.3 | SMB
P6SMBJ11CA-AU | BI | Y | 600 | 11 | 12.2 | 13.5 | 1 | - | 1 | 18.2 | 33 | SMB
P6SMBJ12CA-AU | BI | Y | 600 | 12 | 13.3 | 14.7 | 1 | - | 1 | 19.9 | 30.2 | SMB
P6SMBJ13CA-AU | BI | Y | 600 | 13 | 14.4 | 15.9 | 1 | - | 1 | 21.5 | 27.9 | SMB
P6SMBJ14CA-AU | BI | Y | 600 | 14 | 15.6 | 17.2 | 1 | - | 1 | 23.2 | 25.8 | SMB
P6SMBJ15CA-AU | BI | Y | 600 | 15 | 16.7 | 18.5 | 1 | - | 1 | 24.4 | 24 | SMB
P6SMBJ16CA-AU | BI | Y | 600 | 16 | 17.8 | 19.7 | 1 | - | 1 | 26 | 23.1 | SMB
P6SMBJ17CA-AU | BI | Y | 600 | 17 | 18.9 | 20.9 | 1 | - | 1 | 27.6 | 21.7 | SMB
P6SMBJ18CA-AU | BI | Y | 600 | 18 | 20 | 22.1 | 1 | - | 1 | 29.2 | 20.5 | SMB
P6SMBJ20CA-AU | BI | Y | 600 | 20 | 22.2 | 24.5 | 1 | - | 1 | 32.4 | 18.5 | SMB
P6SMBJ22CA-AU | BI | Y | 600 | 22 | 24.4 | 27 | 1 | - | 1 | 35.5 | 16.9 | SMB
P6SMBJ24CA-AU | BI | Y | 600 | 24 | 26.7 | 29.5 | 1 | - | 1 | 38.9 | 15.4 | SMB
P6SMBJ26CA-AU | BI | Y | 600 | 26 | 28.9 | 31.9 | 1 | - | 1 | 42.1 | 14.2 | SMB
P6SMBJ28CA-AU | BI | Y | 600 | 28 | 31.1 | 34.4 | 1 | - | 1 | 45.4 | 13.2 | SMB
P6SMBJ30CA-AU | BI | Y | 600 | 30 | 33.3 | 36.8 | 1 | - | 1 | 48.4 | 12.4 | SMB
P6SMBJ33CA-AU | BI | Y | 600 | 33 | 36.7 | 40.6 | 1 | - | 1 | 53.3 | 11.3 | SMB
P6SMBJ36CA-AU | BI | Y | 600 | 36 | 40 | 44.2 | 1 | - | 1 | 58.1 | 10.3 | SMB
P6SMBJ40CA-AU | BI | Y | 600 | 40 | 44.4 | 49.1 | 1 | - | 1 | 64.5 | 9.3 | SMB
P6SMBJ43CA-AU | BI | Y | 600 | 43 | 47.8 | 52.8 | 1 | - | 1 | 69.4 | 8.6 | SMB
P6SMBJ45CA-AU | BI | Y | 600 | 45 | 50 | 55.3 | 1 | - | 1 | 72.7 | 8.3 | SMB
P6SMBJ48CA-AU | BI | Y | 600 | 48 | 53.3 | 58.9 | 1 | - | 1 | 77.4 | 7.7 | SMB
P6SMBJ51CA-AU | BI | Y | 600 | 51 | 56.7 | 62.7 | 1 | - | 1 | 82.4 | 7.3 | SMB
P6SMBJ54CA-AU | BI | Y | 600 | 54 | 60 | 66.3 | 1 | - | 1 | 87.1 | 6.9 | SMB
P6SMBJ58CA-AU | BI | Y | 600 | 58 | 64.4 | 71.2 | 1 | - | 1 | 93.6 | 6.4 | SMB
P6SMBJ60CA-AU | BI | Y | 600 | 60 | 66.7 | 73.7 | 1 | - | 1 | 96.8 | 6.2 | SMB
P6SMBJ64CA-AU | BI | Y | 600 | 64 | 71.1 | 78.6 | 1 | - | 1 | 103 | 5.8 | SMB
P6SMBJ70CA-AU | BI | Y | 600 | 70 | 77.8 | 86 | 1 | - | 1 | 113 | 5.3 | SMB
P6KE6.8 | UNI | - | 600 | 5.5 | 6.12 | 7.48 | 10 | 1000 | - | 10.8 | 56 | DO-15
P6KE6.8A | UNI | - | 600 | 5.8 | 6.45 | 7.14 | 10 | 1000 | - | 10.5 | 57 | DO-15
P6KE7.5 | UNI | - | 600 | 6.05 | 6.75 | 8.25 | 10 | 500 | - | 11.7 | 51 | DO-15
P6KE7.5A | UNI | - | 600 | 6.4 | 7.13 | 7.88 | 10 | 500 | - | 11.3 | 53 | DO-15
P6KE8.2 | UNI | - | 600 | 6.63 | 7.38 | 9.02 | 10 | 200 | - | 12.5 | 48 | DO-15
P6KE8.2A | UNI | - | 600 | 7.02 | 7.79 | 8.61 | 10 | 200 | - | 12.1 | 50 | DO-15
P6KE9.1 | UNI | - | 600 | 7.37 | 8.19 | 10 | 1 | 50 | - | 13.8 | 44 | DO-15
P6KE9.1A | UNI | - | 600 | 7.78 | 8.65 | 9.5 | 1 | 50 | - | 13.4 | 45 | DO-15
P6KE10 | UNI | - | 600 | 8.1 | 9 | 11 | 1 | 10 | - | 15 | 40 | DO-15
P6KE10A | UNI | - | 600 | 8.55 | 9.5 | 10.5 | 1 | 10 | - | 14.5 | 41 | DO-15
P6KE11 | UNI | - | 600 | 8.92 | 9.9 | 12 | 1 | 5 | - | 16.2 | 37 | DO-15
P6KE11A | UNI | - | 600 | 9.4 | 10.5 | 12 | 1 | 5 | - | 15.6 | 38 | DO-15
P6KE12 | UNI | - | 600 | 9.72 | 10.8 | 13 | 1 | 5 | - | 17.3 | 35 | DO-15
P6KE12A | UNI | - | 600 | 10.2 | 11.4 | 13 | 1 | 5 | - | 16.7 | 36 | DO-15
P6KE13 | UNI | - | 600 | 10.5 | 11.7 | 14 | 1 | 1 | - | 19 | 32 | DO-15
P6KE13A | UNI | - | 600 | 11.1 | 12.4 | 14 | 1 | 1 | - | 18.2 | 33 | DO-15
P6KE15 | UNI | - | 600 | 12.1 | 13.5 | 16.5 | 1 | 1 | - | 22 | 27 | DO-15
P6KE15A | UNI | - | 600 | 12.8 | 14.3 | 15.8 | 1 | 1 | - | 21.2 | 28 | DO-15
P6KE16 | UNI | - | 600 | 12.9 | 14.4 | 17.6 | 1 | 1 | - | 23.5 | 26 | DO-15
P6KE16A | UNI | - | 600 | 13.6 | 15.2 | 16.8 | 1 | 1 | - | 22.5 | 27 | DO-15
P6KE18 | UNI | - | 600 | 14.5 | 16.2 | 19.8 | 1 | 1 | - | 26.5 | 23 | DO-15
P6KE18A | UNI | - | 600 | 15.3 | 17.1 | 18.9 | 1 | 1 | - | 25.2 | 24 | DO-15
P6KE20 | UNI | - | 600 | 16.2 | 18 | 22 | 1 | 1 | - | 29.1 | 21 | DO-15
P6KE20A | UNI | - | 600 | 17.1 | 19 | 21 | 1 | 1 | - | 27.7 | 22 | DO-15
P6KE22 | UNI | - | 600 | 17.8 | 19.8 | 24.2 | 1 | 1 | - | 31.9 | 19 | DO-15
P6KE22A | UNI | - | 600 | 18.8 | 20.9 | 23.1 | 1 | 1 | - | 30.6 | 20 | DO-15
P6KE24 | UNI | - | 600 | 19.4 | 21.6 | 26.4 | 1 | 1 | - | 34.7 | 17 | DO-15
P6KE24A | UNI | - | 600 | 20.5 | 22.8 | 25.2 | 1 | 1 | - | 33.2 | 18 | DO-15
P6KE27 | UNI | - | 600 | 21.8 | 24.3 | 29.7 | 1 | 1 | - | 39.1 | 15 | DO-15
P6KE27A | UNI | - | 600 | 23.1 | 25.7 | 28.4 | 1 | 1 | - | 37.5 | 16 | DO-15
P6KE30 | UNI | - | 600 | 24.3 | 27 | 33 | 1 | 1 | - | 43.5 | 14 | DO-15
P6KE30A | UNI | - | 600 | 25.6 | 28.5 | 31.5 | 1 | 1 | - | 41.4 | 14.4 | DO-15
P6KE33 | UNI | - | 600 | 26.8 | 29.7 | 36.3 | 1 | 1 | - | 47.7 | 12.6 | DO-15
P6KE33A | UNI | - | 600 | 28.2 | 31.4 | 34.7 | 1 | 1 | - | 45.7 | 13.2 | DO-15
P6KE36 | UNI | - | 600 | 29.1 | 32.4 | 39.6 | 1 | 1 | - | 52 | 11.6 | DO-15
P6KE36A | UNI | - | 600 | 30.8 | 34.2 | 37.8 | 1 | 1 | - | 49.9 | 12 | DO-15
P6KE39 | UNI | - | 600 | 31.6 | 35.1 | 42.9 | 1 | 1 | - | 56.4 | 10.6 | DO-15
P6KE39A | UNI | - | 600 | 33.3 | 37.1 | 41 | 1 | 1 | - | 53.9 | 11.2 | DO-15
P6KE43 | UNI | - | 600 | 34.8 | 38.7 | 47.3 | 1 | 1 | - | 61.9 | 9.6 | DO-15
P6KE43A | UNI | - | 600 | 36.8 | 40.9 | 45.2 | 1 | 1 | - | 59.3 | 10.1 | DO-15
P6KE47 | UNI | - | 600 | 38.1 | 42.3 | 51.7 | 1 | 1 | - | 67.8 | 8.9 | DO-15
P6KE47A | UNI | - | 600 | 40.2 | 44.7 | 49.4 | 1 | 1 | - | 64.8 | 9.3 | DO-15
P6KE51 | UNI | - | 600 | 41.3 | 45.9 | 56.1 | 1 | 1 | - | 73.5 | 8.2 | DO-15
P6KE51A | UNI | - | 600 | 43.6 | 48.5 | 53.6 | 1 | 1 | - | 70.1 | 8.6 | DO-15
P6KE56 | UNI | - | 600 | 45.6 | 50.4 | 61.6 | 1 | 1 | - | 80.5 | 7.4 | DO-15
P6KE56A | UNI | - | 600 | 47.8 | 53.2 | 58.8 | 1 | 1 | - | 77 | 7.8 | DO-15
P6KE62 | UNI | - | 600 | 50.2 | 55.8 | 68.2 | 1 | 1 | - | 89 | 6.8 | DO-15
P6KE62A | UNI | - | 600 | 53 | 58.9 | 65.1 | 1 | 1 | - | 85 | 7.1 | DO-15
P6KE68 | UNI | - | 600 | 55.1 | 61.2 | 74.8 | 1 | 1 | - | 98 | 6.1 | DO-15
P6KE68A | UNI | - | 600 | 58.1 | 64.6 | 71.4 | 1 | 1 | - | 92 | 6.5 | DO-15
P6KE75 | UNI | - | 600 | 60.7 | 67.5 | 82.5 | 1 | 1 | - | 108 | 5.5 | DO-15
P6KE75A | UNI | - | 600 | 64.1 | 71.3 | 78.8 | 1 | 1 | - | 103 | 5.8 | DO-15
P6KE82 | UNI | - | 600 | 66.4 | 73.8 | 90.2 | 1 | 1 | - | 118 | 5.1 | DO-15
P6KE82A | UNI | - | 600 | 70.1 | 77.9 | 86.1 | 1 | 1 | - | 113 | 5.3 | DO-15
P6KE91 | UNI | - | 600 | 73.7 | 81.9 | 100 | 1 | 1 | - | 131 | 4.5 | DO-15
P6KE91A | UNI | - | 600 | 77.8 | 86.5 | 95.5 | 1 | 1 | - | 125 | 4.8 | DO-15
P6KE100 | UNI | - | 600 | 81 | 90 | 110 | 1 | 1 | - | 144 | 4.2 | DO-15
P6KE100A | UNI | - | 600 | 85.5 | 95 | 105 | 1 | 1 | - | 137 | 4.4 | DO-15
P6KE110 | UNI | - | 600 | 89.2 | 99 | 121 | 1 | 1 | - | 158 | 3.8 | DO-15
P6KE110A | UNI | - | 600 | 94 | 105 | 116 | 1 | 1 | - | 152 | 4 | DO-15
P6KE120 | UNI | - | 600 | 97.2 | 108 | 132 | 1 | 1 | - | 173 | 3.5 | DO-15
P6KE120A | UNI | - | 600 | 102 | 114 | 126 | 1 | 1 | - | 165 | 3.6 | DO-15
P6KE130 | UNI | - | 600 | 105 | 117 | 143 | 1 | 1 | - | 187 | 3.2 | DO-15
P6KE130A | UNI | - | 600 | 111 | 124 | 137 | 1 | 1 | - | 179 | 3.3 | DO-15
P6KE150 | UNI | - | 600 | 121 | 135 | 165 | 1 | 1 | - | 215 | 2.8 | DO-15
P6KE150A | UNI | - | 600 | 128 | 143 | 158 | 1 | 1 | - | 207 | 2.9 | DO-15
P6KE160 | UNI | - | 600 | 130 | 144 | 176 | 1 | 1 | - | 230 | 2.6 | DO-15
P6KE160A | UNI | - | 600 | 136 | 152 | 168 | 1 | 1 | - | 219 | 2.7 | DO-15
P6KE170 | UNI | - | 600 | 138 | 153 | 187 | 1 | 1 | - | 244 | 2.5 | DO-15
P6KE170A | UNI | - | 600 | 145 | 162 | 179 | 1 | 1 | - | 234 | 2.6 | DO-15
P6KE180 | UNI | - | 600 | 146 | 162 | 198 | 1 | 1 | - | 258 | 2.3 | DO-15
P6KE180A | UNI | - | 600 | 154 | 171 | 189 | 1 | 1 | - | 246 | 2.4 | DO-15
P6KE200 | UNI | - | 600 | 162 | 180 | 220 | 1 | 1 | - | 287 | 2.1 | DO-15
P6KE200A | UNI | - | 600 | 171 | 190 | 210 | 1 | 1 | - | 274 | 2.2 | DO-15
P6KE220 | UNI | - | 600 | 175 | 198 | 242 | 1 | 1 | - | 344 | 1.8 | DO-15
P6KE220A | UNI | - | 600 | 185 | 209 | 231 | 1 | 1 | - | 328 | 1.9 | DO-15
P6KE250 | UNI | - | 600 | 202 | 225 | 275 | 1 | 1 | - | 360 | 1.7 | DO-15
P6KE250A | UNI | - | 600 | 214 | 237 | 263 | 1 | 1 | - | 344 | 1.8 | DO-15
P6KE300 | UNI | - | 600 | 243 | 270 | 330 | 1 | 1 | - | 430 | 1.4 | DO-15
P6KE300A | UNI | - | 600 | 256 | 285 | 315 | 1 | 1 | - | 414 | 1.5 | DO-15
P6KE350 | UNI | - | 600 | 284 | 315 | 385 | 1 | 1 | - | 504 | 1.2 | DO-15
P6KE350A | UNI | - | 600 | 300 | 332 | 368 | 1 | 1 | - | 482 | 1.3 | DO-15
P6KE400 | UNI | - | 600 | 324 | 360 | 440 | 1 | 1 | - | 574 | 1.05 | DO-15
P6KE400A | UNI | - | 600 | 342 | 380 | 420 | 1 | 1 | - | 548 | 1.1 | DO-15
P6KE440 | UNI | - | 600 | 356 | 396 | 484 | 1 | 1 | - | 631 | 0.99 | DO-15
P6KE440A | UNI | - | 600 | 376 | 418 | 462 | 1 | 1 | - | 600 | 1.04 | DO-15
P6KE480 | UNI | - | 600 | 389 | 432 | 528 | 1 | 1 | - | 691 | 0.87 | DO-15
P6KE480A | UNI | - | 600 | 408 | 456 | 504 | 1 | 1 | - | 658 | 0.91 | DO-15
P6KE550 | UNI | - | 600 | 445.5 | 495 | 605 | 1 | 1 | - | 792 | 0.76 | DO-15
P6KE550A | UNI | - | 600 | 467.5 | 522.5 | 577.5 | 1 | 1 | - | 753.5 | 0.8 | DO-15
P6KE6.8C | BI | - | 600 | 5.5 | 6.12 | 7.48 | 10 | - | 2000 | 10.8 | 56 | DO-15
P6KE6.8CA | BI | - | 600 | 5.8 | 6.45 | 7.14 | 10 | - | 2000 | 10.5 | 57 | DO-15
P6KE7.5C | BI | - | 600 | 6.05 | 6.75 | 8.25 | 10 | - | 1000 | 11.7 | 51 | DO-15
P6KE7.5CA | BI | - | 600 | 6.4 | 7.13 | 7.88 | 10 | - | 1000 | 11.3 | 53 | DO-15
P6KE8.2C | BI | - | 600 | 6.63 | 7.38 | 9.02 | 10 | - | 400 | 12.5 | 48 | DO-15
P6KE8.2CA | BI | - | 600 | 7.02 | 7.79 | 8.61 | 10 | - | 400 | 12.1 | 50 | DO-15
P6KE9.1C | BI | - | 600 | 7.37 | 8.19 | 10 | 1 | - | 100 | 13.8 | 44 | DO-15
P6KE9.1CA | BI | - | 600 | 7.78 | 8.65 | 9.5 | 1 | - | 100 | 13.4 | 45 | DO-15
P6KE10C | BI | - | 600 | 8.1 | 9 | 11 | 1 | - | 20 | 15 | 40 | DO-15
P6KE10CA | BI | - | 600 | 8.55 | 9.5 | 10.5 | 1 | - | 20 | 14.5 | 41 | DO-15
P6KE11C | BI | - | 600 | 8.92 | 9.9 | 12 | 1 | - | 10 | 16.2 | 37 | DO-15
P6KE11CA | BI | - | 600 | 9.4 | 10.5 | 12 | 1 | - | 10 | 15.6 | 38 | DO-15
P6KE12C | BI | - | 600 | 9.72 | 10.8 | 13 | 1 | - | 5 | 17.3 | 35 | DO-15
P6KE12CA | BI | - | 600 | 10.2 | 11.4 | 13 | 1 | - | 5 | 16.7 | 36 | DO-15
P6KE13C | BI | - | 600 | 10.5 | 11.7 | 14 | 1 | - | 1 | 19 | 32 | DO-15
P6KE13CA | BI | - | 600 | 11.1 | 12.4 | 14 | 1 | - | 1 | 18.2 | 33 | DO-15
P6KE15C | BI | - | 600 | 12.1 | 13.5 | 16.5 | 1 | - | 1 | 22 | 27 | DO-15
P6KE15CA | BI | - | 600 | 12.8 | 14.3 | 15.8 | 1 | - | 1 | 21.2 | 28 | DO-15
P6KE16C | BI | - | 600 | 12.9 | 14.4 | 17.6 | 1 | - | 1 | 23.5 | 26 | DO-15
P6KE16CA | BI | - | 600 | 13.6 | 15.2 | 16.8 | 1 | - | 1 | 22.5 | 27 | DO-15
P6KE18C | BI | - | 600 | 14.5 | 16.2 | 19.8 | 1 | - | 1 | 26.5 | 23 | DO-15
P6KE18CA | BI | - | 600 | 15.3 | 17.1 | 18.9 | 1 | - | 1 | 25.2 | 24 | DO-15
P6KE20C | BI | - | 600 | 16.2 | 18 | 22 | 1 | - | 1 | 29.1 | 21 | DO-15
P6KE20CA | BI | - | 600 | 17.1 | 19 | 21 | 1 | - | 1 | 27.7 | 22 | DO-15
P6KE22C | BI | - | 600 | 17.8 | 19.8 | 24.2 | 1 | - | 1 | 31.9 | 19 | DO-15
P6KE22CA | BI | - | 600 | 18.8 | 20.9 | 23.1 | 1 | - | 1 | 30.6 | 20 | DO-15
P6KE24C | BI | - | 600 | 19.4 | 21.6 | 26.4 | 1 | - | 1 | 34.7 | 17 | DO-15
P6KE24CA | BI | - | 600 | 20.5 | 22.8 | 25.2 | 1 | - | 1 | 33.2 | 18 | DO-15
P6KE27C | BI | - | 600 | 21.8 | 24.3 | 29.7 | 1 | - | 1 | 39.1 | 15 | DO-15
P6KE27CA | BI | - | 600 | 23.1 | 25.7 | 28.4 | 1 | - | 1 | 37.5 | 16 | DO-15
P6KE30C | BI | - | 600 | 24.3 | 27 | 33 | 1 | - | 1 | 43.5 | 14 | DO-15
P6KE30CA | BI | - | 600 | 25.6 | 28.5 | 31.5 | 1 | - | 1 | 41.4 | 14.4 | DO-15
P6KE33C | BI | - | 600 | 26.8 | 29.7 | 36.3 | 1 | - | 1 | 47.7 | 12.6 | DO-15
P6KE33CA | BI | - | 600 | 28.2 | 31.4 | 34.7 | 1 | - | 1 | 45.7 | 13.2 | DO-15
P6KE36C | BI | - | 600 | 29.1 | 32.4 | 39.6 | 1 | - | 1 | 52 | 11.6 | DO-15
P6KE36CA | BI | - | 600 | 30.8 | 34.2 | 37.8 | 1 | - | 1 | 49.9 | 12 | DO-15
P6KE39C | BI | - | 600 | 31.6 | 35.1 | 42.9 | 1 | - | 1 | 56.4 | 10.6 | DO-15
P6KE39CA | BI | - | 600 | 33.3 | 37.1 | 41 | 1 | - | 1 | 53.9 | 11.2 | DO-15
P6KE43C | BI | - | 600 | 34.8 | 38.7 | 47.3 | 1 | - | 1 | 61.9 | 9.6 | DO-15
P6KE43CA | BI | - | 600 | 36.8 | 40.9 | 45.2 | 1 | - | 1 | 59.3 | 10.1 | DO-15
P6KE47C | BI | - | 600 | 38.1 | 42.3 | 51.7 | 1 | - | 1 | 67.8 | 8.9 | DO-15
P6KE47CA | BI | - | 600 | 40.2 | 44.7 | 49.4 | 1 | - | 1 | 64.8 | 9.3 | DO-15
P6KE51C | BI | - | 600 | 41.3 | 45.9 | 56.1 | 1 | - | 1 | 73.5 | 8.2 | DO-15
P6KE51CA | BI | - | 600 | 43.6 | 48.5 | 53.6 | 1 | - | 1 | 70.1 | 8.6 | DO-15
P6KE56C | BI | - | 600 | 45.6 | 50.4 | 61.6 | 1 | - | 1 | 80.5 | 7.4 | DO-15
P6KE56CA | BI | - | 600 | 47.8 | 53.2 | 58.8 | 1 | - | 1 | 77 | 7.8 | DO-15
P6KE62C | BI | - | 600 | 50.2 | 55.8 | 68.2 | 1 | - | 1 | 89 | 6.8 | DO-15
P6KE62CA | BI | - | 600 | 53 | 58.9 | 65.1 | 1 | - | 1 | 85 | 7.1 | DO-15
P6KE68C | BI | - | 600 | 55.1 | 61.2 | 74.8 | 1 | - | 1 | 98 | 6.1 | DO-15
P6KE68CA | BI | - | 600 | 58.1 | 64.6 | 71.4 | 1 | - | 1 | 92 | 6.5 | DO-15
P6KE75C | BI | - | 600 | 60.7 | 67.5 | 82.5 | 1 | - | 1 | 108 | 5.5 | DO-15
P6KE75CA | BI | - | 600 | 64.1 | 71.3 | 78.8 | 1 | - | 1 | 103 | 5.8 | DO-15
P6KE82C | BI | - | 600 | 66.4 | 73.8 | 90.2 | 1 | - | 1 | 118 | 5.1 | DO-15
P6KE82CA | BI | - | 600 | 70.1 | 77.9 | 86.1 | 1 | - | 1 | 113 | 5.3 | DO-15
P6KE91C | BI | - | 600 | 73.7 | 81.9 | 100 | 1 | - | 1 | 131 | 4.5 | DO-15
P6KE91CA | BI | - | 600 | 77.8 | 86.5 | 95.5 | 1 | - | 1 | 125 | 4.8 | DO-15
P6KE100C | BI | - | 600 | 81 | 90 | 110 | 1 | - | 1 | 144 | 4.2 | DO-15
P6KE100CA | BI | - | 600 | 85.5 | 95 | 105 | 1 | - | 1 | 137 | 4.4 | DO-15
P6KE110C | BI | - | 600 | 89.2 | 99 | 121 | 1 | - | 1 | 158 | 3.8 | DO-15
P6KE110CA | BI | - | 600 | 94 | 105 | 116 | 1 | - | 1 | 152 | 4 | DO-15
P6KE120C | BI | - | 600 | 97.2 | 108 | 132 | 1 | - | 1 | 173 | 3.5 | DO-15
P6KE120CA | BI | - | 600 | 102 | 114 | 126 | 1 | - | 1 | 165 | 3.6 | DO-15
P6KE130C | BI | - | 600 | 105 | 117 | 143 | 1 | - | 1 | 187 | 3.2 | DO-15
P6KE130CA | BI | - | 600 | 111 | 124 | 137 | 1 | - | 1 | 179 | 3.3 | DO-15
P6KE150C | BI | - | 600 | 121 | 135 | 165 | 1 | - | 1 | 215 | 2.8 | DO-15
P6KE150CA | BI | - | 600 | 128 | 143 | 158 | 1 | - | 1 | 207 | 2.9 | DO-15
P6KE160C | BI | - | 600 | 130 | 144 | 176 | 1 | - | 1 | 230 | 2.6 | DO-15
P6KE160CA | BI | - | 600 | 136 | 152 | 168 | 1 | - | 1 | 219 | 2.7 | DO-15
P6KE170C | BI | - | 600 | 138 | 153 | 187 | 1 | - | 1 | 244 | 2.5 | DO-15
P6KE170CA | BI | - | 600 | 145 | 162 | 179 | 1 | - | 1 | 234 | 2.6 | DO-15
P6KE180C | BI | - | 600 | 146 | 162 | 198 | 1 | - | 1 | 258 | 2.3 | DO-15
P6KE180CA | BI | - | 600 | 154 | 171 | 189 | 1 | - | 1 | 246 | 2.4 | DO-15
P6KE200C | BI | - | 600 | 162 | 180 | 220 | 1 | - | 1 | 287 | 2.1 | DO-15
P6KE200CA | BI | - | 600 | 171 | 190 | 210 | 1 | - | 1 | 274 | 2.2 | DO-15
P6KE220C | BI | - | 600 | 175 | 198 | 242 | 1 | - | 1 | 344 | 1.8 | DO-15
P6KE220CA | BI | - | 600 | 185 | 209 | 231 | 1 | - | 1 | 328 | 1.9 | DO-15
P6KE250C | BI | - | 600 | 202 | 225 | 275 | 1 | - | 1 | 360 | 1.7 | DO-15
P6KE250CA | BI | - | 600 | 214 | 237 | 263 | 1 | - | 1 | 344 | 1.8 | DO-15
P6KE300C | BI | - | 600 | 243 | 270 | 330 | 1 | - | 1 | 430 | 1.4 | DO-15
P6KE300CA | BI | - | 600 | 256 | 285 | 315 | 1 | - | 1 | 414 | 1.5 | DO-15
P6KE350C | BI | - | 600 | 284 | 315 | 385 | 1 | - | 1 | 504 | 1.2 | DO-15
P6KE350CA | BI | - | 600 | 300 | 332 | 368 | 1 | - | 1 | 482 | 1.3 | DO-15
P6KE400C | BI | - | 600 | 324 | 360 | 440 | 1 | - | 1 | 574 | 1.05 | DO-15
P6KE400CA | BI | - | 600 | 342 | 380 | 420 | 1 | - | 1 | 548 | 1.1 | DO-15
P6KE440C | BI | - | 600 | 356 | 396 | 484 | 1 | - | 1 | 631 | 0.99 | DO-15
P6KE440CA | BI | - | 600 | 376 | 418 | 462 | 1 | - | 1 | 600 | 1.04 | DO-15
P6KE480C | BI | - | 600 | 389 | 432 | 528 | 1 | - | 1 | 691 | 0.87 | DO-15
P6KE480CA | BI | - | 600 | 408 | 456 | 504 | 1 | - | 1 | 658 | 0.91 | DO-15
P6KE550C | BI | - | 600 | 445.5 | 495 | 605 | 1 | - | 1 | 792 | 0.76 | DO-15
P6KE550CA | BI | - | 600 | 467.5 | 522.5 | 577.5 | 1 | - | 1 | 753.5 | 0.8 | DO-15
1.5SMC6.8 | UNI | - | 1500 | 5.5 | 6.12 | 7.48 | 10 | 1000 | - | 10.8 | 139 | SMC
1.5SMC6.8A | UNI | - | 1500 | 5.8 | 6.45 | 7.14 | 10 | 1000 | - | 10.5 | 143 | SMC
1.5SMC7.5 | UNI | - | 1500 | 6.05 | 6.75 | 8.25 | 10 | 500 | - | 11.7 | 128 | SMC
1.5SMC7.5A | UNI | - | 1500 | 6.4 | 7.13 | 7.88 | 10 | 500 | - | 11.3 | 132 | SMC
1.5SMC8.2 | UNI | - | 1500 | 6.63 | 7.38 | 9.02 | 10 | 200 | - | 12.5 | 120 | SMC
1.5SMC8.2A | UNI | - | 1500 | 7.02 | 7.79 | 8.61 | 10 | 200 | - | 12.1 | 124 | SMC
1.5SMC9.1 | UNI | - | 1500 | 7.37 | 8.19 | 10 | 1 | 50 | - | 13.8 | 109 | SMC
1.5SMC9.1A | UNI | - | 1500 | 7.78 | 8.65 | 9.5 | 1 | 50 | - | 13.4 | 112 | SMC
1.5SMC10 | UNI | - | 1500 | 8.1 | 9 | 11 | 1 | 10 | - | 15 | 100 | SMC
1.5SMC10A | UNI | - | 1500 | 8.55 | 9.5 | 10.5 | 1 | 10 | - | 14.5 | 103 | SMC
1.5SMC11 | UNI | - | 1500 | 8.92 | 9.9 | 12.1 | 1 | 5 | - | 16.2 | 93 | SMC
1.5SMC11A | UNI | - | 1500 | 9.4 | 10.5 | 11.6 | 1 | 5 | - | 15.6 | 96 | SMC
1.5SMC12 | UNI | - | 1500 | 9.72 | 10.8 | 13.2 | 1 | 5 | - | 17.3 | 87 | SMC
1.5SMC12A | UNI | - | 1500 | 10.2 | 11.4 | 12.6 | 1 | 5 | - | 16.7 | 90 | SMC
1.5SMC13 | UNI | - | 1500 | 10.5 | 11.7 | 14.3 | 1 | 1 | - | 19 | 79 | SMC
1.5SMC13A | UNI | - | 1500 | 11.1 | 12.4 | 13.7 | 1 | 1 | - | 18.2 | 82 | SMC
1.5SMC15 | UNI | - | 1500 | 12.1 | 13.5 | 16.5 | 1 | 1 | - | 22 | 68 | SMC
1.5SMC15A | UNI | - | 1500 | 12.8 | 14.3 | 15.8 | 1 | 1 | - | 21.2 | 71 | SMC
1.5SMC16 | UNI | - | 1500 | 12.9 | 14.4 | 17.6 | 1 | 1 | - | 23.5 | 64 | SMC
1.5SMC16A | UNI | - | 1500 | 13.6 | 15.2 | 16.8 | 1 | 1 | - | 22.5 | 67 | SMC
1.5SMC18 | UNI | - | 1500 | 14.5 | 16.2 | 19.8 | 1 | 1 | - | 26.5 | 56.5 | SMC
1.5SMC18A | UNI | - | 1500 | 15.3 | 17.1 | 18.9 | 1 | 1 | - | 25.2 | 59.5 | SMC
1.5SMC20 | UNI | - | 1500 | 16.2 | 18 | 22 | 1 | 1 | - | 29.1 | 51.5 | SMC
1.5SMC20A | UNI | - | 1500 | 17.1 | 19 | 21 | 1 | 1 | - | 27.7 | 54 | SMC
1.5SMC22 | UNI | - | 1500 | 17.8 | 19.8 | 24.2 | 1 | 1 | - | 31.9 | 47 | SMC
1.5SMC22A | UNI | - | 1500 | 18.8 | 20.9 | 23.1 | 1 | 1 | - | 30.6 | 49 | SMC
1.5SMC24 | UNI | - | 1500 | 19.4 | 21.6 | 26.4 | 1 | 1 | - | 34.7 | 43 | SMC
1.5SMC24A | UNI | - | 1500 | 20.5 | 22.8 | 25.2 | 1 | 1 | - | 33.2 | 45 | SMC
1.5SMC27 | UNI | - | 1500 | 21.8 | 24.3 | 29.7 | 1 | 1 | - | 39.1 | 38.5 | SMC
1.5SMC27A | UNI | - | 1500 | 23.1 | 25.7 | 28.4 | 1 | 1 | - | 37.5 | 40 | SMC
1.5SMC30 | UNI | - | 1500 | 24.3 | 27 | 33 | 1 | 1 | - | 43.5 | 34.5 | SMC
1.5SMC30A | UNI | - | 1500 | 25.6 | 28.5 | 31.5 | 1 | 1 | - | 41.4 | 36 | SMC
1.5SMC33 | UNI | - | 1500 | 26.8 | 29.7 | 36.3 | 1 | 1 | - | 47.7 | 31.5 | SMC
1.5SMC33A | UNI | - | 1500 | 28.2 | 31.4 | 34.7 | 1 | 1 | - | 45.7 | 33 | SMC
1.5SMC36 | UNI | - | 1500 | 29.1 | 32.4 | 39.6 | 1 | 1 | - | 52 | 29 | SMC
1.5SMC36A | UNI | - | 1500 | 30.8 | 34.2 | 37.8 | 1 | 1 | - | 49.9 | 30 | SMC
1.5SMC39 | UNI | - | 1500 | 31.6 | 35.1 | 42.9 | 1 | 1 | - | 56.4 | 26.5 | SMC
1.5SMC39A | UNI | - | 1500 | 33.3 | 37.1 | 41 | 1 | 1 | - | 53.9 | 28 | SMC
1.5SMC43 | UNI | - | 1500 | 34.8 | 38.7 | 47.3 | 1 | 1 | - | 61.9 | 24 | SMC
1.5SMC43A | UNI | - | 1500 | 36.8 | 40.9 | 45.2 | 1 | 1 | - | 59.3 | 25.3 | SMC
1.5SMC47 | UNI | - | 1500 | 38.1 | 42.3 | 51.7 | 1 | 1 | - | 67.8 | 22.2 | SMC
1.5SMC47A | UNI | - | 1500 | 40.2 | 44.7 | 49.4 | 1 | 1 | - | 64.8 | 23.2 | SMC
1.5SMC51 | UNI | - | 1500 | 41.3 | 45.9 | 56.1 | 1 | 1 | - | 73.5 | 20.4 | SMC
1.5SMC51A | UNI | - | 1500 | 43.6 | 48.5 | 53.6 | 1 | 1 | - | 70.1 | 21.4 | SMC
1.5SMC56 | UNI | - | 1500 | 45.6 | 50.4 | 61.6 | 1 | 1 | - | 80.5 | 18.6 | SMC
1.5SMC56A | UNI | - | 1500 | 47.8 | 53.2 | 58.8 | 1 | 1 | - | 77 | 19.5 | SMC
1.5SMC62 | UNI | - | 1500 | 50.2 | 55.8 | 68.2 | 1 | 1 | - | 89 | 16.9 | SMC
1.5SMC62A | UNI | - | 1500 | 53 | 58.9 | 65.1 | 1 | 1 | - | 85 | 17.7 | SMC
1.5SMC68 | UNI | - | 1500 | 55.1 | 61.2 | 74.8 | 1 | 1 | - | 98 | 15.3 | SMC
1.5SMC68A | UNI | - | 1500 | 58.1 | 64.6 | 71.4 | 1 | 1 | - | 92 | 16.3 | SMC
1.5SMC75 | UNI | - | 1500 | 60.7 | 67.5 | 82.5 | 1 | 1 | - | 108 | 13.9 | SMC
1.5SMC75A | UNI | - | 1500 | 64.1 | 71.3 | 78.8 | 1 | 1 | - | 103 | 14.6 | SMC
1.5SMC82 | UNI | - | 1500 | 66.4 | 73.8 | 90.2 | 1 | 1 | - | 118 | 12.7 | SMC
1.5SMC82A | UNI | - | 1500 | 70.1 | 77.9 | 86.1 | 1 | 1 | - | 113 | 13.3 | SMC
1.5SMC91 | UNI | - | 1500 | 73.7 | 81.9 | 100 | 1 | 1 | - | 131 | 11.4 | SMC
1.5SMC91A | UNI | - | 1500 | 77.8 | 86.5 | 95.5 | 1 | 1 | - | 125 | 12 | SMC
1.5SMC100 | UNI | - | 1500 | 81 | 90 | 110 | 1 | 1 | - | 144 | 10.4 | SMC
1.5SMC100A | UNI | - | 1500 | 85.5 | 95 | 105 | 1 | 1 | - | 137 | 11 | SMC
1.5SMC110 | UNI | - | 1500 | 89.2 | 99 | 121 | 1 | 1 | - | 158 | 9.5 | SMC
1.5SMC110A | UNI | - | 1500 | 94 | 105 | 116 | 1 | 1 | - | 152 | 9.9 | SMC
1.5SMC120 | UNI | - | 1500 | 97.2 | 108 | 132 | 1 | 1 | - | 173 | 8.7 | SMC
1.5SMC120A | UNI | - | 1500 | 102 | 114 | 126 | 1 | 1 | - | 165 | 9.1 | SMC
1.5SMC130 | UNI | - | 1500 | 105 | 117 | 143 | 1 | 1 | - | 187 | 8 | SMC
1.5SMC130A | UNI | - | 1500 | 111 | 124 | 137 | 1 | 1 | - | 179 | 8.4 | SMC
1.5SMC150 | UNI | - | 1500 | 121 | 135 | 165 | 1 | 1 | - | 215 | 7 | SMC
1.5SMC150A | UNI | - | 1500 | 128 | 143 | 158 | 1 | 1 | - | 207 | 7.2 | SMC
1.5SMC160 | UNI | - | 1500 | 130 | 144 | 176 | 1 | 1 | - | 230 | 6.5 | SMC
1.5SMC160A | UNI | - | 1500 | 136 | 152 | 168 | 1 | 1 | - | 219 | 6.8 | SMC
1.5SMC170 | UNI | - | 1500 | 138 | 153 | 187 | 1 | 1 | - | 244 | 6.2 | SMC
1.5SMC170A | UNI | - | 1500 | 145 | 162 | 179 | 1 | 1 | - | 234 | 6.4 | SMC
1.5SMC180 | UNI | - | 1500 | 146 | 162 | 198 | 1 | 1 | - | 258 | 5.8 | SMC
1.5SMC180A | UNI | - | 1500 | 154 | 171 | 189 | 1 | 1 | - | 246 | 6.1 | SMC
1.5SMC200 | UNI | - | 1500 | 162 | 180 | 220 | 1 | 1 | - | 287 | 5.2 | SMC
1.5SMC200A | UNI | - | 1500 | 171 | 190 | 210 | 1 | 1 | - | 274 | 5.5 | SMC
1.5SMC220 | UNI | - | 1500 | 175 | 198 | 242 | 1 | 1 | - | 344 | 4.3 | SMC
1.5SMC220A | UNI | - | 1500 | 185 | 209 | 231 | 1 | 1 | - | 328 | 4.6 | SMC
1.5SMC250 | UNI | - | 1500 | 202 | 225 | 275 | 1 | 1 | - | 360 | 4.3 | SMC
1.5SMC250A | UNI | - | 1500 | 214 | 237 | 263 | 1 | 1 | - | 344 | 4.5 | SMC
1.5SMC6.8C | BI | - | 1500 | 5.5 | 6.12 | 7.48 | 10 | - | 2000 | 10.8 | 139 | SMC
1.5SMC6.8CA | BI | - | 1500 | 5.8 | 6.45 | 7.14 | 10 | - | 2000 | 10.5 | 143 | SMC
1.5SMC7.5C | BI | - | 1500 | 6.05 | 6.75 | 8.25 | 10 | - | 1000 | 11.7 | 128 | SMC
1.5SMC7.5CA | BI | - | 1500 | 6.4 | 7.13 | 7.88 | 10 | - | 1000 | 11.3 | 132 | SMC
1.5SMC8.2C | BI | - | 1500 | 6.63 | 7.38 | 9.02 | 10 | - | 400 | 12.5 | 120 | SMC
1.5SMC8.2CA | BI | - | 1500 | 7.02 | 7.79 | 8.61 | 10 | - | 400 | 12.1 | 124 | SMC
1.5SMC9.1C | BI | - | 1500 | 7.37 | 8.19 | 10 | 1 | - | 100 | 13.8 | 109 | SMC
1.5SMC9.1CA | BI | - | 1500 | 7.78 | 8.65 | 9.5 | 1 | - | 100 | 13.4 | 112 | SMC
1.5SMC10C | BI | - | 1500 | 8.1 | 9 | 11 | 1 | - | 20 | 15 | 100 | SMC
1.5SMC10CA | BI | - | 1500 | 8.55 | 9.5 | 10.5 | 1 | - | 20 | 14.5 | 103 | SMC
1.5SMC11C | BI | - | 1500 | 8.92 | 9.9 | 12.1 | 1 | - | 10 | 16.2 | 93 | SMC
1.5SMC11CA | BI | - | 1500 | 9.4 | 10.5 | 11.6 | 1 | - | 10 | 15.6 | 96 | SMC
1.5SMC12C | BI | - | 1500 | 9.72 | 10.8 | 13.2 | 1 | - | 5 | 17.3 | 87 | SMC
1.5SMC12CA | BI | - | 1500 | 10.2 | 11.4 | 12.6 | 1 | - | 5 | 16.7 | 90 | SMC
1.5SMC13C | BI | - | 1500 | 10.5 | 11.7 | 14.3 | 1 | - | 1 | 19 | 79 | SMC
1.5SMC13CA | BI | - | 1500 | 11.1 | 12.4 | 13.7 | 1 | - | 1 | 18.2 | 82 | SMC
1.5SMC15C | BI | - | 1500 | 12.1 | 13.5 | 16.5 | 1 | - | 1 | 22 | 68 | SMC
1.5SMC15CA | BI | - | 1500 | 12.8 | 14.3 | 15.8 | 1 | - | 1 | 21.2 | 71 | SMC
1.5SMC16C | BI | - | 1500 | 12.9 | 14.4 | 17.6 | 1 | - | 1 | 23.5 | 64 | SMC
1.5SMC16CA | BI | - | 1500 | 13.6 | 15.2 | 16.8 | 1 | - | 1 | 22.5 | 67 | SMC
1.5SMC18C | BI | - | 1500 | 14.5 | 16.2 | 19.8 | 1 | - | 1 | 26.5 | 56.5 | SMC
1.5SMC18CA | BI | - | 1500 | 15.3 | 17.1 | 18.9 | 1 | - | 1 | 25.2 | 59.5 | SMC
1.5SMC20C | BI | - | 1500 | 16.2 | 18 | 22 | 1 | - | 1 | 29.1 | 51.5 | SMC
1.5SMC20CA | BI | - | 1500 | 17.1 | 19 | 21 | 1 | - | 1 | 27.7 | 54 | SMC
1.5SMC22C | BI | - | 1500 | 17.8 | 19.8 | 24.2 | 1 | - | 1 | 31.9 | 47 | SMC
1.5SMC22CA | BI | - | 1500 | 18.8 | 20.9 | 23.1 | 1 | - | 1 | 30.6 | 49 | SMC
1.5SMC24C | BI | - | 1500 | 19.4 | 21.6 | 26.4 | 1 | - | 1 | 34.7 | 43 | SMC
1.5SMC24CA | BI | - | 1500 | 20.5 | 22.8 | 25.2 | 1 | - | 1 | 33.2 | 45 | SMC
1.5SMC27C | BI | - | 1500 | 21.8 | 24.3 | 29.7 | 1 | - | 1 | 39.1 | 38.5 | SMC
1.5SMC27CA | BI | - | 1500 | 23.1 | 25.7 | 28.4 | 1 | - | 1 | 37.5 | 40 | SMC
1.5SMC30C | BI | - | 1500 | 24.3 | 27 | 33 | 1 | - | 1 | 43.5 | 34.5 | SMC
1.5SMC30CA | BI | - | 1500 | 25.6 | 28.5 | 31.5 | 1 | - | 1 | 41.4 | 36 | SMC
1.5SMC33C | BI | - | 1500 | 26.8 | 29.7 | 36.3 | 1 | - | 1 | 47.7 | 31.5 | SMC
1.5SMC33CA | BI | - | 1500 | 28.2 | 31.4 | 34.7 | 1 | - | 1 | 45.7 | 33 | SMC
1.5SMC36C | BI | - | 1500 | 29.1 | 32.4 | 39.6 | 1 | - | 1 | 52 | 29 | SMC
1.5SMC36CA | BI | - | 1500 | 30.8 | 34.2 | 37.8 | 1 | - | 1 | 49.9 | 30 | SMC
1.5SMC39C | BI | - | 1500 | 31.6 | 35.1 | 42.9 | 1 | - | 1 | 56.4 | 26.5 | SMC
1.5SMC39CA | BI | - | 1500 | 33.3 | 37.1 | 41 | 1 | - | 1 | 53.9 | 28 | SMC
1.5SMC43C | BI | - | 1500 | 34.8 | 38.7 | 47.3 | 1 | - | 1 | 61.9 | 24 | SMC
1.5SMC43CA | BI | - | 1500 | 36.8 | 40.9 | 45.2 | 1 | - | 1 | 59.3 | 25.3 | SMC
1.5SMC47C | BI | - | 1500 | 38.1 | 42.3 | 51.7 | 1 | - | 1 | 67.8 | 22.2 | SMC
1.5SMC47CA | BI | - | 1500 | 40.2 | 44.7 | 49.4 | 1 | - | 1 | 64.8 | 23.2 | SMC
1.5SMC51C | BI | - | 1500 | 41.3 | 45.9 | 56.1 | 1 | - | 1 | 73.5 | 20.4 | SMC
1.5SMC51CA | BI | - | 1500 | 43.6 | 48.5 | 53.6 | 1 | - | 1 | 70.1 | 21.4 | SMC
1.5SMC56C | BI | - | 1500 | 45.6 | 50.4 | 61.6 | 1 | - | 1 | 80.5 | 18.6 | SMC
1.5SMC56CA | BI | - | 1500 | 47.8 | 53.2 | 58.8 | 1 | - | 1 | 77 | 19.5 | SMC
1.5SMC62C | BI | - | 1500 | 50.2 | 55.8 | 68.2 | 1 | - | 1 | 89 | 16.9 | SMC
1.5SMC62CA | BI | - | 1500 | 53 | 58.9 | 65.1 | 1 | - | 1 | 85 | 17.7 | SMC
1.5SMC68C | BI | - | 1500 | 55.1 | 61.2 | 74.8 | 1 | - | 1 | 98 | 15.3 | SMC
1.5SMC68CA | BI | - | 1500 | 58.1 | 64.6 | 71.4 | 1 | - | 1 | 92 | 16.3 | SMC
1.5SMC75C | BI | - | 1500 | 60.7 | 67.5 | 82.5 | 1 | - | 1 | 108 | 13.9 | SMC
1.5SMC75CA | BI | - | 1500 | 64.1 | 71.3 | 78.8 | 1 | - | 1 | 103 | 14.6 | SMC
1.5SMC82C | BI | - | 1500 | 66.4 | 73.8 | 90.2 | 1 | - | 1 | 118 | 12.7 | SMC
1.5SMC82CA | BI | - | 1500 | 70.1 | 77.9 | 86.1 | 1 | - | 1 | 113 | 13.3 | SMC
1.5SMC91C | BI | - | 1500 | 73.7 | 81.9 | 100 | 1 | - | 1 | 131 | 11.4 | SMC
1.5SMC91CA | BI | - | 1500 | 77.8 | 86.5 | 95.5 | 1 | - | 1 | 125 | 12 | SMC
1.5SMC100C | BI | - | 1500 | 81 | 90 | 110 | 1 | - | 1 | 144 | 10.4 | SMC
1.5SMC100CA | BI | - | 1500 | 85.5 | 95 | 105 | 1 | - | 1 | 137 | 11 | SMC
1.5SMC110C | BI | - | 1500 | 89.2 | 99 | 121 | 1 | - | 1 | 158 | 9.5 | SMC
1.5SMC110CA | BI | - | 1500 | 94 | 105 | 116 | 1 | - | 1 | 152 | 9.9 | SMC
1.5SMC120C | BI | - | 1500 | 97.2 | 108 | 132 | 1 | - | 1 | 173 | 8.7 | SMC
1.5SMC120CA | BI | - | 1500 | 102 | 114 | 126 | 1 | - | 1 | 165 | 9.1 | SMC
1.5SMC130C | BI | - | 1500 | 105 | 117 | 143 | 1 | - | 1 | 187 | 8 | SMC
1.5SMC130CA | BI | - | 1500 | 111 | 124 | 137 | 1 | - | 1 | 179 | 8.4 | SMC
1.5SMC150C | BI | - | 1500 | 121 | 135 | 165 | 1 | - | 1 | 215 | 7 | SMC
1.5SMC150CA | BI | - | 1500 | 128 | 143 | 158 | 1 | - | 1 | 207 | 7.2 | SMC
1.5SMC160C | BI | - | 1500 | 130 | 144 | 176 | 1 | - | 1 | 230 | 6.5 | SMC
1.5SMC160CA | BI | - | 1500 | 136 | 152 | 168 | 1 | - | 1 | 219 | 6.8 | SMC
1.5SMC170C | BI | - | 1500 | 138 | 153 | 187 | 1 | - | 1 | 244 | 6.2 | SMC
1.5SMC170CA | BI | - | 1500 | 145 | 162 | 179 | 1 | - | 1 | 234 | 6.4 | SMC
1.5SMC180C | BI | - | 1500 | 146 | 162 | 198 | 1 | - | 1 | 258 | 5.8 | SMC
1.5SMC180CA | BI | - | 1500 | 154 | 171 | 189 | 1 | - | 1 | 246 | 6.1 | SMC
1.5SMC200C | BI | - | 1500 | 162 | 180 | 220 | 1 | - | 1 | 287 | 5.2 | SMC
1.5SMC200CA | BI | - | 1500 | 171 | 190 | 210 | 1 | - | 1 | 274 | 5.5 | SMC
1.5SMC220C | BI | - | 1500 | 175 | 198 | 242 | 1 | - | 1 | 344 | 4.3 | SMC
1.5SMC220CA | BI | - | 1500 | 185 | 209 | 231 | 1 | - | 1 | 328 | 4.6 | SMC
1.5SMC250C | BI | - | 1500 | 202 | 225 | 275 | 1 | - | 1 | 360 | 4.3 | SMC
1.5SMC250CA | BI | - | 1500 | 214 | 237 | 263 | 1 | - | 1 | 344 | 4.5 | SMC
1.5SMC6.8CA-AU | BI | Y | 1500 | 5.8 | 6.45 | 7.14 | 10 | - | 2000 | 10.5 | 143 | SMC
1.5SMC7.5CA-AU | BI | Y | 1500 | 6.4 | 7.13 | 7.88 | 10 | - | 1000 | 11.3 | 132 | SMC
1.5SMC8.2CA-AU | BI | Y | 1500 | 7.02 | 7.79 | 8.61 | 10 | - | 400 | 12.1 | 124 | SMC
1.5SMC9.1CA-AU | BI | Y | 1500 | 7.78 | 8.65 | 9.5 | 1 | - | 100 | 13.4 | 112 | SMC
1.5SMC10CA-AU | BI | Y | 1500 | 8.55 | 9.5 | 10.5 | 1 | - | 20 | 14.5 | 103 | SMC
1.5SMC11CA-AU | BI | Y | 1500 | 9.4 | 10.5 | 11.6 | 1 | - | 10 | 15.6 | 96 | SMC
1.5SMC12CA-AU | BI | Y | 1500 | 10.2 | 11.4 | 12.6 | 1 | - | 5 | 16.7 | 90 | SMC
1.5SMC13CA-AU | BI | Y | 1500 | 11.1 | 12.4 | 13.7 | 1 | - | 1 | 18.2 | 82 | SMC
1.5SMC15CA-AU | BI | Y | 1500 | 12.8 | 14.3 | 15.8 | 1 | - | 1 | 21.2 | 71 | SMC
1.5SMC16CA-AU | BI | Y | 1500 | 13.6 | 15.2 | 16.8 | 1 | - | 1 | 22.5 | 67 | SMC
1.5SMC18CA-AU | BI | Y | 1500 | 15.3 | 17.1 | 18.9 | 1 | - | 1 | 25.2 | 59.5 | SMC
1.5SMC20CA-AU | BI | Y | 1500 | 17.1 | 19 | 21 | 1 | - | 1 | 27.7 | 54 | SMC
1.5SMC22CA-AU | BI | Y | 1500 | 18.8 | 20.9 | 23.1 | 1 | - | 1 | 30.6 | 49 | SMC
1.5SMC24CA-AU | BI | Y | 1500 | 20.5 | 22.8 | 25.2 | 1 | - | 1 | 33.2 | 45 | SMC
1.5SMC27CA-AU | BI | Y | 1500 | 23.1 | 25.7 | 28.4 | 1 | - | 1 | 37.5 | 40 | SMC
1.5SMC30CA-AU | BI | Y | 1500 | 25.6 | 28.5 | 31.5 | 1 | - | 1 | 41.4 | 36 | SMC
1.5SMC33CA-AU | BI | Y | 1500 | 28.2 | 31.4 | 34.7 | 1 | - | 1 | 45.7 | 33 | SMC
1.5SMC36CA-AU | BI | Y | 1500 | 30.8 | 34.2 | 37.8 | 1 | - | 1 | 49.9 | 30 | SMC
1.5SMC39CA-AU | BI | Y | 1500 | 33.3 | 37.1 | 41 | 1 | - | 1 | 53.9 | 28 | SMC
1.5SMC43CA-AU | BI | Y | 1500 | 36.8 | 40.9 | 45.2 | 1 | - | 1 | 59.3 | 25.3 | SMC
1.5SMC47CA-AU | BI | Y | 1500 | 40.2 | 44.7 | 49.4 | 1 | - | 1 | 64.8 | 23.2 | SMC
1.5SMC51CA-AU | BI | Y | 1500 | 43.6 | 48.5 | 53.6 | 1 | - | 1 | 70.1 | 21.4 | SMC
1.5SMC56CA-AU | BI | Y | 1500 | 47.8 | 53.2 | 58.8 | 1 | - | 1 | 77 | 19.5 | SMC
1.5SMC62CA-AU | BI | Y | 1500 | 53 | 58.9 | 65.1 | 1 | - | 1 | 85 | 17.7 | SMC
1.5SMC68CA-AU | BI | Y | 1500 | 58.1 | 64.6 | 71.4 | 1 | - | 1 | 92 | 16.3 | SMC
1.5SMC75CA-AU | BI | Y | 1500 | 64.1 | 71.3 | 78.8 | 1 | - | 1 | 103 | 14.6 | SMC
1.5SMCJ5.0CA-AU | BI | Y | 1500 | 5 | 6.4 | 7.25 | 10 | - | 2000 | 9.2 | 163 | SMC
1.5SMCJ6.0CA-AU | BI | Y | 1500 | 6 | 6.67 | 7.67 | 10 | - | 2000 | 10.3 | 145.6 | SMC
1.5SMCJ6.5CA-AU | BI | Y | 1500 | 6.5 | 7.22 | 8.3 | 10 | - | 1000 | 11.2 | 133.9 | SMC
1.5SMCJ7.0CA-AU | BI | Y | 1500 | 7 | 7.78 | 8.95 | 10 | - | 400 | 12 | 125 | SMC
1.5SMCJ7.5CA-AU | BI | Y | 1500 | 7.5 | 8.33 | 9.58 | 1 | - | 200 | 12.9 | 116.3 | SMC
1.5SMCJ8.0CA-AU | BI | Y | 1500 | 8 | 8.89 | 10.23 | 1 | - | 100 | 13.6 | 110.3 | SMC
1.5SMCJ8.5CA-AU | BI | Y | 1500 | 8.5 | 9.44 | 10.82 | 1 | - | 50 | 14.4 | 104.2 | SMC
1.5SMCJ9.0CA-AU | BI | Y | 1500 | 9 | 10 | 11.5 | 1 | - | 20 | 15.4 | 97.4 | SMC
1.5SMCJ10CA-AU | BI | Y | 1500 | 10 | 11.1 | 12.8 | 1 | - | 5 | 17 | 88.2 | SMC
1.5SMCJ11CA-AU | BI | Y | 1500 | 11 | 12.2 | 14 | 1 | - | 1 | 18.2 | 82.4 | SMC
1.5SMCJ12CA-AU | BI | Y | 1500 | 12 | 13.3 | 15.3 | 1 | - | 1 | 19.9 | 75.3 | SMC
1.5SMCJ13CA-AU | BI | Y | 1500 | 13 | 14.4 | 16.5 | 1 | - | 1 | 21.5 | 69.7 | SMC
1.5SMCJ14CA-AU | BI | Y | 1500 | 14 | 15.6 | 17.9 | 1 | - | 1 | 23.2 | 64.7 | SMC
1.5SMCJ15CA-AU | BI | Y | 1500 | 15 | 16.7 | 19.2 | 1 | - | 1 | 24.4 | 61.5 | SMC
1.5SMCJ16CA-AU | BI | Y | 1500 | 16 | 17.8 | 20.5 | 1 | - | 1 | 26 | 57.7 | SMC
1.5SMCJ17CA-AU | BI | Y | 1500 | 17 | 18.9 | 21.7 | 1 | - | 1 | 27.6 | 53.3 | SMC
1.5SMCJ18CA-AU | BI | Y | 1500 | 18 | 20 | 23.3 | 1 | - | 1 | 29.2 | 51.4 | SMC
1.5SMCJ20CA-AU | BI | Y | 1500 | 20 | 22.2 | 25.5 | 1 | - | 1 | 32.4 | 46.3 | SMC
1.5SMCJ22CA-AU | BI | Y | 1500 | 22 | 24.4 | 28 | 1 | - | 1 | 35.5 | 42.2 | SMC
1.5SMCJ24CA-AU | BI | Y | 1500 | 24 | 26.7 | 30.7 | 1 | - | 1 | 38.9 | 38.6 | SMC
1.5SMCJ26CA-AU | BI | Y | 1500 | 26 | 28.9 | 33.2 | 1 | - | 1 | 42.1 | 35.6 | SMC
1.5SMCJ28CA-AU | BI | Y | 1500 | 28 | 31.1 | 35.8 | 1 | - | 1 | 45.4 | 33 | SMC
1.5SMCJ30CA-AU | BI | Y | 1500 | 30 | 33.3 | 38.3 | 1 | - | 1 | 48.4 | 31 | SMC
1.5SMCJ33CA-AU | BI | Y | 1500 | 33 | 36.7 | 42.2 | 1 | - | 1 | 53.3 | 28.1 | SMC
1.5SMCJ36CA-AU | BI | Y | 1500 | 36 | 40 | 46 | 1 | - | 1 | 58.1 | 25.8 | SMC
1.5SMCJ40CA-AU | BI | Y | 1500 | 40 | 44.4 | 51.1 | 1 | - | 1 | 64.5 | 23.2 | SMC
1.5SMCJ43CA-AU | BI | Y | 1500 | 43 | 47.8 | 55 | 1 | - | 1 | 69.4 | 21.6 | SMC
1.5SMCJ45CA-AU | BI | Y | 1500 | 45 | 50 | 57.5 | 1 | - | 1 | 72.7 | 20.6 | SMC
1.5SMCJ48CA-AU | BI | Y | 1500 | 48 | 53.3 | 61.3 | 1 | - | 1 | 77.4 | 19.4 | SMC
1.5SMCJ51CA-AU | BI | Y | 1500 | 51 | 56.7 | 65.2 | 1 | - | 1 | 82.4 | 18.2 | SMC
1.5SMCJ54CA-AU | BI | Y | 1500 | 54 | 60 | 69 | 1 | - | 1 | 87.1 | 17.2 | SMC
1.5SMCJ58CA-AU | BI | Y | 1500 | 58 | 64.4 | 74.1 | 1 | - | 1 | 93.6 | 16 | SMC
1.5SMCJ60CA-AU | BI | Y | 1500 | 60 | 66.7 | 76.7 | 1 | - | 1 | 96.8 | 15.5 | SMC
1.5SMCJ64CA-AU | BI | Y | 1500 | 64 | 71.1 | 81.8 | 1 | - | 1 | 103 | 14.6 | SMC
1.5SMCJ70CA-AU | BI | Y | 1500 | 70 | 77.8 | 89.5 | 1 | - | 1 | 113 | 13.3 | SMC
2.0SMCJ22A | UNI | - | 2000 | 22 | 24.4 | 28 | 1 | 1 | - | 35.5 | 56.3 | SMC
2.0SMCJ24A | UNI | - | 2000 | 24 | 26.7 | 30.7 | 1 | 1 | - | 38.9 | 51.4 | SMC
3.0SMCJ10CA-AU | BI | Y | 3000 | 10 | 11.1 | 12.8 | 1 | - | 3 | 17 | 176.4 | SMC
3.0SMCJ11CA-AU | BI | Y | 3000 | 11 | 12.2 | 14 | 1 | - | 3 | 18.2 | 184.8 | SMC
3.0SMCJ12CA-AU | BI | Y | 3000 | 12 | 13.3 | 15.3 | 1 | - | 3 | 19.9 | 150.6 | SMC
3.0SMCJ13CA-AU | BI | Y | 3000 | 13 | 14.4 | 16.5 | 1 | - | 3 | 21.5 | 139.4 | SMC
3.0SMCJ14CA-AU | BI | Y | 3000 | 14 | 15.6 | 17.9 | 1 | - | 3 | 23.2 | 129.4 | SMC
3.0SMCJ15CA-AU | BI | Y | 3000 | 15 | 16.7 | 19.2 | 1 | - | 3 | 24.4 | 123 | SMC
3.0SMCJ16CA-AU | BI | Y | 3000 | 16 | 17.8 | 20.5 | 1 | - | 3 | 26 | 115.4 | SMC
3.0SMCJ17CA-AU | BI | Y | 3000 | 17 | 18.9 | 21.7 | 1 | - | 3 | 27.6 | 106.6 | SMC
3.0SMCJ18CA-AU | BI | Y | 3000 | 18 | 20 | 23.3 | 1 | - | 3 | 29.2 | 102.8 | SMC
3.0SMCJ20CA-AU | BI | Y | 3000 | 20 | 22.2 | 25.5 | 1 | - | 3 | 32.4 | 92.6 | SMC
3.0SMCJ22CA-AU | BI | Y | 3000 | 22 | 24.4 | 28 | 1 | - | 3 | 35.5 | 84.4 | SMC
3.0SMCJ24CA-AU | BI | Y | 3000 | 24 | 26.7 | 30.7 | 1 | - | 3 | 38.9 | 77.2 | SMC
3.0SMCJ26CA-AU | BI | Y | 3000 | 26 | 28.9 | 33.2 | 1 | - | 3 | 42.1 | 71.2 | SMC
3.0SMCJ28CA-AU | BI | Y | 3000 | 28 | 31.1 | 35.8 | 1 | - | 3 | 45.4 | 66 | SMC
3.0SMCJ30CA-AU | BI | Y | 3000 | 30 | 33.3 | 38.3 | 1 | - | 3 | 48.4 | 62 | SMC
3.0SMCJ33CA-AU | BI | Y | 3000 | 33 | 36.7 | 42.2 | 1 | - | 3 | 53.3 | 56.2 | SMC
3.0SMCJ36CA-AU | BI | Y | 3000 | 36 | 40 | 46 | 1 | - | 3 | 58.1 | 51.6 | SMC
3.0SMCJ40CA-AU | BI | Y | 3000 | 40 | 44.4 | 51.1 | 1 | - | 3 | 64.5 | 46.4 | SMC
3.0SMCJ43CA-AU | BI | Y | 3000 | 43 | 47.8 | 54.9 | 1 | - | 3 | 69.4 | 43.2 | SMC
3.0SMCJ45CA-AU | BI | Y | 3000 | 45 | 50 | 57.5 | 1 | - | 3 | 72.7 | 41.2 | SMC
3.0SMCJ48CA-AU | BI | Y | 3000 | 48 | 53.3 | 61.3 | 1 | - | 3 | 77.4 | 38.8 | SMC
3.0SMCJ51CA-AU | BI | Y | 3000 | 51 | 56.7 | 65.2 | 1 | - | 3 | 82.4 | 36.4 | SMC
3.0SMCJ54CA-AU | BI | Y | 3000 | 54 | 60 | 69 | 1 | - | 3 | 87.1 | 34.4 | SMC
3.0SMCJ58CA-AU | BI | Y | 3000 | 58 | 64.4 | 74.1 | 1 | - | 3 | 93.6 | 32 | SMC
3.0SMCJ60CA-AU | BI | Y | 3000 | 60 | 66.7 | 76.7 | 1 | - | 3 | 96.8 | 31 | SMC
3.0SMCJ64CA-AU | BI | Y | 3000 | 64 | 71.1 | 81.8 | 1 | - | 3 | 103 | 29.2 | SMC
3.0SMCJ70CA-AU | BI | Y | 3000 | 70 | 77.8 | 89.5 | 1 | - | 3 | 113 | 26.6 | SMC
1.5SMCJ5.0 | UNI | - | 1500 | 5 | 6.4 | 7.55 | 10 | 1000 | - | 9.6 | 156.2 | SMC
1.5SMCJ5.0A | UNI | - | 1500 | 5 | 6.4 | 7.25 | 10 | 1000 | - | 9.2 | 163 | SMC
1.5SMCJ6.0 | UNI | - | 1500 | 6 | 6.67 | 8.45 | 10 | 1000 | - | 11.4 | 131.6 | SMC
1.5SMCJ6.0A | UNI | - | 1500 | 6 | 6.67 | 7.67 | 10 | 1000 | - | 10.3 | 145.6 | SMC
1.5SMCJ6.5 | UNI | - | 1500 | 6.5 | 7.22 | 9.14 | 10 | 500 | - | 12.3 | 122 | SMC
1.5SMCJ6.5A | UNI | - | 1500 | 6.5 | 7.22 | 8.3 | 10 | 500 | - | 11.2 | 133.9 | SMC
1.5SMCJ7.0 | UNI | - | 1500 | 7 | 7.78 | 9.86 | 10 | 200 | - | 13.3 | 112.8 | SMC
1.5SMCJ7.0A | UNI | - | 1500 | 7 | 7.78 | 8.95 | 10 | 200 | - | 12 | 125 | SMC
1.5SMCJ7.5 | UNI | - | 1500 | 7.5 | 8.33 | 10.67 | 1 | 100 | - | 14.3 | 104.9 | SMC
1.5SMCJ7.5A | UNI | - | 1500 | 7.5 | 8.33 | 9.58 | 1 | 100 | - | 12.9 | 116.3 | SMC
1.5SMCJ8.0 | UNI | - | 1500 | 8 | 8.89 | 11.3 | 1 | 50 | - | 15 | 100 | SMC
1.5SMCJ8.0A | UNI | - | 1500 | 8 | 8.89 | 10.23 | 1 | 50 | - | 13.6 | 110.3 | SMC
1.5SMCJ8.5 | UNI | - | 1500 | 8.5 | 9.44 | 11.92 | 1 | 25 | - | 15.9 | 94.3 | SMC
1.5SMCJ8.5A | UNI | - | 1500 | 8.5 | 9.44 | 10.82 | 1 | 25 | - | 14.4 | 104.2 | SMC
1.5SMCJ9.0 | UNI | - | 1500 | 9 | 10 | 12.6 | 1 | 10 | - | 16.9 | 88.7 | SMC
1.5SMCJ9.0A | UNI | - | 1500 | 9 | 10 | 11.5 | 1 | 10 | - | 15.4 | 97.4 | SMC
1.5SMCJ10 | UNI | - | 1500 | 10 | 11.1 | 14.1 | 1 | 5 | - | 18.8 | 79.8 | SMC
1.5SMCJ10A | UNI | - | 1500 | 10 | 11.1 | 12.8 | 1 | 5 | - | 17 | 88.2 | SMC
1.5SMCJ11 | UNI | - | 1500 | 11 | 12.2 | 15.4 | 1 | 1 | - | 20.1 | 74.6 | SMC
1.5SMCJ11A | UNI | - | 1500 | 11 | 12.2 | 14 | 1 | 1 | - | 18.2 | 82.4 | SMC
1.5SMCJ12 | UNI | - | 1500 | 12 | 13.3 | 16.9 | 1 | 1 | - | 22 | 68.2 | SMC
1.5SMCJ12A | UNI | - | 1500 | 12 | 13.3 | 15.3 | 1 | 1 | - | 19.9 | 75.3 | SMC
1.5SMCJ13 | UNI | - | 1500 | 13 | 14.4 | 18.2 | 1 | 1 | - | 23.8 | 63 | SMC
1.5SMCJ13A | UNI | - | 1500 | 13 | 14.4 | 16.5 | 1 | 1 | - | 21.5 | 69.7 | SMC
1.5SMCJ14 | UNI | - | 1500 | 14 | 15.6 | 19.8 | 1 | 1 | - | 25.8 | 58.1 | SMC
1.5SMCJ14A | UNI | - | 1500 | 14 | 15.6 | 17.9 | 1 | 1 | - | 23.2 | 64.7 | SMC
1.5SMCJ15 | UNI | - | 1500 | 15 | 16.7 | 21.1 | 1 | 1 | - | 26.9 | 55.8 | SMC
1.5SMCJ15A | UNI | - | 1500 | 15 | 16.7 | 19.2 | 1 | 1 | - | 24.4 | 61.5 | SMC
1.5SMCJ16 | UNI | - | 1500 | 16 | 17.8 | 22.6 | 1 | 1 | - | 28.8 | 52.1 | SMC
1.5SMCJ16A | UNI | - | 1500 | 16 | 17.8 | 20.5 | 1 | 1 | - | 26 | 57.7 | SMC
1.5SMCJ17 | UNI | - | 1500 | 17 | 18.9 | 23.9 | 1 | 1 | - | 30.5 | 49.2 | SMC
1.5SMCJ17A | UNI | - | 1500 | 17 | 18.9 | 21.7 | 1 | 1 | - | 27.6 | 53.3 | SMC
1.5SMCJ18 | UNI | - | 1500 | 18 | 20 | 25.3 | 1 | 1 | - | 32.2 | 46.6 | SMC
1.5SMCJ18A | UNI | - | 1500 | 18 | 20 | 23.3 | 1 | 1 | - | 29.2 | 51.4 | SMC
1.5SMCJ20 | UNI | - | 1500 | 20 | 22.2 | 28.1 | 1 | 1 | - | 35.8 | 41.9 | SMC
1.5SMCJ20A | UNI | - | 1500 | 20 | 22.2 | 25.5 | 1 | 1 | - | 32.4 | 46.3 | SMC
1.5SMCJ22 | UNI | - | 1500 | 22 | 24.4 | 30.9 | 1 | 1 | - | 39.4 | 38.1 | SMC
1.5SMCJ22A | UNI | - | 1500 | 22 | 24.4 | 28 | 1 | 1 | - | 35.5 | 42.2 | SMC
1.5SMCJ24 | UNI | - | 1500 | 24 | 26.7 | 33.8 | 1 | 1 | - | 43 | 34.9 | SMC
1.5SMCJ24A | UNI | - | 1500 | 24 | 26.7 | 30.7 | 1 | 1 | - | 38.9 | 38.6 | SMC
1.5SMCJ26 | UNI | - | 1500 | 26 | 28.9 | 36.6 | 1 | 1 | - | 46.6 | 32.2 | SMC
1.5SMCJ26A | UNI | - | 1500 | 26 | 28.9 | 33.2 | 1 | 1 | - | 42.1 | 35.6 | SMC
1.5SMCJ28 | UNI | - | 1500 | 28 | 31.1 | 39.4 | 1 | 1 | - | 50 | 30 | SMC
1.5SMCJ28A | UNI | - | 1500 | 28 | 31.1 | 35.8 | 1 | 1 | - | 45.4 | 33 | SMC
1.5SMCJ30 | UNI | - | 1500 | 30 | 33.3 | 42.2 | 1 | 1 | - | 53.5 | 28 | SMC
1.5SMCJ30A | UNI | - | 1500 | 30 | 33.3 | 38.3 | 1 | 1 | - | 48.4 | 31 | SMC
1.5SMCJ33 | UNI | - | 1500 | 33 | 36.7 | 46.5 | 1 | 1 | - | 59 | 25.2 | SMC
1.5SMCJ33A | UNI | - | 1500 | 33 | 36.7 | 42.2 | 1 | 1 | - | 53.3 | 28.1 | SMC
1.5SMCJ36 | UNI | - | 1500 | 36 | 40 | 50.7 | 1 | 1 | - | 64.3 | 23.3 | SMC
1.5SMCJ36A | UNI | - | 1500 | 36 | 40 | 46 | 1 | 1 | - | 58.1 | 25.8 | SMC
1.5SMCJ40 | UNI | - | 1500 | 40 | 44.4 | 56.3 | 1 | 1 | - | 71.4 | 21 | SMC
1.5SMCJ40A | UNI | - | 1500 | 40 | 44.4 | 51.1 | 1 | 1 | - | 64.5 | 23.2 | SMC
1.5SMCJ43 | UNI | - | 1500 | 43 | 47.8 | 61 | 1 | 1 | - | 76.7 | 19.6 | SMC
1.5SMCJ43A | UNI | - | 1500 | 43 | 47.8 | 55 | 1 | 1 | - | 69.4 | 21.6 | SMC
1.5SMCJ45 | UNI | - | 1500 | 45 | 50 | 63 | 1 | 1 | - | 80.3 | 18.7 | SMC
1.5SMCJ45A | UNI | - | 1500 | 45 | 50 | 57.5 | 1 | 1 | - | 72.7 | 20.6 | SMC
1.5SMCJ48 | UNI | - | 1500 | 48 | 53.3 | 67.5 | 1 | 1 | - | 85.5 | 17.5 | SMC
1.5SMCJ48A | UNI | - | 1500 | 48 | 53.3 | 61.3 | 1 | 1 | - | 77.4 | 19.4 | SMC
1.5SMCJ51 | UNI | - | 1500 | 51 | 56.7 | 71.8 | 1 | 1 | - | 91.1 | 18.5 | SMC
1.5SMCJ51A | UNI | - | 1500 | 51 | 56.7 | 65.2 | 1 | 1 | - | 82.4 | 18.2 | SMC
1.5SMCJ54 | UNI | - | 1500 | 54 | 60 | 76 | 1 | 1 | - | 96.3 | 15.6 | SMC
1.5SMCJ54A | UNI | - | 1500 | 54 | 60 | 69 | 1 | 1 | - | 87.1 | 17.2 | SMC
1.5SMCJ58 | UNI | - | 1500 | 58 | 64.4 | 81.6 | 1 | 1 | - | 103 | 14.6 | SMC
1.5SMCJ58A | UNI | - | 1500 | 58 | 64.4 | 74.1 | 1 | 1 | - | 93.6 | 16 | SMC
1.5SMCJ60 | UNI | - | 1500 | 60 | 66.7 | 84.5 | 1 | 1 | - | 107 | 14 | SMC
1.5SMCJ60A | UNI | - | 1500 | 60 | 66.7 | 76.7 | 1 | 1 | - | 96.8 | 15.5 | SMC
1.5SMCJ64 | UNI | - | 1500 | 64 | 71.1 | 90.1 | 1 | 1 | - | 114 | 13.2 | SMC
1.5SMCJ64A | UNI | - | 1500 | 64 | 71.1 | 81.8 | 1 | 1 | - | 103 | 14.6 | SMC
1.5SMCJ70 | UNI | - | 1500 | 70 | 77.8 | 98.6 | 1 | 1 | - | 125 | 12 | SMC
1.5SMCJ70A | UNI | - | 1500 | 70 | 77.8 | 89.5 | 1 | 1 | - | 113 | 13.3 | SMC
1.5SMCJ75 | UNI | - | 1500 | 75 | 83.3 | 105.7 | 1 | 1 | - | 134 | 11.2 | SMC
1.5SMCJ75A | UNI | - | 1500 | 75 | 83.3 | 95.8 | 1 | 1 | - | 121 | 12.4 | SMC
1.5SMCJ78 | UNI | - | 1500 | 78 | 86.7 | 109.8 | 1 | 1 | - | 139 | 10.8 | SMC
1.5SMCJ78A | UNI | - | 1500 | 78 | 86.7 | 99.7 | 1 | 1 | - | 126 | 11.4 | SMC
1.5SMCJ85 | UNI | - | 1500 | 85 | 94.4 | 119.2 | 1 | 1 | - | 151 | 9.9 | SMC
1.5SMCJ85A | UNI | - | 1500 | 85 | 94.4 | 108.2 | 1 | 1 | - | 137 | 10.4 | SMC
1.5SMCJ90 | UNI | - | 1500 | 90 | 100 | 126.5 | 1 | 1 | - | 160 | 9.4 | SMC
1.5SMCJ90A | UNI | - | 1500 | 90 | 100 | 115.5 | 1 | 1 | - | 146 | 10.3 | SMC
1.5SMCJ100 | UNI | - | 1500 | 100 | 111 | 141 | 1 | 1 | - | 179 | 8.4 | SMC
1.5SMCJ100A | UNI | - | 1500 | 100 | 111 | 128 | 1 | 1 | - | 162 | 9.3 | SMC
1.5SMCJ110 | UNI | - | 1500 | 110 | 122 | 154.5 | 1 | 1 | - | 196 | 7.7 | SMC
1.5SMCJ110A | UNI | - | 1500 | 110 | 122 | 140.5 | 1 | 1 | - | 177 | 8.4 | SMC
1.5SMCJ120 | UNI | - | 1500 | 120 | 133 | 169 | 1 | 1 | - | 214 | 7 | SMC
1.5SMCJ120A | UNI | - | 1500 | 120 | 133 | 153 | 1 | 1 | - | 193 | 7.9 | SMC
1.5SMCJ130 | UNI | - | 1500 | 130 | 144 | 182.5 | 1 | 1 | - | 231 | 6.5 | SMC
1.5SMCJ130A | UNI | - | 1500 | 130 | 144 | 165.5 | 1 | 1 | - | 209 | 7.2 | SMC
1.5SMCJ150 | UNI | - | 1500 | 150 | 167 | 211.5 | 1 | 1 | - | 268 | 5.6 | SMC
1.5SMCJ150A | UNI | - | 1500 | 150 | 167 | 192.5 | 1 | 1 | - | 243 | 6.2 | SMC
1.5SMCJ160 | UNI | - | 1500 | 160 | 178 | 226 | 1 | 1 | - | 287 | 5.2 | SMC
1.5SMCJ160A | UNI | - | 1500 | 160 | 178 | 205 | 1 | 1 | - | 259 | 5.8 | SMC
1.5SMCJ170 | UNI | - | 1500 | 170 | 189 | 239.5 | 1 | 1 | - | 304 | 4.9 | SMC
1.5SMCJ170A | UNI | - | 1500 | 170 | 189 | 217.5 | 1 | 1 | - | 275 | 5.5 | SMC
1.5SMCJ180 | UNI | - | 1500 | 180 | 198 | 253.8 | 1 | 1 | - | 322 | 4.7 | SMC
1.5SMCJ180A | UNI | - | 1500 | 180 | 198 | 230.4 | 1 | 1 | - | 292 | 5.1 | SMC
1.5SMCJ190 | UNI | - | 1500 | 190 | 209 | 267.9 | 1 | 1 | - | 340 | 4.4 | SMC
1.5SMCJ190A | UNI | - | 1500 | 190 | 209 | 243.2 | 1 | 1 | - | 308 | 4.8 | SMC
1.5SMCJ200 | UNI | - | 1500 | 200 | 220 | 282 | 1 | 1 | - | 358 | 4.1 | SMC
1.5SMCJ200A | UNI | - | 1500 | 200 | 220 | 256 | 1 | 1 | - | 324 | 4.6 | SMC
1.5SMCJ210 | UNI | - | 1500 | 210 | 231 | 296.1 | 1 | 1 | - | 376 | 4 | SMC
1.5SMCJ210A | UNI | - | 1500 | 210 | 231 | 268.8 | 1 | 1 | - | 340 | 4.4 | SMC
1.5SMCJ220 | UNI | - | 1500 | 220 | 242 | 310.2 | 1 | 1 | - | 394 | 3.8 | SMC
1.5SMCJ220A | UNI | - | 1500 | 220 | 242 | 281.6 | 1 | 1 | - | 356 | 4.2 | SMC
1.5SMCJ5.0C | BI | - | 1500 | 5 | 6.4 | 7.55 | 10 | - | 2000 | 9.6 | 156.2 | SMC
1.5SMCJ5.0CA | BI | - | 1500 | 5 | 6.4 | 7.25 | 10 | - | 2000 | 9.2 | 163 | SMC
1.5SMCJ6.0C | BI | - | 1500 | 6 | 6.67 | 8.45 | 10 | - | 2000 | 11.4 | 131.6 | SMC
1.5SMCJ6.0CA | BI | - | 1500 | 6 | 6.67 | 7.67 | 10 | - | 2000 | 10.3 | 145.6 | SMC
1.5SMCJ6.5C | BI | - | 1500 | 6.5 | 7.22 | 9.14 | 10 | - | 1000 | 12.3 | 122 | SMC
1.5SMCJ6.5CA | BI | - | 1500 | 6.5 | 7.22 | 8.3 | 10 | - | 1000 | 11.2 | 133.9 | SMC
1.5SMCJ7.0C | BI | - | 1500 | 7 | 7.78 | 9.86 | 10 | - | 400 | 13.3 | 112.8 | SMC
1.5SMCJ7.0CA | BI | - | 1500 | 7 | 7.78 | 8.95 | 10 | - | 400 | 12 | 125 | SMC
1.5SMCJ7.5C | BI | - | 1500 | 7.5 | 8.33 | 10.67 | 1 | - | 200 | 14.3 | 104.9 | SMC
1.5SMCJ7.5CA | BI | - | 1500 | 7.5 | 8.33 | 9.58 | 1 | - | 200 | 12.9 | 116.3 | SMC
1.5SMCJ8.0C | BI | - | 1500 | 8 | 8.89 | 11.3 | 1 | - | 100 | 15 | 100 | SMC
1.5SMCJ8.0CA | BI | - | 1500 | 8 | 8.89 | 10.23 | 1 | - | 100 | 13.6 | 110.3 | SMC
1.5SMCJ8.5C | BI | - | 1500 | 8.5 | 9.44 | 11.92 | 1 | - | 50 | 15.9 | 94.3 | SMC
1.5SMCJ8.5CA | BI | - | 1500 | 8.5 | 9.44 | 10.82 | 1 | - | 50 | 14.4 | 104.2 | SMC
1.5SMCJ9.0C | BI | - | 1500 | 9 | 10 | 12.6 | 1 | - | 20 | 16.9 | 88.7 | SMC
1.5SMCJ9.0CA | BI | - | 1500 | 9 | 10 | 11.5 | 1 | - | 20 | 15.4 | 97.4 | SMC
1.5SMCJ10C | BI | - | 1500 | 10 | 11.1 | 14.1 | 1 | - | 5 | 18.8 | 79.8 | SMC
1.5SMCJ10CA | BI | - | 1500 | 10 | 11.1 | 12.8 | 1 | - | 5 | 17 | 88.2 | SMC
1.5SMCJ11C | BI | - | 1500 | 11 | 12.2 | 15.4 | 1 | - | 1 | 20.1 | 74.6 | SMC
1.5SMCJ11CA | BI | - | 1500 | 11 | 12.2 | 14 | 1 | - | 1 | 18.2 | 82.4 | SMC
1.5SMCJ12C | BI | - | 1500 | 12 | 13.3 | 16.9 | 1 | - | 1 | 22 | 68.2 | SMC
1.5SMCJ12CA | BI | - | 1500 | 12 | 13.3 | 15.3 | 1 | - | 1 | 19.9 | 75.3 | SMC
1.5SMCJ13C | BI | - | 1500 | 13 | 14.4 | 18.2 | 1 | - | 1 | 23.8 | 63 | SMC
1.5SMCJ13CA | BI | - | 1500 | 13 | 14.4 | 16.5 | 1 | - | 1 | 21.5 | 69.7 | SMC
1.5SMCJ14C | BI | - | 1500 | 14 | 15.6 | 19.8 | 1 | - | 1 | 25.8 | 58.1 | SMC
1.5SMCJ14CA | BI | - | 1500 | 14 | 15.6 | 17.9 | 1 | - | 1 | 23.2 | 64.7 | SMC
1.5SMCJ15C | BI | - | 1500 | 15 | 16.7 | 21.1 | 1 | - | 1 | 26.9 | 55.8 | SMC
1.5SMCJ15CA | BI | - | 1500 | 15 | 16.7 | 19.2 | 1 | - | 1 | 24.4 | 61.5 | SMC
1.5SMCJ16C | BI | - | 1500 | 16 | 17.8 | 22.6 | 1 | - | 1 | 28.8 | 52.1 | SMC
1.5SMCJ16CA | BI | - | 1500 | 16 | 17.8 | 20.5 | 1 | - | 1 | 26 | 57.7 | SMC
1.5SMCJ17C | BI | - | 1500 | 17 | 18.9 | 23.9 | 1 | - | 1 | 30.5 | 49.2 | SMC
1.5SMCJ17CA | BI | - | 1500 | 17 | 18.9 | 21.7 | 1 | - | 1 | 27.6 | 53.3 | SMC
1.5SMCJ18C | BI | - | 1500 | 18 | 20 | 25.3 | 1 | - | 1 | 32.2 | 46.6 | SMC
1.5SMCJ18CA | BI | - | 1500 | 18 | 20 | 23.3 | 1 | - | 1 | 29.2 | 51.4 | SMC
1.5SMCJ20C | BI | - | 1500 | 20 | 22.2 | 28.1 | 1 | - | 1 | 35.8 | 41.9 | SMC
1.5SMCJ20CA | BI | - | 1500 | 20 | 22.2 | 25.5 | 1 | - | 1 | 32.4 | 46.3 | SMC
1.5SMCJ22C | BI | - | 1500 | 22 | 24.4 | 30.9 | 1 | - | 1 | 39.4 | 38.1 | SMC
1.5SMCJ22CA | BI | - | 1500 | 22 | 24.4 | 28 | 1 | - | 1 | 35.5 | 42.2 | SMC
1.5SMCJ24C | BI | - | 1500 | 24 | 26.7 | 33.8 | 1 | - | 1 | 43 | 34.9 | SMC
1.5SMCJ24CA | BI | - | 1500 | 24 | 26.7 | 30.7 | 1 | - | 1 | 38.9 | 38.6 | SMC
1.5SMCJ26C | BI | - | 1500 | 26 | 28.9 | 36.6 | 1 | - | 1 | 46.6 | 32.2 | SMC
1.5SMCJ26CA | BI | - | 1500 | 26 | 28.9 | 33.2 | 1 | - | 1 | 42.1 | 35.6 | SMC
1.5SMCJ28C | BI | - | 1500 | 28 | 31.1 | 39.4 | 1 | - | 1 | 50 | 30 | SMC
1.5SMCJ28CA | BI | - | 1500 | 28 | 31.1 | 35.8 | 1 | - | 1 | 45.4 | 33 | SMC
1.5SMCJ30C | BI | - | 1500 | 30 | 33.3 | 42.2 | 1 | - | 1 | 53.5 | 28 | SMC
1.5SMCJ30CA | BI | - | 1500 | 30 | 33.3 | 38.3 | 1 | - | 1 | 48.4 | 31 | SMC
1.5SMCJ33C | BI | - | 1500 | 33 | 36.7 | 46.5 | 1 | - | 1 | 59 | 25.2 | SMC
1.5SMCJ33CA | BI | - | 1500 | 33 | 36.7 | 42.2 | 1 | - | 1 | 53.3 | 28.1 | SMC
1.5SMCJ36C | BI | - | 1500 | 36 | 40 | 50.7 | 1 | - | 1 | 64.3 | 23.3 | SMC
1.5SMCJ36CA | BI | - | 1500 | 36 | 40 | 46 | 1 | - | 1 | 58.1 | 25.8 | SMC
1.5SMCJ40C | BI | - | 1500 | 40 | 44.4 | 56.3 | 1 | - | 1 | 71.4 | 21 | SMC
1.5SMCJ40CA | BI | - | 1500 | 40 | 44.4 | 51.1 | 1 | - | 1 | 64.5 | 23.2 | SMC
1.5SMCJ43C | BI | - | 1500 | 43 | 47.8 | 61 | 1 | - | 1 | 76.7 | 19.6 | SMC
1.5SMCJ43CA | BI | - | 1500 | 43 | 47.8 | 55 | 1 | - | 1 | 69.4 | 21.6 | SMC
1.5SMCJ45C | BI | - | 1500 | 45 | 50 | 63 | 1 | - | 1 | 80.3 | 18.7 | SMC
1.5SMCJ45CA | BI | - | 1500 | 45 | 50 | 57.5 | 1 | - | 1 | 72.7 | 20.6 | SMC
1.5SMCJ48C | BI | - | 1500 | 48 | 53.3 | 67.5 | 1 | - | 1 | 85.5 | 17.5 | SMC
1.5SMCJ48CA | BI | - | 1500 | 48 | 53.3 | 61.3 | 1 | - | 1 | 77.4 | 19.4 | SMC
1.5SMCJ51C | BI | - | 1500 | 51 | 56.7 | 71.8 | 1 | - | 1 | 91.1 | 18.5 | SMC
1.5SMCJ51CA | BI | - | 1500 | 51 | 56.7 | 65.2 | 1 | - | 1 | 82.4 | 18.2 | SMC
1.5SMCJ54C | BI | - | 1500 | 54 | 60 | 76 | 1 | - | 1 | 96.3 | 15.6 | SMC
1.5SMCJ54CA | BI | - | 1500 | 54 | 60 | 69 | 1 | - | 1 | 87.1 | 17.2 | SMC
1.5SMCJ58C | BI | - | 1500 | 58 | 64.4 | 81.6 | 1 | - | 1 | 103 | 14.6 | SMC
1.5SMCJ58CA | BI | - | 1500 | 58 | 64.4 | 74.1 | 1 | - | 1 | 93.6 | 16 | SMC
1.5SMCJ60C | BI | - | 1500 | 60 | 66.7 | 84.5 | 1 | - | 1 | 107 | 14 | SMC
1.5SMCJ60CA | BI | - | 1500 | 60 | 66.7 | 76.7 | 1 | - | 1 | 96.8 | 15.5 | SMC
1.5SMCJ64C | BI | - | 1500 | 64 | 71.1 | 90.1 | 1 | - | 1 | 114 | 13.2 | SMC
1.5SMCJ64CA | BI | - | 1500 | 64 | 71.1 | 81.8 | 1 | - | 1 | 103 | 14.6 | SMC
1.5SMCJ70C | BI | - | 1500 | 70 | 77.8 | 98.6 | 1 | - | 1 | 125 | 12 | SMC
1.5SMCJ70CA | BI | - | 1500 | 70 | 77.8 | 89.5 | 1 | - | 1 | 113 | 13.3 | SMC
1.5SMCJ75C | BI | - | 1500 | 75 | 83.3 | 105.7 | 1 | - | 1 | 134 | 11.2 | SMC
1.5SMCJ75CA | BI | - | 1500 | 75 | 83.3 | 95.8 | 1 | - | 1 | 121 | 12.4 | SMC
1.5SMCJ78C | BI | - | 1500 | 78 | 86.7 | 109.8 | 1 | - | 1 | 139 | 10.8 | SMC
1.5SMCJ78CA | BI | - | 1500 | 78 | 86.7 | 99.7 | 1 | - | 1 | 126 | 11.4 | SMC
1.5SMCJ85C | BI | - | 1500 | 85 | 94.4 | 119.2 | 1 | - | 1 | 151 | 9.9 | SMC
1.5SMCJ85CA | BI | - | 1500 | 85 | 94.4 | 108.2 | 1 | - | 1 | 137 | 10.4 | SMC
1.5SMCJ90C | BI | - | 1500 | 90 | 100 | 126.5 | 1 | - | 1 | 160 | 9.4 | SMC
1.5SMCJ90CA | BI | - | 1500 | 90 | 100 | 115.5 | 1 | - | 1 | 146 | 10.3 | SMC
1.5SMCJ100C | BI | - | 1500 | 100 | 111 | 141 | 1 | - | 1 | 179 | 8.4 | SMC
1.5SMCJ100CA | BI | - | 1500 | 100 | 111 | 128 | 1 | - | 1 | 162 | 9.3 | SMC
1.5SMCJ110C | BI | - | 1500 | 110 | 122 | 154.5 | 1 | - | 1 | 196 | 7.7 | SMC
1.5SMCJ110CA | BI | - | 1500 | 110 | 122 | 140.5 | 1 | - | 1 | 177 | 8.4 | SMC
1.5SMCJ120C | BI | - | 1500 | 120 | 133 | 169 | 1 | - | 1 | 214 | 7 | SMC
1.5SMCJ120CA | BI | - | 1500 | 120 | 133 | 153 | 1 | - | 1 | 193 | 7.9 | SMC
1.5SMCJ130C | BI | - | 1500 | 130 | 144 | 182.5 | 1 | - | 1 | 231 | 6.5 | SMC
1.5SMCJ130CA | BI | - | 1500 | 130 | 144 | 165.5 | 1 | - | 1 | 209 | 7.2 | SMC
1.5SMCJ150C | BI | - | 1500 | 150 | 167 | 211.5 | 1 | - | 1 | 268 | 5.6 | SMC
1.5SMCJ150CA | BI | - | 1500 | 150 | 167 | 192.5 | 1 | - | 1 | 243 | 6.2 | SMC
1.5SMCJ160C | BI | - | 1500 | 160 | 178 | 226 | 1 | - | 1 | 287 | 5.2 | SMC
1.5SMCJ160CA | BI | - | 1500 | 160 | 178 | 205 | 1 | - | 1 | 259 | 5.8 | SMC
1.5SMCJ170C | BI | - | 1500 | 170 | 189 | 239.5 | 1 | - | 1 | 304 | 4.9 | SMC
1.5SMCJ170CA | BI | - | 1500 | 170 | 189 | 217.5 | 1 | - | 1 | 275 | 5.5 | SMC
1.5SMCJ180C | BI | - | 1500 | 180 | 198 | 253.8 | 1 | - | 1 | 322 | 4.7 | SMC
1.5SMCJ180CA | BI | - | 1500 | 180 | 198 | 230.4 | 1 | - | 1 | 292 | 5.1 | SMC
1.5SMCJ190C | BI | - | 1500 | 190 | 209 | 267.9 | 1 | - | 1 | 340 | 4.4 | SMC
1.5SMCJ190CA | BI | - | 1500 | 190 | 209 | 243.2 | 1 | - | 1 | 308 | 4.8 | SMC
1.5SMCJ200C | BI | - | 1500 | 200 | 220 | 282 | 1 | - | 1 | 358 | 4.1 | SMC
1.5SMCJ200CA | BI | - | 1500 | 200 | 220 | 256 | 1 | - | 1 | 324 | 4.6 | SMC
1.5SMCJ210C | BI | - | 1500 | 210 | 231 | 296.1 | 1 | - | 1 | 376 | 4 | SMC
1.5SMCJ210CA | BI | - | 1500 | 210 | 231 | 268.8 | 1 | - | 1 | 340 | 4.4 | SMC
1.5SMCJ220C | BI | - | 1500 | 220 | 242 | 310.2 | 1 | - | 1 | 394 | 3.8 | SMC
1.5SMCJ220CA | BI | - | 1500 | 220 | 242 | 281.6 | 1 | - | 1 | 356 | 4.2 | SMC
1.5KE6.8 | UNI | - | 1500 | 5.5 | 6.12 | 7.48 | 10 | 1000 | - | 10.8 | 139 | DO-201AE
1.5KE6.8A | UNI | - | 1500 | 5.8 | 6.45 | 7.14 | 10 | 1000 | - | 10.5 | 143 | DO-201AE
1.5KE7.5 | UNI | - | 1500 | 6.05 | 6.75 | 8.25 | 10 | 500 | - | 11.7 | 128 | DO-201AE
1.5KE7.5A | UNI | - | 1500 | 6.4 | 7.13 | 7.88 | 10 | 500 | - | 11.3 | 132 | DO-201AE
1.5KE8.2 | UNI | - | 1500 | 6.63 | 7.38 | 9.02 | 10 | 200 | - | 12.5 | 120 | DO-201AE
1.5KE8.2A | UNI | - | 1500 | 7.02 | 7.79 | 8.61 | 10 | 200 | - | 12.1 | 124 | DO-201AE
1.5KE9.1 | UNI | - | 1500 | 7.37 | 8.19 | 10 | 1 | 50 | - | 13.8 | 109 | DO-201AE
1.5KE9.1A | UNI | - | 1500 | 7.78 | 8.65 | 9.5 | 1 | 50 | - | 13.4 | 112 | DO-201AE
1.5KE10 | UNI | - | 1500 | 8.1 | 9 | 11 | 1 | 10 | - | 15 | 100 | DO-201AE
1.5KE10A | UNI | - | 1500 | 8.55 | 9.5 | 10.5 | 1 | 10 | - | 14.5 | 103 | DO-201AE
1.5KE11 | UNI | - | 1500 | 8.92 | 9.9 | 12.1 | 1 | 5 | - | 16.2 | 93 | DO-201AE
1.5KE11A | UNI | - | 1500 | 9.4 | 10.5 | 11.6 | 1 | 5 | - | 15.6 | 96 | DO-201AE
1.5KE12 | UNI | - | 1500 | 9.72 | 10.8 | 13.2 | 1 | 5 | - | 17.3 | 87 | DO-201AE
1.5KE12A | UNI | - | 1500 | 10.2 | 11.4 | 12.6 | 1 | 5 | - | 16.7 | 90 | DO-201AE
1.5KE13 | UNI | - | 1500 | 10.5 | 11.7 | 14.3 | 1 | 1 | - | 19 | 79 | DO-201AE
1.5KE13A | UNI | - | 1500 | 11.1 | 12.4 | 13.7 | 1 | 1 | - | 18.2 | 82 | DO-201AE
1.5KE15 | UNI | - | 1500 | 12.1 | 13.5 | 16.5 | 1 | 1 | - | 22 | 68 | DO-201AE
1.5KE15A | UNI | - | 1500 | 12.8 | 14.3 | 15.8 | 1 | 1 | - | 21.2 | 71 | DO-201AE
1.5KE16 | UNI | - | 1500 | 12.9 | 14.4 | 17.6 | 1 | 1 | - | 23.5 | 64 | DO-201AE
1.5KE16A | UNI | - | 1500 | 13.6 | 15.2 | 16.8 | 1 | 1 | - | 22.5 | 67 | DO-201AE
1.5KE18 | UNI | - | 1500 | 14.5 | 16.2 | 19.8 | 1 | 1 | - | 26.5 | 56.5 | DO-201AE
1.5KE18A | UNI | - | 1500 | 15.3 | 17.1 | 18.9 | 1 | 1 | - | 25.2 | 59.5 | DO-201AE
1.5KE20 | UNI | - | 1500 | 16.2 | 18 | 22 | 1 | 1 | - | 29.1 | 51.5 | DO-201AE
1.5KE20A | UNI | - | 1500 | 17.1 | 19 | 21 | 1 | 1 | - | 27.7 | 54 | DO-201AE
1.5KE22 | UNI | - | 1500 | 17.8 | 19.8 | 24.2 | 1 | 1 | - | 31.9 | 47 | DO-201AE
1.5KE22A | UNI | - | 1500 | 18.8 | 20.9 | 23.1 | 1 | 1 | - | 30.6 | 49 | DO-201AE
1.5KE24 | UNI | - | 1500 | 19.4 | 21.6 | 26.4 | 1 | 1 | - | 34.7 | 43 | DO-201AE
1.5KE24A | UNI | - | 1500 | 20.5 | 22.8 | 25.2 | 1 | 1 | - | 33.2 | 45 | DO-201AE
1.5KE27 | UNI | - | 1500 | 21.8 | 24.3 | 29.7 | 1 | 1 | - | 39.1 | 38.5 | DO-201AE
1.5KE27A | UNI | - | 1500 | 23.1 | 25.7 | 28.4 | 1 | 1 | - | 37.5 | 40 | DO-201AE
1.5KE30 | UNI | - | 1500 | 24.3 | 27 | 33 | 1 | 1 | - | 43.5 | 34.5 | DO-201AE
1.5KE30A | UNI | - | 1500 | 25.6 | 28.5 | 31.5 | 1 | 1 | - | 41.4 | 36 | DO-201AE
1.5KE33 | UNI | - | 1500 | 26.8 | 29.7 | 36.3 | 1 | 1 | - | 47.7 | 31.5 | DO-201AE
1.5KE33A | UNI | - | 1500 | 28.2 | 31.4 | 34.7 | 1 | 1 | - | 45.7 | 33 | DO-201AE
1.5KE36 | UNI | - | 1500 | 29.1 | 32.4 | 39.6 | 1 | 1 | - | 52 | 29 | DO-201AE
1.5KE36A | UNI | - | 1500 | 30.8 | 34.2 | 37.8 | 1 | 1 | - | 49.9 | 30 | DO-201AE
1.5KE39 | UNI | - | 1500 | 31.6 | 35.1 | 42.9 | 1 | 1 | - | 56.4 | 26.5 | DO-201AE
1.5KE39A | UNI | - | 1500 | 33.3 | 37.1 | 41 | 1 | 1 | - | 53.9 | 28 | DO-201AE
1.5KE43 | UNI | - | 1500 | 34.8 | 38.7 | 47.3 | 1 | 1 | - | 61.9 | 24 | DO-201AE
1.5KE43A | UNI | - | 1500 | 36.8 | 40.9 | 45.2 | 1 | 1 | - | 59.3 | 25.3 | DO-201AE
1.5KE47 | UNI | - | 1500 | 38.1 | 42.3 | 51.7 | 1 | 1 | - | 67.8 | 22.2 | DO-201AE
1.5KE47A | UNI | - | 1500 | 40.2 | 44.7 | 49.4 | 1 | 1 | - | 64.8 | 23.2 | DO-201AE
1.5KE51 | UNI | - | 1500 | 41.3 | 45.9 | 56.1 | 1 | 1 | - | 73.5 | 20.4 | DO-201AE
1.5KE51A | UNI | - | 1500 | 43.6 | 48.5 | 53.6 | 1 | 1 | - | 70.1 | 21.4 | DO-201AE
1.5KE56 | UNI | - | 1500 | 45.6 | 50.4 | 61.6 | 1 | 1 | - | 80.5 | 18.6 | DO-201AE
1.5KE56A | UNI | - | 1500 | 47.8 | 53.2 | 58.8 | 1 | 1 | - | 77 | 19.5 | DO-201AE
1.5KE62 | UNI | - | 1500 | 50.2 | 55.8 | 68.2 | 1 | 1 | - | 89 | 16.9 | DO-201AE
1.5KE62A | UNI | - | 1500 | 53 | 58.9 | 65.1 | 1 | 1 | - | 85 | 17.7 | DO-201AE
1.5KE68 | UNI | - | 1500 | 55.1 | 61.2 | 74.8 | 1 | 1 | - | 98 | 15.3 | DO-201AE
1.5KE68A | UNI | - | 1500 | 58.1 | 64.6 | 71.4 | 1 | 1 | - | 92 | 16.3 | DO-201AE
1.5KE75 | UNI | - | 1500 | 60.7 | 67.5 | 82.5 | 1 | 1 | - | 108 | 13.9 | DO-201AE
1.5KE75A | UNI | - | 1500 | 64.1 | 71.3 | 78.8 | 1 | 1 | - | 103 | 14.6 | DO-201AE
1.5KE82 | UNI | - | 1500 | 66.4 | 73.8 | 90.2 | 1 | 1 | - | 118 | 12.7 | DO-201AE
1.5KE82A | UNI | - | 1500 | 70.1 | 77.9 | 86.1 | 1 | 1 | - | 113 | 13.3 | DO-201AE
1.5KE91 | UNI | - | 1500 | 73.7 | 81.9 | 100 | 1 | 1 | - | 131 | 11.4 | DO-201AE
1.5KE91A | UNI | - | 1500 | 77.8 | 86.5 | 95.5 | 1 | 1 | - | 125 | 12 | DO-201AE
1.5KE100 | UNI | - | 1500 | 81 | 90 | 110 | 1 | 1 | - | 144 | 10.4 | DO-201AE
1.5KE100A | UNI | - | 1500 | 85.5 | 95 | 105 | 1 | 1 | - | 137 | 11 | DO-201AE
1.5KE110 | UNI | - | 1500 | 89.2 | 99 | 121 | 1 | 1 | - | 158 | 9.5 | DO-201AE
1.5KE110A | UNI | - | 1500 | 94 | 105 | 116 | 1 | 1 | - | 152 | 9.9 | DO-201AE
1.5KE120 | UNI | - | 1500 | 97.2 | 108 | 132 | 1 | 1 | - | 173 | 8.7 | DO-201AE
1.5KE120A | UNI | - | 1500 | 102 | 114 | 126 | 1 | 1 | - | 165 | 9.1 | DO-201AE
1.5KE130 | UNI | - | 1500 | 105 | 117 | 143 | 1 | 1 | - | 187 | 8 | DO-201AE
1.5KE130A | UNI | - | 1500 | 111 | 124 | 137 | 1 | 1 | - | 179 | 8.4 | DO-201AE
1.5KE150 | UNI | - | 1500 | 121 | 135 | 165 | 1 | 1 | - | 215 | 7 | DO-201AE
1.5KE150A | UNI | - | 1500 | 128 | 143 | 158 | 1 | 1 | - | 207 | 7.2 | DO-201AE
1.5KE160 | UNI | - | 1500 | 130 | 144 | 176 | 1 | 1 | - | 230 | 6.5 | DO-201AE
1.5KE160A | UNI | - | 1500 | 136 | 152 | 168 | 1 | 1 | - | 219 | 6.8 | DO-201AE
1.5KE170 | UNI | - | 1500 | 138 | 153 | 187 | 1 | 1 | - | 244 | 6.2 | DO-201AE
1.5KE170A | UNI | - | 1500 | 145 | 162 | 179 | 1 | 1 | - | 234 | 6.4 | DO-201AE
1.5KE180 | UNI | - | 1500 | 146 | 162 | 198 | 1 | 1 | - | 258 | 5.8 | DO-201AE
1.5KE180A | UNI | - | 1500 | 154 | 171 | 189 | 1 | 1 | - | 246 | 6.1 | DO-201AE
1.5KE200 | UNI | - | 1500 | 162 | 180 | 220 | 1 | 1 | - | 287 | 5.2 | DO-201AE
1.5KE200A | UNI | - | 1500 | 171 | 190 | 210 | 1 | 1 | - | 274 | 5.5 | DO-201AE
1.5KE220 | UNI | - | 1500 | 175 | 198 | 242 | 1 | 1 | - | 344 | 4.3 | DO-201AE
1.5KE220A | UNI | - | 1500 | 185 | 209 | 231 | 1 | 1 | - | 328 | 4.6 | DO-201AE
1.5KE250 | UNI | - | 1500 | 202 | 225 | 275 | 1 | 1 | - | 360 | 4.3 | DO-201AE
1.5KE250A | UNI | - | 1500 | 214 | 237 | 263 | 1 | 1 | - | 344 | 4.5 | DO-201AE
1.5KE300 | UNI | - | 1500 | 243 | 270 | 330 | 1 | 1 | - | 430 | 3.6 | DO-201AE
1.5KE300A | UNI | - | 1500 | 256 | 285 | 315 | 1 | 1 | - | 414 | 3.8 | DO-201AE
1.5KE350 | UNI | - | 1500 | 284 | 315 | 385 | 1 | 1 | - | 504 | 3.1 | DO-201AE
1.5KE350A | UNI | - | 1500 | 300 | 332 | 368 | 1 | 1 | - | 482 | 3.2 | DO-201AE
1.5KE400 | UNI | - | 1500 | 324 | 360 | 440 | 1 | 1 | - | 574 | 2.7 | DO-201AE
1.5KE400A | UNI | - | 1500 | 342 | 380 | 420 | 1 | 1 | - | 548 | 2.8 | DO-201AE
1.5KE440 | UNI | - | 1500 | 356 | 396 | 484 | 1 | 1 | - | 631 | 2.4 | DO-201AE
1.5KE440A | UNI | - | 1500 | 376 | 418 | 462 | 1 | 1 | - | 600 | 2.6 | DO-201AE
1.5KE6.8C | BI | - | 1500 | 5.5 | 6.12 | 7.48 | 10 | - | 2000 | 10.8 | 139 | DO-201AE
1.5KE6.8CA | BI | - | 1500 | 5.8 | 6.45 | 7.14 | 10 | - | 2000 | 10.5 | 143 | DO-201AE
1.5KE7.5C | BI | - | 1500 | 6.05 | 6.75 | 8.25 | 10 | - | 1000 | 11.7 | 128 | DO-201AE
1.5KE7.5CA | BI | - | 1500 | 6.4 | 7.13 | 7.88 | 10 | - | 1000 | 11.3 | 132 | DO-201AE
1.5KE8.2C | BI | - | 1500 | 6.63 | 7.38 | 9.02 | 10 | - | 400 | 12.5 | 120 | DO-201AE
1.5KE8.2CA | BI | - | 1500 | 7.02 | 7.79 | 8.61 | 10 | - | 400 | 12.1 | 124 | DO-201AE
1.5KE9.1C | BI | - | 1500 | 7.37 | 8.19 | 10 | 1 | - | 100 | 13.8 | 109 | DO-201AE
1.5KE9.1CA | BI | - | 1500 | 7.78 | 8.65 | 9.5 | 1 | - | 100 | 13.4 | 112 | DO-201AE
1.5KE10C | BI | - | 1500 | 8.1 | 9 | 11 | 1 | - | 20 | 15 | 100 | DO-201AE
1.5KE10CA | BI | - | 1500 | 8.55 | 9.5 | 10.5 | 1 | - | 20 | 14.5 | 103 | DO-201AE
1.5KE11C | BI | - | 1500 | 8.92 | 9.9 | 12.1 | 1 | - | 10 | 16.2 | 93 | DO-201AE
1.5KE11CA | BI | - | 1500 | 9.4 | 10.5 | 11.6 | 1 | - | 10 | 15.6 | 96 | DO-201AE
1.5KE12C | BI | - | 1500 | 9.72 | 10.8 | 13.2 | 1 | - | 5 | 17.3 | 87 | DO-201AE
1.5KE12CA | BI | - | 1500 | 10.2 | 11.4 | 12.6 | 1 | - | 5 | 16.7 | 90 | DO-201AE
1.5KE13C | BI | - | 1500 | 10.5 | 11.7 | 14.3 | 1 | - | 1 | 19 | 79 | DO-201AE
1.5KE13CA | BI | - | 1500 | 11.1 | 12.4 | 13.7 | 1 | - | 1 | 18.2 | 82 | DO-201AE
1.5KE15C | BI | - | 1500 | 12.1 | 13.5 | 16.5 | 1 | - | 1 | 22 | 68 | DO-201AE
1.5KE15CA | BI | - | 1500 | 12.8 | 14.3 | 15.8 | 1 | - | 1 | 21.2 | 71 | DO-201AE
1.5KE16C | BI | - | 1500 | 12.9 | 14.4 | 17.6 | 1 | - | 1 | 23.5 | 64 | DO-201AE
1.5KE16CA | BI | - | 1500 | 13.6 | 15.2 | 16.8 | 1 | - | 1 | 22.5 | 67 | DO-201AE
1.5KE18C | BI | - | 1500 | 14.5 | 16.2 | 19.8 | 1 | - | 1 | 26.5 | 56.5 | DO-201AE
1.5KE18CA | BI | - | 1500 | 15.3 | 17.1 | 18.9 | 1 | - | 1 | 25.2 | 59.5 | DO-201AE
1.5KE20C | BI | - | 1500 | 16.2 | 18 | 22 | 1 | - | 1 | 29.1 | 51.5 | DO-201AE
1.5KE20CA | BI | - | 1500 | 17.1 | 19 | 21 | 1 | - | 1 | 27.7 | 54 | DO-201AE
1.5KE22C | BI | - | 1500 | 17.8 | 19.8 | 24.2 | 1 | - | 1 | 31.9 | 47 | DO-201AE
1.5KE22CA | BI | - | 1500 | 18.8 | 20.9 | 23.1 | 1 | - | 1 | 30.6 | 49 | DO-201AE
1.5KE24C | BI | - | 1500 | 19.4 | 21.6 | 26.4 | 1 | - | 1 | 34.7 | 43 | DO-201AE
1.5KE24CA | BI | - | 1500 | 20.5 | 22.8 | 25.2 | 1 | - | 1 | 33.2 | 45 | DO-201AE
1.5KE27C | BI | - | 1500 | 21.8 | 24.3 | 29.7 | 1 | - | 1 | 39.1 | 38.5 | DO-201AE
1.5KE27CA | BI | - | 1500 | 23.1 | 25.7 | 28.4 | 1 | - | 1 | 37.5 | 40 | DO-201AE
1.5KE30C | BI | - | 1500 | 24.3 | 27 | 33 | 1 | - | 1 | 43.5 | 34.5 | DO-201AE
1.5KE30CA | BI | - | 1500 | 25.6 | 28.5 | 31.5 | 1 | - | 1 | 41.4 | 36 | DO-201AE
1.5KE33C | BI | - | 1500 | 26.8 | 29.7 | 36.3 | 1 | - | 1 | 47.7 | 31.5 | DO-201AE
1.5KE33CA | BI | - | 1500 | 28.2 | 31.4 | 34.7 | 1 | - | 1 | 45.7 | 33 | DO-201AE
1.5KE36C | BI | - | 1500 | 29.1 | 32.4 | 39.6 | 1 | - | 1 | 52 | 29 | DO-201AE
1.5KE36CA | BI | - | 1500 | 30.8 | 34.2 | 37.8 | 1 | - | 1 | 49.9 | 30 | DO-201AE
1.5KE39C | BI | - | 1500 | 31.6 | 35.1 | 42.9 | 1 | - | 1 | 56.4 | 26.5 | DO-201AE
1.5KE39CA | BI | - | 1500 | 33.3 | 37.1 | 41 | 1 | - | 1 | 53.9 | 28 | DO-201AE
1.5KE43C | BI | - | 1500 | 34.8 | 38.7 | 47.3 | 1 | - | 1 | 61.9 | 24 | DO-201AE
1.5KE43CA | BI | - | 1500 | 36.8 | 40.9 | 45.2 | 1 | - | 1 | 59.3 | 25.3 | DO-201AE
1.5KE47C | BI | - | 1500 | 38.1 | 42.3 | 51.7 | 1 | - | 1 | 67.8 | 22.2 | DO-201AE
1.5KE47CA | BI | - | 1500 | 40.2 | 44.7 | 49.4 | 1 | - | 1 | 64.8 | 23.2 | DO-201AE
1.5KE51C | BI | - | 1500 | 41.3 | 45.9 | 56.1 | 1 | - | 1 | 73.5 | 20.4 | DO-201AE
1.5KE51CA | BI | - | 1500 | 43.6 | 48.5 | 53.6 | 1 | - | 1 | 70.1 | 21.4 | DO-201AE
1.5KE56C | BI | - | 1500 | 45.6 | 50.4 | 61.6 | 1 | - | 1 | 80.5 | 18.6 | DO-201AE
1.5KE56CA | BI | - | 1500 | 47.8 | 53.2 | 58.8 | 1 | - | 1 | 77 | 19.5 | DO-201AE
1.5KE62C | BI | - | 1500 | 50.2 | 55.8 | 68.2 | 1 | - | 1 | 89 | 16.9 | DO-201AE
1.5KE62CA | BI | - | 1500 | 53 | 58.9 | 65.1 | 1 | - | 1 | 85 | 17.7 | DO-201AE
1.5KE68C | BI | - | 1500 | 55.1 | 61.2 | 74.8 | 1 | - | 1 | 98 | 15.3 | DO-201AE
1.5KE68CA | BI | - | 1500 | 58.1 | 64.6 | 71.4 | 1 | - | 1 | 92 | 16.3 | DO-201AE
1.5KE75C | BI | - | 1500 | 60.7 | 67.5 | 82.5 | 1 | - | 1 | 108 | 13.9 | DO-201AE
1.5KE75CA | BI | - | 1500 | 64.1 | 71.3 | 78.8 | 1 | - | 1 | 103 | 14.6 | DO-201AE
1.5KE82C | BI | - | 1500 | 66.4 | 73.8 | 90.2 | 1 | - | 1 | 118 | 12.7 | DO-201AE
1.5KE82CA | BI | - | 1500 | 70.1 | 77.9 | 86.1 | 1 | - | 1 | 113 | 13.3 | DO-201AE
1.5KE91C | BI | - | 1500 | 73.7 | 81.9 | 100 | 1 | - | 1 | 131 | 11.4 | DO-201AE
1.5KE91CA | BI | - | 1500 | 77.8 | 86.5 | 95.5 | 1 | - | 1 | 125 | 12 | DO-201AE
1.5KE100C | BI | - | 1500 | 81 | 90 | 110 | 1 | - | 1 | 144 | 10.4 | DO-201AE
1.5KE100CA | BI | - | 1500 | 85.5 | 95 | 105 | 1 | - | 1 | 137 | 11 | DO-201AE
1.5KE110C | BI | - | 1500 | 89.2 | 99 | 121 | 1 | - | 1 | 158 | 9.5 | DO-201AE
1.5KE110CA | BI | - | 1500 | 94 | 105 | 116 | 1 | - | 1 | 152 | 9.9 | DO-201AE
1.5KE120C | BI | - | 1500 | 97.2 | 108 | 132 | 1 | - | 1 | 173 | 8.7 | DO-201AE
1.5KE120CA | BI | - | 1500 | 102 | 114 | 126 | 1 | - | 1 | 165 | 9.1 | DO-201AE
1.5KE130C | BI | - | 1500 | 105 | 117 | 143 | 1 | - | 1 | 187 | 8 | DO-201AE
1.5KE130CA | BI | - | 1500 | 111 | 124 | 137 | 1 | - | 1 | 179 | 8.4 | DO-201AE
1.5KE150C | BI | - | 1500 | 121 | 135 | 165 | 1 | - | 1 | 215 | 7 | DO-201AE
1.5KE150CA | BI | - | 1500 | 128 | 143 | 158 | 1 | - | 1 | 207 | 7.2 | DO-201AE
1.5KE160C | BI | - | 1500 | 130 | 144 | 176 | 1 | - | 1 | 230 | 6.5 | DO-201AE
1.5KE160CA | BI | - | 1500 | 136 | 152 | 168 | 1 | - | 1 | 219 | 6.8 | DO-201AE
1.5KE170C | BI | - | 1500 | 138 | 153 | 187 | 1 | - | 1 | 244 | 6.2 | DO-201AE
1.5KE170CA | BI | - | 1500 | 145 | 162 | 179 | 1 | - | 1 | 234 | 6.4 | DO-201AE
1.5KE180C | BI | - | 1500 | 146 | 162 | 198 | 1 | - | 1 | 258 | 5.8 | DO-201AE
1.5KE180CA | BI | - | 1500 | 154 | 171 | 189 | 1 | - | 1 | 246 | 6.1 | DO-201AE
1.5KE200C | BI | - | 1500 | 162 | 180 | 220 | 1 | - | 1 | 287 | 5.2 | DO-201AE
1.5KE200CA | BI | - | 1500 | 171 | 190 | 210 | 1 | - | 1 | 274 | 5.5 | DO-201AE
1.5KE220C | BI | - | 1500 | 175 | 198 | 242 | 1 | - | 1 | 344 | 4.3 | DO-201AE
1.5KE220CA | BI | - | 1500 | 185 | 209 | 231 | 1 | - | 1 | 328 | 4.6 | DO-201AE
1.5KE250C | BI | - | 1500 | 202 | 225 | 275 | 1 | - | 1 | 360 | 4.3 | DO-201AE
1.5KE250CA | BI | - | 1500 | 214 | 237 | 263 | 1 | - | 1 | 344 | 4.5 | DO-201AE
1.5KE300C | BI | - | 1500 | 243 | 270 | 330 | 1 | - | 1 | 430 | 3.6 | DO-201AE
1.5KE300CA | BI | - | 1500 | 256 | 285 | 315 | 1 | - | 1 | 414 | 3.8 | DO-201AE
1.5KE350C | BI | - | 1500 | 284 | 315 | 385 | 1 | - | 1 | 504 | 3.1 | DO-201AE
1.5KE350CA | BI | - | 1500 | 300 | 332 | 368 | 1 | - | 1 | 482 | 3.2 | DO-201AE
1.5KE400C | BI | - | 1500 | 324 | 360 | 440 | 1 | - | 1 | 574 | 2.7 | DO-201AE
1.5KE400CA | BI | - | 1500 | 342 | 380 | 420 | 1 | - | 1 | 548 | 2.8 | DO-201AE
1.5KE440C | BI | - | 1500 | 356 | 396 | 484 | 1 | - | 1 | 631 | 2.4 | DO-201AE
1.5KE440CA | BI | - | 1500 | 376 | 418 | 462 | 1 | - | 1 | 600 | 2.6 | DO-201AE
3.0SMCJ5.0 | UNI | - | 3000 | 5 | 6.4 | 7.55 | 10 | 1000 | - | 9.6 | 312.5 | SMC
3.0SMCJ5.0A | UNI | - | 3000 | 5 | 6.4 | 7.25 | 10 | 1000 | - | 9.2 | 326 | SMC
3.0SMCJ6.0 | UNI | - | 3000 | 6 | 6.67 | 8.45 | 10 | 1000 | - | 11.4 | 263.2 | SMC
3.0SMCJ6.0A | UNI | - | 3000 | 6 | 6.67 | 7.67 | 10 | 1000 | - | 10.3 | 291.3 | SMC
3.0SMCJ6.5 | UNI | - | 3000 | 6.5 | 7.22 | 9.14 | 10 | 500 | - | 12.3 | 243.9 | SMC
3.0SMCJ6.5A | UNI | - | 3000 | 6.5 | 7.22 | 8.3 | 10 | 500 | - | 11.2 | 267.9 | SMC
3.0SMCJ7.0 | UNI | - | 3000 | 7 | 7.78 | 9.86 | 10 | 200 | - | 13.3 | 225.6 | SMC
3.0SMCJ7.0A | UNI | - | 3000 | 7 | 7.78 | 8.95 | 10 | 200 | - | 12 | 250 | SMC
3.0SMCJ7.5 | UNI | - | 3000 | 7.5 | 8.33 | 10.67 | 1 | 100 | - | 14.3 | 209.8 | SMC
3.0SMCJ7.5A | UNI | - | 3000 | 7.5 | 8.33 | 9.6 | 1 | 100 | - | 12.9 | 232.6 | SMC
3.0SMCJ8.0 | UNI | - | 3000 | 8 | 8.89 | 11.3 | 1 | 50 | - | 15 | 200 | SMC
3.0SMCJ8.0A | UNI | - | 3000 | 8 | 8.89 | 10.23 | 1 | 50 | - | 13.6 | 220.6 | SMC
3.0SMCJ8.5 | UNI | - | 3000 | 8.5 | 9.44 | 11.92 | 1 | 25 | - | 15.9 | 188.8 | SMC
3.0SMCJ8.5A | UNI | - | 3000 | 8.5 | 9.44 | 10.82 | 1 | 25 | - | 14.4 | 208.4 | SMC
3.0SMCJ9.0 | UNI | - | 3000 | 9 | 10 | 12.6 | 1 | 10 | - | 16.9 | 177.4 | SMC
3.0SMCJ9.0A | UNI | - | 3000 | 9 | 10 | 11.5 | 1 | 10 | - | 15.4 | 194.8 | SMC
3.0SMCJ10 | UNI | - | 3000 | 10 | 11.1 | 14.1 | 1 | 3 | - | 18.8 | 159.6 | SMC
3.0SMCJ10A | UNI | - | 3000 | 10 | 11.1 | 12.8 | 1 | 3 | - | 17 | 176.4 | SMC
3.0SMCJ11 | UNI | - | 3000 | 11 | 12.2 | 15.4 | 1 | 3 | - | 20.1 | 149.2 | SMC
3.0SMCJ11A | UNI | - | 3000 | 11 | 12.2 | 14 | 1 | 3 | - | 18.2 | 184.8 | SMC
3.0SMCJ12 | UNI | - | 3000 | 12 | 13.3 | 16.9 | 1 | 3 | - | 22 | 136.4 | SMC
3.0SMCJ12A | UNI | - | 3000 | 12 | 13.3 | 15.3 | 1 | 3 | - | 19.9 | 150.6 | SMC
3.0SMCJ13 | UNI | - | 3000 | 13 | 14.4 | 18.2 | 1 | 3 | - | 23.8 | 126 | SMC
3.0SMCJ13A | UNI | - | 3000 | 13 | 14.4 | 16.5 | 1 | 3 | - | 21.5 | 139.4 | SMC
3.0SMCJ14 | UNI | - | 3000 | 14 | 15.6 | 19.8 | 1 | 3 | - | 25.8 | 116.2 | SMC
3.0SMCJ14A | UNI | - | 3000 | 14 | 15.6 | 17.9 | 1 | 3 | - | 23.2 | 129.4 | SMC
3.0SMCJ15 | UNI | - | 3000 | 15 | 16.7 | 21.1 | 1 | 3 | - | 26.9 | 111.6 | SMC
3.0SMCJ15A | UNI | - | 3000 | 15 | 16.7 | 19.2 | 1 | 3 | - | 24.4 | 123 | SMC
3.0SMCJ16 | UNI | - | 3000 | 16 | 17.8 | 22.6 | 1 | 3 | - | 28.8 | 104.2 | SMC
3.0SMCJ16A | UNI | - | 3000 | 16 | 17.8 | 20.5 | 1 | 3 | - | 26 | 115.4 | SMC
3.0SMCJ17 | UNI | - | 3000 | 17 | 18.9 | 23.9 | 1 | 3 | - | 30.5 | 98.4 | SMC
3.0SMCJ17A | UNI | - | 3000 | 17 | 18.9 | 21.7 | 1 | 3 | - | 27.6 | 106.6 | SMC
3.0SMCJ18 | UNI | - | 3000 | 18 | 20 | 25.3 | 1 | 3 | - | 32.2 | 93.2 | SMC
3.0SMCJ18A | UNI | - | 3000 | 18 | 20 | 23.3 | 1 | 3 | - | 29.2 | 102.8 | SMC
3.0SMCJ20 | UNI | - | 3000 | 20 | 22.2 | 28.1 | 1 | 3 | - | 35.8 | 83.8 | SMC
3.0SMCJ20A | UNI | - | 3000 | 20 | 22.2 | 25.5 | 1 | 3 | - | 32.4 | 92.6 | SMC
3.0SMCJ22 | UNI | - | 3000 | 22 | 24.4 | 30.9 | 1 | 3 | - | 39.4 | 76.2 | SMC
3.0SMCJ22A | UNI | - | 3000 | 22 | 24.4 | 28 | 1 | 3 | - | 35.5 | 84.4 | SMC
3.0SMCJ24 | UNI | - | 3000 | 24 | 26.7 | 33.8 | 1 | 3 | - | 43 | 69.8 | SMC
3.0SMCJ24A | UNI | - | 3000 | 24 | 26.7 | 30.7 | 1 | 3 | - | 38.9 | 77.2 | SMC
3.0SMCJ26 | UNI | - | 3000 | 26 | 28.9 | 36.6 | 1 | 3 | - | 46.6 | 64.4 | SMC
3.0SMCJ26A | UNI | - | 3000 | 26 | 28.9 | 33.2 | 1 | 3 | - | 42.1 | 71.2 | SMC
3.0SMCJ28 | UNI | - | 3000 | 28 | 31.1 | 39.4 | 1 | 3 | - | 50 | 60 | SMC
3.0SMCJ28A | UNI | - | 3000 | 28 | 31.1 | 35.8 | 1 | 3 | - | 45.4 | 66 | SMC
3.0SMCJ30 | UNI | - | 3000 | 30 | 33.3 | 42.2 | 1 | 3 | - | 53.5 | 56 | SMC
3.0SMCJ30A | UNI | - | 3000 | 30 | 33.3 | 38.3 | 1 | 3 | - | 48.4 | 62 | SMC
3.0SMCJ33 | UNI | - | 3000 | 33 | 36.7 | 46.5 | 1 | 3 | - | 59 | 50.4 | SMC
3.0SMCJ33A | UNI | - | 3000 | 33 | 36.7 | 42.2 | 1 | 3 | - | 53.3 | 56.2 | SMC
3.0SMCJ36 | UNI | - | 3000 | 36 | 40 | 50.7 | 1 | 3 | - | 64.3 | 46.6 | SMC
3.0SMCJ36A | UNI | - | 3000 | 36 | 40 | 46 | 1 | 3 | - | 58.1 | 51.6 | SMC
3.0SMCJ40 | UNI | - | 3000 | 40 | 44.4 | 56.3 | 1 | 3 | - | 71.4 | 42 | SMC
3.0SMCJ40A | UNI | - | 3000 | 40 | 44.4 | 51.1 | 1 | 3 | - | 64.5 | 46.4 | SMC
3.0SMCJ43 | UNI | - | 3000 | 43 | 47.8 | 60.5 | 1 | 3 | - | 76.7 | 39.2 | SMC
3.0SMCJ43A | UNI | - | 3000 | 43 | 47.8 | 54.9 | 1 | 3 | - | 69.4 | 43.2 | SMC
3.0SMCJ45 | UNI | - | 3000 | 45 | 50 | 63.3 | 1 | 3 | - | 80.3 | 37.4 | SMC
3.0SMCJ45A | UNI | - | 3000 | 45 | 50 | 57.5 | 1 | 3 | - | 72.7 | 41.2 | SMC
3.0SMCJ48 | UNI | - | 3000 | 48 | 53.3 | 67.5 | 1 | 3 | - | 85.5 | 35 | SMC
3.0SMCJ48A | UNI | - | 3000 | 48 | 53.3 | 61.3 | 1 | 3 | - | 77.4 | 38.8 | SMC
3.0SMCJ51 | UNI | - | 3000 | 51 | 56.7 | 71.8 | 1 | 3 | - | 91.1 | 37 | SMC
3.0SMCJ51A | UNI | - | 3000 | 51 | 56.7 | 65.2 | 1 | 3 | - | 82.4 | 36.4 | SMC
3.0SMCJ54 | UNI | - | 3000 | 54 | 60 | 76 | 1 | 3 | - | 96.3 | 31.2 | SMC
3.0SMCJ54A | UNI | - | 3000 | 54 | 60 | 69 | 1 | 3 | - | 87.1 | 34.4 | SMC
3.0SMCJ58 | UNI | - | 3000 | 58 | 64.4 | 81.6 | 1 | 3 | - | 103 | 39.2 | SMC
3.0SMCJ58A | UNI | - | 3000 | 58 | 64.4 | 74.1 | 1 | 3 | - | 93.6 | 32 | SMC
3.0SMCJ60 | UNI | - | 3000 | 60 | 66.7 | 84.5 | 1 | 3 | - | 107 | 28 | SMC
3.0SMCJ60A | UNI | - | 3000 | 60 | 66.7 | 76.7 | 1 | 3 | - | 96.8 | 31 | SMC
3.0SMCJ64 | UNI | - | 3000 | 64 | 71.1 | 90.1 | 1 | 3 | - | 114 | 26.4 | SMC
3.0SMCJ64A | UNI | - | 3000 | 64 | 71.1 | 81.8 | 1 | 3 | - | 103 | 29.2 | SMC
3.0SMCJ70 | UNI | - | 3000 | 70 | 77.8 | 98.6 | 1 | 3 | - | 125 | 24 | SMC
3.0SMCJ70A | UNI | - | 3000 | 70 | 77.8 | 89.5 | 1 | 3 | - | 113 | 26.6 | SMC
3.0SMCJ75 | UNI | - | 3000 | 75 | 83.3 | 105.7 | 1 | 3 | - | 134 | 22.4 | SMC
3.0SMCJ75A | UNI | - | 3000 | 75 | 83.3 | 95.8 | 1 | 3 | - | 121 | 24.8 | SMC
3.0SMCJ78 | UNI | - | 3000 | 78 | 86.7 | 109.8 | 1 | 3 | - | 139 | 21.6 | SMC
3.0SMCJ78A | UNI | - | 3000 | 78 | 86.7 | 99.7 | 1 | 3 | - | 126 | 22.8 | SMC
3.0SMCJ85 | UNI | - | 3000 | 85 | 94.4 | 119.2 | 1 | 3 | - | 151 | 19.8 | SMC
3.0SMCJ85A | UNI | - | 3000 | 85 | 94.4 | 108.2 | 1 | 3 | - | 137 | 20.8 | SMC
3.0SMCJ90 | UNI | - | 3000 | 90 | 100 | 126.5 | 1 | 3 | - | 160 | 18.8 | SMC
3.0SMCJ90A | UNI | - | 3000 | 90 | 100 | 115.5 | 1 | 3 | - | 146 | 20.6 | SMC
3.0SMCJ100 | UNI | - | 3000 | 100 | 111 | 141 | 1 | 3 | - | 179 | 16.6 | SMC
3.0SMCJ100A | UNI | - | 3000 | 100 | 111 | 128 | 1 | 3 | - | 162 | 18.6 | SMC
3.0SMCJ110 | UNI | - | 3000 | 110 | 122 | 154.5 | 1 | 3 | - | 196 | 15.4 | SMC
3.0SMCJ110A | UNI | - | 3000 | 110 | 122 | 140.5 | 1 | 3 | - | 177 | 16.8 | SMC
3.0SMCJ120 | UNI | - | 3000 | 120 | 133 | 169 | 1 | 3 | - | 214 | 14 | SMC
3.0SMCJ120A | UNI | - | 3000 | 120 | 133 | 153 | 1 | 3 | - | 193 | 15.6 | SMC
3.0SMCJ130 | UNI | - | 3000 | 130 | 144 | 182.5 | 1 | 3 | - | 231 | 13 | SMC
3.0SMCJ130A | UNI | - | 3000 | 130 | 144 | 165.5 | 1 | 3 | - | 209 | 14.4 | SMC
3.0SMCJ150 | UNI | - | 3000 | 150 | 167 | 211.5 | 1 | 3 | - | 268 | 11.2 | SMC
3.0SMCJ150A | UNI | - | 3000 | 150 | 167 | 192.5 | 1 | 3 | - | 243 | 12.4 | SMC
3.0SMCJ160 | UNI | - | 3000 | 160 | 178 | 226 | 1 | 3 | - | 287 | 10.4 | SMC
3.0SMCJ160A | UNI | - | 3000 | 160 | 178 | 205 | 1 | 3 | - | 259 | 11.6 | SMC
3.0SMCJ170 | UNI | - | 3000 | 170 | 189 | 239.5 | 1 | 3 | - | 304 | 9.8 | SMC
3.0SMCJ170A | UNI | - | 3000 | 170 | 189 | 217.5 | 1 | 3 | - | 275 | 11 | SMC
3.0SMCJ180 | UNI | - | 3000 | 180 | 198 | 253.8 | 1 | 3 | - | 322 | 9.3 | SMC
3.0SMCJ180A | UNI | - | 3000 | 180 | 198 | 230.4 | 1 | 3 | - | 292 | 10.3 | SMC
3.0SMCJ190 | UNI | - | 3000 | 190 | 209 | 267.9 | 1 | 3 | - | 340 | 8.8 | SMC
3.0SMCJ190A | UNI | - | 3000 | 190 | 209 | 243.2 | 1 | 3 | - | 308 | 9.7 | SMC
3.0SMCJ200 | UNI | - | 3000 | 200 | 220 | 282 | 1 | 3 | - | 358 | 8.4 | SMC
3.0SMCJ200A | UNI | - | 3000 | 200 | 220 | 256 | 1 | 3 | - | 324 | 9.3 | SMC
3.0SMCJ210 | UNI | - | 3000 | 210 | 231 | 296.1 | 1 | 3 | - | 376 | 7.8 | SMC
3.0SMCJ210A | UNI | - | 3000 | 210 | 231 | 268.8 | 1 | 3 | - | 340 | 8.8 | SMC
3.0SMCJ220 | UNI | - | 3000 | 220 | 242 | 310.2 | 1 | 3 | - | 394 | 7.6 | SMC
3.0SMCJ220A | UNI | - | 3000 | 220 | 242 | 281.6 | 1 | 3 | - | 356 | 8.4 | SMC
3.0SMCJ5.0C | BI | - | 3000 | 5 | 6.4 | 7.55 | 10 | - | 2000 | 9.6 | 312.5 | SMC
3.0SMCJ5.0CA | BI | - | 3000 | 5 | 6.4 | 7.25 | 10 | - | 2000 | 9.2 | 326 | SMC
3.0SMCJ6.0C | BI | - | 3000 | 6 | 6.67 | 8.45 | 10 | - | 2000 | 11.4 | 263.2 | SMC
3.0SMCJ6.0CA | BI | - | 3000 | 6 | 6.67 | 7.67 | 10 | - | 2000 | 10.3 | 291.3 | SMC
3.0SMCJ6.5C | BI | - | 3000 | 6.5 | 7.22 | 9.14 | 10 | - | 1000 | 12.3 | 243.9 | SMC
3.0SMCJ6.5CA | BI | - | 3000 | 6.5 | 7.22 | 8.3 | 10 | - | 1000 | 11.2 | 267.9 | SMC
3.0SMCJ7.0C | BI | - | 3000 | 7 | 7.78 | 9.86 | 10 | - | 400 | 13.3 | 225.6 | SMC
3.0SMCJ7.0CA | BI | - | 3000 | 7 | 7.78 | 8.95 | 10 | - | 400 | 12 | 250 | SMC
3.0SMCJ7.5C | BI | - | 3000 | 7.5 | 8.33 | 10.67 | 1 | - | 200 | 14.3 | 209.8 | SMC
3.0SMCJ7.5CA | BI | - | 3000 | 7.5 | 8.33 | 9.6 | 1 | - | 200 | 12.9 | 232.6 | SMC
3.0SMCJ8.0C | BI | - | 3000 | 8 | 8.89 | 11.3 | 1 | - | 100 | 15 | 200 | SMC
3.0SMCJ8.0CA | BI | - | 3000 | 8 | 8.89 | 10.23 | 1 | - | 100 | 13.6 | 220.6 | SMC
3.0SMCJ8.5C | BI | - | 3000 | 8.5 | 9.44 | 11.92 | 1 | - | 50 | 15.9 | 188.8 | SMC
3.0SMCJ8.5CA | BI | - | 3000 | 8.5 | 9.44 | 10.82 | 1 | - | 50 | 14.4 | 208.4 | SMC
3.0SMCJ9.0C | BI | - | 3000 | 9 | 10 | 12.6 | 1 | - | 20 | 16.9 | 177.4 | SMC
3.0SMCJ9.0CA | BI | - | 3000 | 9 | 10 | 11.5 | 1 | - | 20 | 15.4 | 194.8 | SMC
3.0SMCJ10C | BI | - | 3000 | 10 | 11.1 | 14.1 | 1 | - | 3 | 18.8 | 159.6 | SMC
3.0SMCJ10CA | BI | - | 3000 | 10 | 11.1 | 12.8 | 1 | - | 3 | 17 | 176.4 | SMC
3.0SMCJ11C | BI | - | 3000 | 11 | 12.2 | 15.4 | 1 | - | 3 | 20.1 | 149.2 | SMC
3.0SMCJ11CA | BI | - | 3000 | 11 | 12.2 | 14 | 1 | - | 3 | 18.2 | 184.8 | SMC
3.0SMCJ12C | BI | - | 3000 | 12 | 13.3 | 16.9 | 1 | - | 3 | 22 | 136.4 | SMC
3.0SMCJ12CA | BI | - | 3000 | 12 | 13.3 | 15.3 | 1 | - | 3 | 19.9 | 150.6 | SMC
3.0SMCJ13C | BI | - | 3000 | 13 | 14.4 | 18.2 | 1 | - | 3 | 23.8 | 126 | SMC
3.0SMCJ13CA | BI | - | 3000 | 13 | 14.4 | 16.5 | 1 | - | 3 | 21.5 | 139.4 | SMC
3.0SMCJ14C | BI | - | 3000 | 14 | 15.6 | 19.8 | 1 | - | 3 | 25.8 | 116.2 | SMC
3.0SMCJ14CA | BI | - | 3000 | 14 | 15.6 | 17.9 | 1 | - | 3 | 23.2 | 129.4 | SMC
3.0SMCJ15C | BI | - | 3000 | 15 | 16.7 | 21.1 | 1 | - | 3 | 26.9 | 111.6 | SMC
3.0SMCJ15CA | BI | - | 3000 | 15 | 16.7 | 19.2 | 1 | - | 3 | 24.4 | 123 | SMC
3.0SMCJ16C | BI | - | 3000 | 16 | 17.8 | 22.6 | 1 | - | 3 | 28.8 | 104.2 | SMC
3.0SMCJ16CA | BI | - | 3000 | 16 | 17.8 | 20.5 | 1 | - | 3 | 26 | 115.4 | SMC
3.0SMCJ17C | BI | - | 3000 | 17 | 18.9 | 23.9 | 1 | - | 3 | 30.5 | 98.4 | SMC
3.0SMCJ17CA | BI | - | 3000 | 17 | 18.9 | 21.7 | 1 | - | 3 | 27.6 | 106.6 | SMC
3.0SMCJ18C | BI | - | 3000 | 18 | 20 | 25.3 | 1 | - | 3 | 32.2 | 93.2 | SMC
3.0SMCJ18CA | BI | - | 3000 | 18 | 20 | 23.3 | 1 | - | 3 | 29.2 | 102.8 | SMC
3.0SMCJ20C | BI | - | 3000 | 20 | 22.2 | 28.1 | 1 | - | 3 | 35.8 | 83.8 | SMC
3.0SMCJ20CA | BI | - | 3000 | 20 | 22.2 | 25.5 | 1 | - | 3 | 32.4 | 92.6 | SMC
3.0SMCJ22C | BI | - | 3000 | 22 | 24.4 | 30.9 | 1 | - | 3 | 39.4 | 76.2 | SMC
3.0SMCJ22CA | BI | - | 3000 | 22 | 24.4 | 28 | 1 | - | 3 | 35.5 | 84.4 | SMC
3.0SMCJ24C | BI | - | 3000 | 24 | 26.7 | 33.8 | 1 | - | 3 | 43 | 69.8 | SMC
3.0SMCJ24CA | BI | - | 3000 | 24 | 26.7 | 30.7 | 1 | - | 3 | 38.9 | 77.2 | SMC
3.0SMCJ26C | BI | - | 3000 | 26 | 28.9 | 36.6 | 1 | - | 3 | 46.6 | 64.4 | SMC
3.0SMCJ26CA | BI | - | 3000 | 26 | 28.9 | 33.2 | 1 | - | 3 | 42.1 | 71.2 | SMC
3.0SMCJ28C | BI | - | 3000 | 28 | 31.1 | 39.4 | 1 | - | 3 | 50 | 60 | SMC
3.0SMCJ28CA | BI | - | 3000 | 28 | 31.1 | 35.8 | 1 | - | 3 | 45.4 | 66 | SMC
3.0SMCJ30C | BI | - | 3000 | 30 | 33.3 | 42.2 | 1 | - | 3 | 53.5 | 56 | SMC
3.0SMCJ30CA | BI | - | 3000 | 30 | 33.3 | 38.3 | 1 | - | 3 | 48.4 | 62 | SMC
3.0SMCJ33C | BI | - | 3000 | 33 | 36.7 | 46.5 | 1 | - | 3 | 59 | 50.4 | SMC
3.0SMCJ33CA | BI | - | 3000 | 33 | 36.7 | 42.2 | 1 | - | 3 | 53.3 | 56.2 | SMC
3.0SMCJ36C | BI | - | 3000 | 36 | 40 | 50.7 | 1 | - | 3 | 64.3 | 46.6 | SMC
3.0SMCJ36CA | BI | - | 3000 | 36 | 40 | 46 | 1 | - | 3 | 58.1 | 51.6 | SMC
3.0SMCJ40C | BI | - | 3000 | 40 | 44.4 | 56.3 | 1 | - | 3 | 71.4 | 42 | SMC
3.0SMCJ40CA | BI | - | 3000 | 40 | 44.4 | 51.1 | 1 | - | 3 | 64.5 | 46.4 | SMC
3.0SMCJ43C | BI | - | 3000 | 43 | 47.8 | 60.5 | 1 | - | 3 | 76.7 | 39.2 | SMC
3.0SMCJ43CA | BI | - | 3000 | 43 | 47.8 | 54.9 | 1 | - | 3 | 69.4 | 43.2 | SMC
3.0SMCJ45C | BI | - | 3000 | 45 | 50 | 63.3 | 1 | - | 3 | 80.3 | 37.4 | SMC
3.0SMCJ45CA | BI | - | 3000 | 45 | 50 | 57.5 | 1 | - | 3 | 72.7 | 41.2 | SMC
3.0SMCJ48C | BI | - | 3000 | 48 | 53.3 | 67.5 | 1 | - | 3 | 85.5 | 35 | SMC
3.0SMCJ48CA | BI | - | 3000 | 48 | 53.3 | 61.3 | 1 | - | 3 | 77.4 | 38.8 | SMC
3.0SMCJ51C | BI | - | 3000 | 51 | 56.7 | 71.8 | 1 | - | 3 | 91.1 | 37 | SMC
3.0SMCJ51CA | BI | - | 3000 | 51 | 56.7 | 65.2 | 1 | - | 3 | 82.4 | 36.4 | SMC
3.0SMCJ54C | BI | - | 3000 | 54 | 60 | 76 | 1 | - | 3 | 96.3 | 31.2 | SMC
3.0SMCJ54CA | BI | - | 3000 | 54 | 60 | 69 | 1 | - | 3 | 87.1 | 34.4 | SMC
3.0SMCJ58C | BI | - | 3000 | 58 | 64.4 | 81.6 | 1 | - | 3 | 103 | 39.2 | SMC
3.0SMCJ58CA | BI | - | 3000 | 58 | 64.4 | 74.1 | 1 | - | 3 | 93.6 | 32 | SMC
3.0SMCJ60C | BI | - | 3000 | 60 | 66.7 | 84.5 | 1 | - | 3 | 107 | 28 | SMC
3.0SMCJ60CA | BI | - | 3000 | 60 | 66.7 | 76.7 | 1 | - | 3 | 96.8 | 31 | SMC
3.0SMCJ64C | BI | - | 3000 | 64 | 71.1 | 90.1 | 1 | - | 3 | 114 | 26.4 | SMC
3.0SMCJ64CA | BI | - | 3000 | 64 | 71.1 | 81.8 | 1 | - | 3 | 103 | 29.2 | SMC
3.0SMCJ70C | BI | - | 3000 | 70 | 77.8 | 98.6 | 1 | - | 3 | 125 | 24 | SMC
3.0SMCJ70CA | BI | - | 3000 | 70 | 77.8 | 89.5 | 1 | - | 3 | 113 | 26.6 | SMC
3.0SMCJ75C | BI | - | 3000 | 75 | 83.3 | 105.7 | 1 | - | 3 | 134 | 22.4 | SMC
3.0SMCJ75CA | BI | - | 3000 | 75 | 83.3 | 95.8 | 1 | - | 3 | 121 | 24.8 | SMC
3.0SMCJ78C | BI | - | 3000 | 78 | 86.7 | 109.8 | 1 | - | 3 | 139 | 21.6 | SMC
3.0SMCJ78CA | BI | - | 3000 | 78 | 86.7 | 99.7 | 1 | - | 3 | 126 | 22.8 | SMC
3.0SMCJ85C | BI | - | 3000 | 85 | 94.4 | 119.2 | 1 | - | 3 | 151 | 19.8 | SMC
3.0SMCJ85CA | BI | - | 3000 | 85 | 94.4 | 108.2 | 1 | - | 3 | 137 | 20.8 | SMC
3.0SMCJ90C | BI | - | 3000 | 90 | 100 | 126.5 | 1 | - | 3 | 160 | 18.8 | SMC
3.0SMCJ90CA | BI | - | 3000 | 90 | 100 | 115.5 | 1 | - | 3 | 146 | 20.6 | SMC
3.0SMCJ100C | BI | - | 3000 | 100 | 111 | 141 | 1 | - | 3 | 179 | 16.6 | SMC
3.0SMCJ100CA | BI | - | 3000 | 100 | 111 | 128 | 1 | - | 3 | 162 | 18.6 | SMC
3.0SMCJ110C | BI | - | 3000 | 110 | 122 | 154.5 | 1 | - | 3 | 196 | 15.4 | SMC
3.0SMCJ110CA | BI | - | 3000 | 110 | 122 | 140.5 | 1 | - | 3 | 177 | 16.8 | SMC
3.0SMCJ120C | BI | - | 3000 | 120 | 133 | 169 | 1 | - | 3 | 214 | 14 | SMC
3.0SMCJ120CA | BI | - | 3000 | 120 | 133 | 153 | 1 | - | 3 | 193 | 15.6 | SMC
3.0SMCJ130C | BI | - | 3000 | 130 | 144 | 182.5 | 1 | - | 3 | 231 | 13 | SMC
3.0SMCJ130CA | BI | - | 3000 | 130 | 144 | 165.5 | 1 | - | 3 | 209 | 14.4 | SMC
3.0SMCJ150C | BI | - | 3000 | 150 | 167 | 211.5 | 1 | - | 3 | 268 | 11.2 | SMC
3.0SMCJ150CA | BI | - | 3000 | 150 | 167 | 192.5 | 1 | - | 3 | 243 | 12.4 | SMC
3.0SMCJ160C | BI | - | 3000 | 160 | 178 | 226 | 1 | - | 3 | 287 | 10.4 | SMC
3.0SMCJ160CA | BI | - | 3000 | 160 | 178 | 205 | 1 | - | 3 | 259 | 11.6 | SMC
3.0SMCJ170C | BI | - | 3000 | 170 | 189 | 239.5 | 1 | - | 3 | 304 | 9.8 | SMC
3.0SMCJ170CA | BI | - | 3000 | 170 | 189 | 217.5 | 1 | - | 3 | 275 | 11 | SMC
3.0SMCJ180C | BI | - | 3000 | 180 | 198 | 253.8 | 1 | - | 3 | 322 | 9.3 | SMC
3.0SMCJ180CA | BI | - | 3000 | 180 | 198 | 230.4 | 1 | - | 3 | 292 | 10.3 | SMC
3.0SMCJ190C | BI | - | 3000 | 190 | 209 | 267.9 | 1 | - | 3 | 340 | 8.8 | SMC
3.0SMCJ190CA | BI | - | 3000 | 190 | 209 | 243.2 | 1 | - | 3 | 308 | 9.7 | SMC
3.0SMCJ200C | BI | - | 3000 | 200 | 220 | 282 | 1 | - | 3 | 358 | 8.4 | SMC
3.0SMCJ200CA | BI | - | 3000 | 200 | 220 | 256 | 1 | - | 3 | 324 | 9.3 | SMC
3.0SMCJ210C | BI | - | 3000 | 210 | 231 | 296.1 | 1 | - | 3 | 376 | 7.8 | SMC
3.0SMCJ210CA | BI | - | 3000 | 210 | 231 | 268.8 | 1 | - | 3 | 340 | 8.8 | SMC
3.0SMCJ220C | BI | - | 3000 | 220 | 242 | 310.2 | 1 | - | 3 | 394 | 7.6 | SMC
3.0SMCJ220CA | BI | - | 3000 | 220 | 242 | 281.6 | 1 | - | 3 | 356 | 8.4 | SMC
3KP5.0C | BI | - | 3000 | 5 | 6.4 | 7.55 | 10 | - | 2000 | 9.6 | 312.5 | P-600
3KP5.0CA | BI | - | 3000 | 5 | 6.4 | 7.25 | 10 | - | 2000 | 9.2 | 326 | P-600
3KP6.0C | BI | - | 3000 | 6 | 6.67 | 8.45 | 10 | - | 2000 | 11.4 | 263.2 | P-600
3KP6.0CA | BI | - | 3000 | 6 | 6.67 | 7.67 | 10 | - | 2000 | 10.3 | 291.3 | P-600
3KP6.5C | BI | - | 3000 | 6.5 | 7.22 | 9.14 | 10 | - | 1000 | 12.3 | 243.9 | P-600
3KP6.5CA | BI | - | 3000 | 6.5 | 7.22 | 8.3 | 10 | - | 1000 | 11.2 | 267.9 | P-600
3KP7.0C | BI | - | 3000 | 7 | 7.78 | 9.86 | 10 | - | 400 | 13.3 | 225.6 | P-600
3KP7.0CA | BI | - | 3000 | 7 | 7.78 | 8.95 | 10 | - | 400 | 12 | 250 | P-600
3KP7.5C | BI | - | 3000 | 7.5 | 8.33 | 10.67 | 1 | - | 200 | 14.3 | 209.8 | P-600
3KP7.5CA | BI | - | 3000 | 7.5 | 8.33 | 9.58 | 1 | - | 200 | 12.9 | 232.6 | P-600
3KP8.0C | BI | - | 3000 | 8 | 8.89 | 11.3 | 1 | - | 100 | 15 | 220 | P-600
3KP8.0CA | BI | - | 3000 | 8 | 8.89 | 10.23 | 1 | - | 100 | 13.6 | 220.6 | P-600
3KP8.5C | BI | - | 3000 | 8.5 | 9.44 | 11.92 | 1 | - | 50 | 15.9 | 188.8 | P-600
3KP8.5CA | BI | - | 3000 | 8.5 | 9.44 | 10.82 | 1 | - | 50 | 14.4 | 208.4 | P-600
3KP9.0C | BI | - | 3000 | 9 | 10 | 12.6 | 1 | - | 20 | 16.9 | 177.4 | P-600
3KP9.0CA | BI | - | 3000 | 9 | 10 | 11.5 | 1 | - | 20 | 15.4 | 194.8 | P-600
3KP10C | BI | - | 3000 | 10 | 11.1 | 14.1 | 1 | - | 3 | 18.8 | 159.6 | P-600
3KP10CA | BI | - | 3000 | 10 | 11.1 | 12.8 | 1 | - | 3 | 17 | 176.4 | P-600
3KP11C | BI | - | 3000 | 11 | 12.2 | 15.4 | 1 | - | 3 | 20.1 | 149.2 | P-600
3KP11CA | BI | - | 3000 | 11 | 12.2 | 14 | 1 | - | 3 | 18.2 | 184.8 | P-600
3KP12C | BI | - | 3000 | 12 | 13.3 | 16.9 | 1 | - | 3 | 22 | 136.4 | P-600
3KP12CA | BI | - | 3000 | 12 | 13.3 | 15.3 | 1 | - | 3 | 19.9 | 150.6 | P-600
3KP13C | BI | - | 3000 | 13 | 14.4 | 18.2 | 1 | - | 3 | 23.8 | 126 | P-600
3KP13CA | BI | - | 3000 | 13 | 14.4 | 16.5 | 1 | - | 3 | 21.5 | 139.4 | P-600
3KP14C | BI | - | 3000 | 14 | 15.6 | 19.8 | 1 | - | 3 | 25.8 | 116.2 | P-600
3KP14CA | BI | - | 3000 | 14 | 15.6 | 17.9 | 1 | - | 3 | 23.2 | 129.4 | P-600
3KP15C | BI | - | 3000 | 15 | 16.7 | 21.1 | 1 | - | 3 | 26.9 | 111.6 | P-600
3KP15CA | BI | - | 3000 | 15 | 16.7 | 19.2 | 1 | - | 3 | 24.4 | 123 | P-600
3KP16C | BI | - | 3000 | 16 | 17.8 | 22.6 | 1 | - | 3 | 28.8 | 104.2 | P-600
3KP16CA | BI | - | 3000 | 16 | 17.8 | 20.5 | 1 | - | 3 | 26 | 115.4 | P-600
3KPJ17C | BI | - | 3000 | 17 | 18.9 | 23.9 | 1 | - | 3 | 30.5 | 98.4 | P-600
3KP17CA | BI | - | 3000 | 17 | 18.9 | 21.7 | 1 | - | 3 | 27.6 | 106.6 | P-600
3KP18C | BI | - | 3000 | 18 | 20 | 25.3 | 1 | - | 3 | 32.2 | 93.2 | P-600
3KP18CA | BI | - | 3000 | 18 | 20 | 23.3 | 1 | - | 3 | 29.2 | 102.8 | P-600
3KP20C | BI | - | 3000 | 20 | 22.2 | 28.1 | 1 | - | 3 | 35.8 | 83.8 | P-600
3KP20CA | BI | - | 3000 | 20 | 22.2 | 25.5 | 1 | - | 3 | 32.4 | 92.6 | P-600
3KP22C | BI | - | 3000 | 22 | 24.4 | 30.9 | 1 | - | 3 | 39.4 | 76.2 | P-600
3KP22CA | BI | - | 3000 | 22 | 24.4 | 28 | 1 | - | 3 | 35.5 | 84.4 | P-600
3KP24C | BI | - | 3000 | 24 | 26.7 | 33.8 | 1 | - | 3 | 43 | 69.8 | P-600
3KP24CA | BI | - | 3000 | 24 | 26.7 | 30.7 | 1 | - | 3 | 38.9 | 77.2 | P-600
3KP26C | BI | - | 3000 | 26 | 28.9 | 36.6 | 1 | - | 3 | 46.6 | 64.4 | P-600
3KP26CA | BI | - | 3000 | 26 | 28.9 | 33.2 | 1 | - | 3 | 42.1 | 71.2 | P-600
3KP28C | BI | - | 3000 | 28 | 31.1 | 39.4 | 1 | - | 3 | 50 | 60 | P-600
3KP28CA | BI | - | 3000 | 28 | 31.1 | 35.8 | 1 | - | 3 | 45.4 | 66 | P-600
3KP30C | BI | - | 3000 | 30 | 33.3 | 42.2 | 1 | - | 3 | 53.5 | 56 | P-600
3KP30CA | BI | - | 3000 | 30 | 33.3 | 38.3 | 1 | - | 3 | 48.4 | 62 | P-600
3KP33C | BI | - | 3000 | 33 | 36.7 | 46.5 | 1 | - | 3 | 59 | 50.4 | P-600
3KP33CA | BI | - | 3000 | 33 | 36.7 | 42.2 | 1 | - | 3 | 53.3 | 56.2 | P-600
3KP36C | BI | - | 3000 | 36 | 40 | 50.7 | 1 | - | 3 | 64.3 | 46.6 | P-600
3KP36CA | BI | - | 3000 | 36 | 40 | 46 | 1 | - | 3 | 58.1 | 51.6 | P-600
3KP40C | BI | - | 3000 | 40 | 44.4 | 56.3 | 1 | - | 3 | 71.4 | 42 | P-600
3KP40CA | BI | - | 3000 | 40 | 44.4 | 51.1 | 1 | - | 3 | 64.5 | 46.4 | P-600
3KP43C | BI | - | 3000 | 43 | 47.8 | 60.5 | 1 | - | 3 | 76.7 | 39.2 | P-600
3KP43CA | BI | - | 3000 | 43 | 47.8 | 54.9 | 1 | - | 3 | 69.4 | 43.2 | P-600
3KP45C | BI | - | 3000 | 45 | 50 | 63.3 | 1 | - | 3 | 80.3 | 37.4 | P-600
3KP45CA | BI | - | 3000 | 45 | 50 | 57.5 | 1 | - | 3 | 72.7 | 41.2 | P-600
3KP48C | BI | - | 3000 | 48 | 53.3 | 67.5 | 1 | - | 3 | 85.5 | 35 | P-600
3KP48CA | BI | - | 3000 | 48 | 53.3 | 61.3 | 1 | - | 3 | 77.4 | 38.8 | P-600
3KP51C | BI | - | 3000 | 51 | 56.7 | 71.8 | 1 | - | 3 | 91.1 | 37 | P-600
3KP51CA | BI | - | 3000 | 51 | 56.7 | 65.2 | 1 | - | 3 | 82.4 | 36.4 | P-600
3KP54C | BI | - | 3000 | 54 | 60 | 76 | 1 | - | 3 | 96.3 | 31.2 | P-600
3KP54CA | BI | - | 3000 | 54 | 60 | 69 | 1 | - | 3 | 87.1 | 34.4 | P-600
3KP58C | BI | - | 3000 | 58 | 64.4 | 81.6 | 1 | - | 3 | 103 | 29.2 | P-600
3KP58CA | BI | - | 3000 | 58 | 64.4 | 74.1 | 1 | - | 3 | 93.6 | 32 | P-600
3KP60C | BI | - | 3000 | 60 | 66.7 | 84.5 | 1 | - | 3 | 107 | 28 | P-600
3KP60CA | BI | - | 3000 | 60 | 66.7 | 76.7 | 1 | - | 3 | 96.8 | 31 | P-600
3KP64C | BI | - | 3000 | 64 | 71.1 | 90.1 | 1 | - | 3 | 114 | 26.4 | P-600
3KP64CA | BI | - | 3000 | 64 | 71.1 | 81.8 | 1 | - | 3 | 103 | 29.2 | P-600
3KP70C | BI | - | 3000 | 70 | 77.8 | 98.6 | 1 | - | 3 | 125 | 24 | P-600
3KP70CA | BI | - | 3000 | 70 | 77.8 | 89.5 | 1 | - | 3 | 113 | 26.6 | P-600
3KP75C | BI | - | 3000 | 75 | 83.3 | 105.7 | 1 | - | 3 | 134 | 22.4 | P-600
3KP75CA | BI | - | 3000 | 75 | 83.3 | 95.8 | 1 | - | 3 | 121 | 24.8 | P-600
3KP78C | BI | - | 3000 | 78 | 86.7 | 109.8 | 1 | - | 3 | 139 | 21.6 | P-600
3KP78CA | BI | - | 3000 | 78 | 86.7 | 99.7 | 1 | - | 3 | 126 | 22.8 | P-600
3KP85C | BI | - | 3000 | 85 | 94.4 | 119.2 | 1 | - | 3 | 151 | 19.8 | P-600
3KP85CA | BI | - | 3000 | 85 | 94.4 | 108.2 | 1 | - | 3 | 137 | 20.8 | P-600
3KP90C | BI | - | 3000 | 90 | 100 | 126.5 | 1 | - | 3 | 160 | 18.8 | P-600
3KP90CA | BI | - | 3000 | 90 | 100 | 115.5 | 1 | - | 3 | 146 | 20.6 | P-600
3KP100C | BI | - | 3000 | 100 | 111 | 141 | 1 | - | 3 | 179 | 16.6 | P-600
3KP100CA | BI | - | 3000 | 100 | 111 | 128 | 1 | - | 3 | 162 | 18.6 | P-600
3KP110C | BI | - | 3000 | 110 | 122 | 154.5 | 1 | - | 3 | 196 | 15.4 | P-600
3KP110CA | BI | - | 3000 | 110 | 122 | 140.5 | 1 | - | 3 | 177 | 16.8 | P-600
3KP120C | BI | - | 3000 | 120 | 133 | 169 | 1 | - | 3 | 214 | 14 | P-600
3KP120CA | BI | - | 3000 | 120 | 133 | 153 | 1 | - | 3 | 193 | 15.6 | P-600
3KP130C | BI | - | 3000 | 130 | 144 | 182.5 | 1 | - | 3 | 231 | 13 | P-600
3KP130CA | BI | - | 3000 | 130 | 144 | 165.5 | 1 | - | 3 | 209 | 14.4 | P-600
3KP150C | BI | - | 3000 | 150 | 167 | 211.5 | 1 | - | 3 | 268 | 11.2 | P-600
3KP150CA | BI | - | 3000 | 150 | 167 | 192.5 | 1 | - | 3 | 243 | 12.4 | P-600
3KP160C | BI | - | 3000 | 160 | 178 | 226 | 1 | - | 3 | 287 | 10.4 | P-600
3KP160CA | BI | - | 3000 | 160 | 178 | 205 | 1 | - | 3 | 259 | 11.6 | P-600
3KP170C | BI | - | 3000 | 170 | 189 | 239.5 | 1 | - | 3 | 304 | 9.8 | P-600
3KP170CA | BI | - | 3000 | 170 | 189 | 217.5 | 1 | - | 3 | 275 | 11 | P-600
3KP180C | BI | - | 3000 | 180 | 198 | 253.8 | 1 | - | 3 | 322 | 9.3 | P-600
3KP180CA | BI | - | 3000 | 180 | 198 | 230.4 | 1 | - | 3 | 292 | 10.3 | P-600
3KP190C | BI | - | 3000 | 190 | 209 | 267.9 | 1 | - | 3 | 340 | 8.8 | P-600
3KP190CA | BI | - | 3000 | 190 | 209 | 243.2 | 1 | - | 3 | 308 | 9.7 | P-600
3KP200C | BI | - | 3000 | 200 | 220 | 282 | 1 | - | 3 | 358 | 8.4 | P-600
3KP200CA | BI | - | 3000 | 200 | 220 | 256 | 1 | - | 3 | 324 | 9.3 | P-600
3KP210C | BI | - | 3000 | 210 | 231 | 296.1 | 1 | - | 3 | 376 | 7.8 | P-600
3KP210CA | BI | - | 3000 | 210 | 231 | 268.8 | 1 | - | 3 | 340 | 8.8 | P-600
3KP220C | BI | - | 3000 | 220 | 242 | 310.2 | 1 | - | 3 | 394 | 7.6 | P-600
3KP220CA | BI | - | 3000 | 220 | 242 | 281.6 | 1 | - | 3 | 356 | 8.4 | P-600
5.0SMCJ20A | UNI | - | 5000 | 20 | 22.2 | 25.5 | 1 | 3 | - | 32.4 | 155 | SMC
5.0SMCJ22A | UNI | - | 5000 | 22 | 24.4 | 28 | 1 | 3 | - | 35.5 | 141 | SMC
5.0SMCJ24A | UNI | - | 5000 | 24 | 26.7 | 30.7 | 1 | 3 | - | 38.9 | 129 | SMC
5.0SMCJ26A | UNI | - | 5000 | 26 | 28.9 | 33.2 | 1 | 3 | - | 42.1 | 119 | SMC
5.0SMCJ28A | UNI | - | 5000 | 28 | 31.1 | 35.8 | 1 | 3 | - | 45.4 | 110 | SMC
5.0SMCJ30A | UNI | - | 5000 | 30 | 33.3 | 38.3 | 1 | 3 | - | 48.4 | 103 | SMC
5.0SMCJ33A | UNI | - | 5000 | 33 | 36.7 | 42.2 | 1 | 3 | - | 53.3 | 93.9 | SMC
5.0SMCJ36A | UNI | - | 5000 | 36 | 40 | 46 | 1 | 3 | - | 58.1 | 86.1 | SMC
5.0SMCJ40A | UNI | - | 5000 | 40 | 44.4 | 51.1 | 1 | 3 | - | 64.5 | 77.6 | SMC
5.0SMCJ43A | UNI | - | 5000 | 43 | 47.8 | 54.9 | 1 | 3 | - | 69.4 | 72.1 | SMC
5.0SMCJ45A | UNI | - | 5000 | 45 | 50 | 57.5 | 1 | 3 | - | 72.7 | 68.8 | SMC
5.0SMCJ48A | UNI | - | 5000 | 48 | 53.3 | 61.3 | 1 | 3 | - | 77.4 | 64.7 | SMC
5.0SMCJ51A | UNI | - | 5000 | 51 | 56.7 | 65.2 | 1 | 3 | - | 82.4 | 60.7 | SMC
5.0SMCJ54A | UNI | - | 5000 | 54 | 60 | 69 | 1 | 3 | - | 87.1 | 57.5 | SMC
5.0SMCJ58A | UNI | - | 5000 | 58 | 64.4 | 74.1 | 1 | 3 | - | 93.6 | 53.5 | SMC
5.0SMCJ60A | UNI | - | 5000 | 60 | 66.7 | 76.7 | 1 | 3 | - | 96.8 | 51.7 | SMC
5.0SMCJ64A | UNI | - | 5000 | 64 | 71.1 | 81.8 | 1 | 3 | - | 103 | 48.6 | SMC
5.0SMCJ70A | UNI | - | 5000 | 70 | 77.8 | 89.5 | 1 | 3 | - | 113 | 44.3 | SMC
5.0SMCJ75A | UNI | - | 5000 | 75 | 83.3 | 95.8 | 1 | 3 | - | 121 | 41.4 | SMC
5.0SMCJ78A | UNI | - | 5000 | 78 | 86.7 | 99.7 | 1 | 3 | - | 126 | 39.7 | SMC
5.0SMCJ85A | UNI | - | 5000 | 85 | 94.4 | 108.2 | 1 | 3 | - | 137 | 36.5 | SMC
5.0SMCJ90A | UNI | - | 5000 | 90 | 100 | 115.5 | 1 | 3 | - | 146 | 34.3 | SMC
5.0SMCJ100A | UNI | - | 5000 | 100 | 111 | 128 | 1 | 3 | - | 162 | 30.9 | SMC
5.0SMCJ110A | UNI | - | 5000 | 110 | 122 | 135 | 1 | 3 | - | 177 | 28.8 | SMC
5.0SMCJ120A | UNI | - | 5000 | 120 | 133 | 147 | 1 | 3 | - | 193 | 26.4 | SMC
5.0SMCJ130A | UNI | - | 5000 | 130 | 144 | 159 | 1 | 3 | - | 209 | 24.4 | SMC
5.0SMCJ150A | UNI | - | 5000 | 150 | 167 | 185 | 1 | 3 | - | 243 | 21 | SMC
5.0SMCJ160A | UNI | - | 5000 | 160 | 178 | 197 | 1 | 3 | - | 259 | 19.7 | SMC
5.0SMCJ170A | UNI | - | 5000 | 170 | 189 | 209 | 1 | 3 | - | 275 | 18.5 | SMC
5.0SMCJ180A | UNI | - | 5000 | 180 | 200 | 221 | 1 | 3 | - | 292 | 17.5 | SMC
5.0SMCJ190A | UNI | - | 5000 | 190 | 211 | 233 | 1 | 3 | - | 310 | 16.5 | SMC
5.0SMCJ200A | UNI | - | 5000 | 200 | 222 | 246 | 1 | 3 | - | 329.2 | 15.5 | SMC
5.0SMCJ210A | UNI | - | 5000 | 210 | 233 | 258 | 1 | 3 | - | 349.5 | 14.6 | SMC
5.0SMCJ220A | UNI | - | 5000 | 220 | 244 | 270 | 1 | 3 | - | 371.1 | 13.7 | SMC
5.0SMCJ250A | UNI | - | 5000 | 250 | 277 | 306 | 1 | 3 | - | 400 | 12.5 | SMC
5.0SMCJ36A-AU | UNI | Y | 5000 | 36 | 40 | 46 | 1 | 3 | - | 58.1 | 86.1 | SMC
5KP5.0 | UNI | - | 5000 | 5 | 6.4 | 7.55 | 50 | 5000 | - | 9.6 | 520 | P-600
5KP5.0A | UNI | - | 5000 | 5 | 6.4 | 7.25 | 50 | 5000 | - | 9.2 | 543 | P-600
5KP6.0 | UNI | - | 5000 | 6 | 6.67 | 8.45 | 50 | 5000 | - | 11.4 | 439 | P-600
5KP6.0A | UNI | - | 5000 | 6 | 6.67 | 7.67 | 50 | 5000 | - | 10.3 | 485 | P-600
5KP6.5 | UNI | - | 5000 | 6.5 | 7.22 | 9.14 | 50 | 2000 | - | 12.3 | 407 | P-600
5KP6.5A | UNI | - | 5000 | 6.5 | 7.22 | 8.3 | 50 | 2000 | - | 11.2 | 447 | P-600
5KP7.0 | UNI | - | 5000 | 7 | 7.78 | 9.86 | 50 | 1000 | - | 13.3 | 378 | P-600
5KP7.0A | UNI | - | 5000 | 7 | 7.78 | 8.95 | 50 | 1000 | - | 12 | 417 | P-600
5KP7.5 | UNI | - | 5000 | 7.5 | 8.33 | 10.67 | 5 | 250 | - | 14.3 | 350 | P-600
5KP7.5A | UNI | - | 5000 | 7.5 | 8.33 | 9.58 | 5 | 250 | - | 12.9 | 388 | P-600
5KP8.0 | UNI | - | 5000 | 8 | 8.89 | 11.3 | 5 | 150 | - | 15 | 333 | P-600
5KP8.0A | UNI | - | 5000 | 8 | 8.89 | 10.23 | 5 | 150 | - | 13.6 | 367 | P-600
5KP8.5 | UNI | - | 5000 | 8.5 | 9.44 | 11.92 | 5 | 50 | - | 15.9 | 314 | P-600
5KP8.5A | UNI | - | 5000 | 8.5 | 9.44 | 10.82 | 5 | 50 | - | 14.4 | 347 | P-600
5KP9.0 | UNI | - | 5000 | 9 | 10 | 12.6 | 5 | 20 | - | 16.9 | 295 | P-600
5KP9.0A | UNI | - | 5000 | 9 | 10 | 11.5 | 5 | 20 | - | 15.4 | 325 | P-600
5KP10 | UNI | - | 5000 | 10 | 11.1 | 14.1 | 5 | 6 | - | 18.8 | 266 | P-600
5KP10A | UNI | - | 5000 | 10 | 11.1 | 12.8 | 5 | 6 | - | 17 | 294 | P-600
5KP11 | UNI | - | 5000 | 11 | 12.2 | 15.4 | 5 | 6 | - | 20.1 | 249 | P-600
5KP11A | UNI | - | 5000 | 11 | 12.2 | 14 | 5 | 6 | - | 18.2 | 274 | P-600
5KP12 | UNI | - | 5000 | 12 | 13.3 | 16.9 | 5 | 6 | - | 22 | 227 | P-600
5KP12A | UNI | - | 5000 | 12 | 13.3 | 15.3 | 5 | 6 | - | 19.9 | 251 | P-600
5KP13 | UNI | - | 5000 | 13 | 14.4 | 18.2 | 5 | 6 | - | 23.8 | 210 | P-600
5KP13A | UNI | - | 5000 | 13 | 14.4 | 16.5 | 5 | 6 | - | 21.5 | 232 | P-600
5KP14 | UNI | - | 5000 | 14 | 15.6 | 19.8 | 5 | 6 | - | 25.8 | 194 | P-600
5KP14A | UNI | - | 5000 | 14 | 15.6 | 17.9 | 5 | 6 | - | 23.2 | 215 | P-600
5KP15 | UNI | - | 5000 | 15 | 16.7 | 21.1 | 5 | 6 | - | 26.9 | 188 | P-600
5KP15A | UNI | - | 5000 | 15 | 16.7 | 19.2 | 5 | 6 | - | 24.4 | 206 | P-600
5KP16 | UNI | - | 5000 | 16 | 17.8 | 22.6 | 5 | 6 | - | 28.8 | 176 | P-600
5KP16A | UNI | - | 5000 | 16 | 17.8 | 20.5 | 5 | 6 | - | 26 | 192 | P-600
5KPJ17 | UNI | - | 5000 | 17 | 18.9 | 23.9 | 5 | 6 | - | 30.5 | 164 | P-600
5KP17A | UNI | - | 5000 | 17 | 18.9 | 21.7 | 5 | 6 | - | 27.6 | 181 | P-600
5KP18 | UNI | - | 5000 | 18 | 20 | 25.3 | 5 | 6 | - | 32.2 | 155 | P-600
5KP18A | UNI | - | 5000 | 18 | 20 | 23.3 | 5 | 6 | - | 29.2 | 172 | P-600
5KP20 | UNI | - | 5000 | 20 | 22.2 | 28.1 | 5 | 6 | - | 35.8 | 139 | P-600
5KP20A | UNI | - | 5000 | 20 | 22.2 | 25.5 | 5 | 6 | - | 32.4 | 154 | P-600
5KP22 | UNI | - | 5000 | 22 | 24.4 | 30.9 | 5 | 6 | - | 39.4 | 127 | P-600
5KP22A | UNI | - | 5000 | 22 | 24.4 | 28 | 5 | 6 | - | 35.5 | 141 | P-600
5KP24 | UNI | - | 5000 | 24 | 26.7 | 33.8 | 5 | 6 | - | 43 | 116 | P-600
5KP24A | UNI | - | 5000 | 24 | 26.7 | 30.7 | 5 | 6 | - | 38.9 | 128 | P-600
5KP26 | UNI | - | 5000 | 26 | 28.9 | 36.6 | 5 | 6 | - | 46.6 | 107 | P-600
5KP26A | UNI | - | 5000 | 26 | 28.9 | 33.2 | 5 | 6 | - | 42.1 | 119 | P-600
5KP28 | UNI | - | 5000 | 28 | 31.1 | 39.4 | 5 | 6 | - | 50 | 99 | P-600
5KP28A | UNI | - | 5000 | 28 | 31.1 | 35.8 | 5 | 6 | - | 45.4 | 110 | P-600
5KP30 | UNI | - | 5000 | 30 | 33.3 | 42.2 | 5 | 6 | - | 53.5 | 93 | P-600
5KP30A | UNI | - | 5000 | 30 | 33.3 | 38.3 | 5 | 6 | - | 48.4 | 103 | P-600
5KP33 | UNI | - | 5000 | 33 | 36.7 | 46.5 | 5 | 6 | - | 59 | 85 | P-600
5KP33A | UNI | - | 5000 | 33 | 36.7 | 42.2 | 5 | 6 | - | 53.3 | 94 | P-600
5KP36 | UNI | - | 5000 | 36 | 40 | 50.7 | 5 | 6 | - | 64.3 | 78 | P-600
5KP36A | UNI | - | 5000 | 36 | 40 | 46 | 5 | 6 | - | 58.1 | 85 | P-600
5KP40 | UNI | - | 5000 | 40 | 44.4 | 56.3 | 5 | 6 | - | 71.4 | 70 | P-600
5KP40A | UNI | - | 5000 | 40 | 44.4 | 51.1 | 5 | 6 | - | 64.5 | 78 | P-600
5KP43 | UNI | - | 5000 | 43 | 47.8 | 60.5 | 5 | 6 | - | 76.7 | 65 | P-600
5KP43A | UNI | - | 5000 | 43 | 47.8 | 54.9 | 5 | 6 | - | 69.4 | 72 | P-600
5KP45 | UNI | - | 5000 | 45 | 50 | 63.3 | 5 | 6 | - | 80.3 | 62 | P-600
5KP45A | UNI | - | 5000 | 45 | 50 | 57.5 | 5 | 6 | - | 72.7 | 69 | P-600
5KP48 | UNI | - | 5000 | 48 | 53.3 | 67.5 | 5 | 6 | - | 85.5 | 58 | P-600
5KP48A | UNI | - | 5000 | 48 | 53.3 | 61.3 | 5 | 6 | - | 77.4 | 65 | P-600
5KP51 | UNI | - | 5000 | 51 | 56.7 | 71.8 | 5 | 6 | - | 91.1 | 55 | P-600
5KP51A | UNI | - | 5000 | 51 | 56.7 | 65.2 | 5 | 6 | - | 82.4 | 61 | P-600
5KP54 | UNI | - | 5000 | 54 | 60 | 76 | 5 | 6 | - | 96.3 | 52 | P-600
5KP54A | UNI | - | 5000 | 54 | 60 | 69 | 5 | 6 | - | 87.1 | 57 | P-600
5KP58 | UNI | - | 5000 | 58 | 64.4 | 81.6 | 5 | 6 | - | 103 | 49 | P-600
5KP58A | UNI | - | 5000 | 58 | 64.4 | 74.1 | 5 | 6 | - | 93.6 | 53 | P-600
5KP60 | UNI | - | 5000 | 60 | 66.7 | 84.5 | 5 | 6 | - | 107 | 47 | P-600
5KP60A | UNI | - | 5000 | 60 | 66.7 | 76.7 | 5 | 6 | - | 96.8 | 52 | P-600
5KP64 | UNI | - | 5000 | 64 | 71.1 | 90.1 | 5 | 6 | - | 114 | 44 | P-600
5KP64A | UNI | - | 5000 | 64 | 71.1 | 81.8 | 5 | 6 | - | 103 | 49 | P-600
5KP70 | UNI | - | 5000 | 70 | 77.8 | 98.6 | 5 | 6 | - | 125 | 40 | P-600
5KP70A | UNI | - | 5000 | 70 | 77.8 | 89.5 | 5 | 6 | - | 113 | 44 | P-600
5KP75 | UNI | - | 5000 | 75 | 83.3 | 105.7 | 5 | 6 | - | 134 | 37 | P-600
5KP75A | UNI | - | 5000 | 75 | 83.3 | 95.8 | 5 | 6 | - | 121 | 41 | P-600
5KP78 | UNI | - | 5000 | 78 | 86.7 | 109.8 | 5 | 6 | - | 139 | 36 | P-600
5KP78A | UNI | - | 5000 | 78 | 86.7 | 99.7 | 5 | 6 | - | 126 | 40 | P-600
5KP85 | UNI | - | 5000 | 85 | 94.4 | 119.2 | 5 | 6 | - | 151 | 33 | P-600
5KP85A | UNI | - | 5000 | 85 | 94.4 | 108.2 | 5 | 6 | - | 137 | 36 | P-600
5KP90 | UNI | - | 5000 | 90 | 100 | 126.5 | 5 | 6 | - | 160 | 31 | P-600
5KP90A | UNI | - | 5000 | 90 | 100 | 115.5 | 5 | 6 | - | 146 | 34 | P-600
5KP100 | UNI | - | 5000 | 100 | 111 | 141 | 5 | 6 | - | 179 | 28 | P-600
5KP100A | UNI | - | 5000 | 100 | 111 | 128 | 5 | 6 | - | 162 | 31 | P-600
5KP110 | UNI | - | 5000 | 110 | 122 | 154.5 | 5 | 6 | - | 196 | 26 | P-600
5KP110A | UNI | - | 5000 | 110 | 122 | 140.5 | 5 | 6 | - | 177 | 28 | P-600
5KP120 | UNI | - | 5000 | 120 | 133 | 169 | 5 | 6 | - | 214 | 23 | P-600
5KP120A | UNI | - | 5000 | 120 | 133 | 153 | 5 | 6 | - | 193 | 20 | P-600
5KP130 | UNI | - | 5000 | 130 | 144 | 182.5 | 5 | 6 | - | 231 | 22 | P-600
5KP130A | UNI | - | 5000 | 130 | 144 | 165.5 | 5 | 6 | - | 209 | 24 | P-600
5KP150 | UNI | - | 5000 | 150 | 167 | 211.5 | 5 | 6 | - | 268 | 19 | P-600
5KP150A | UNI | - | 5000 | 150 | 167 | 192.5 | 5 | 6 | - | 243 | 21 | P-600
5KP160 | UNI | - | 5000 | 160 | 178 | 226 | 5 | 6 | - | 287 | 17 | P-600
5KP160A | UNI | - | 5000 | 160 | 178 | 205 | 5 | 6 | - | 259 | 19 | P-600
5KP170 | UNI | - | 5000 | 170 | 189 | 239.5 | 5 | 6 | - | 304 | 16 | P-600
5KP170A | UNI | - | 5000 | 170 | 189 | 217.5 | 5 | 6 | - | 275 | 18 | P-600
5KP180 | UNI | - | 5000 | 180 | 198 | 253.8 | 1 | 3 | - | 322 | 16 | P-600
5KP180A | UNI | - | 5000 | 180 | 198 | 230.4 | 1 | 3 | - | 292 | 17 | P-600
5KP190 | UNI | - | 5000 | 190 | 209 | 267.9 | 1 | 3 | - | 340 | 15 | P-600
5KP190A | UNI | - | 5000 | 190 | 209 | 243.2 | 1 | 3 | - | 308 | 16 | P-600
5KP200 | UNI | - | 5000 | 200 | 220 | 282 | 1 | 3 | - | 358 | 14 | P-600
5KP200A | UNI | - | 5000 | 200 | 220 | 256 | 1 | 3 | - | 324 | 15 | P-600
5KP210 | UNI | - | 5000 | 210 | 231 | 296.1 | 1 | 3 | - | 376 | 13 | P-600
5KP210A | UNI | - | 5000 | 210 | 231 | 268.8 | 1 | 3 | - | 340 | 15 | P-600
5KP220 | UNI | - | 5000 | 220 | 242 | 310.2 | 1 | 3 | - | 394 | 13 | P-600
5KP220A | UNI | - | 5000 | 220 | 242 | 282 | 1 | 3 | - | 356 | 14 | P-600
5KP5.0C | BI | - | 5000 | 5 | 6.4 | 7.55 | 50 | - | 10000 | 9.6 | 520 | P-600
5KP5.0CA | BI | - | 5000 | 5 | 6.4 | 7.25 | 50 | - | 10000 | 9.2 | 543 | P-600
5KP6.0C | BI | - | 5000 | 6 | 6.67 | 8.45 | 50 | - | 10000 | 11.4 | 439 | P-600
5KP6.0CA | BI | - | 5000 | 6 | 6.67 | 7.67 | 50 | - | 10000 | 10.3 | 485 | P-600
5KP6.5C | BI | - | 5000 | 6.5 | 7.22 | 9.14 | 50 | - | 4000 | 12.3 | 407 | P-600
5KP6.5CA | BI | - | 5000 | 6.5 | 7.22 | 8.3 | 50 | - | 4000 | 11.2 | 447 | P-600
5KP7.0C | BI | - | 5000 | 7 | 7.78 | 9.86 | 50 | - | 2000 | 13.3 | 378 | P-600
5KP7.0CA | BI | - | 5000 | 7 | 7.78 | 8.95 | 50 | - | 2000 | 12 | 417 | P-600
5KP7.5C | BI | - | 5000 | 7.5 | 8.33 | 10.67 | 5 | - | 500 | 14.3 | 350 | P-600
5KP7.5CA | BI | - | 5000 | 7.5 | 8.33 | 9.58 | 5 | - | 500 | 12.9 | 388 | P-600
5KP8.0C | BI | - | 5000 | 8 | 8.89 | 11.3 | 5 | - | 300 | 15 | 333 | P-600
5KP8.0CA | BI | - | 5000 | 8 | 8.89 | 10.23 | 5 | - | 300 | 13.6 | 367 | P-600
5KP8.5C | BI | - | 5000 | 8.5 | 9.44 | 11.92 | 5 | - | 100 | 15.9 | 314 | P-600
5KP8.5CA | BI | - | 5000 | 8.5 | 9.44 | 10.82 | 5 | - | 100 | 14.4 | 347 | P-600
5KP9.0C | BI | - | 5000 | 9 | 10 | 12.6 | 5 | - | 40 | 16.9 | 295 | P-600
5KP9.0CA | BI | - | 5000 | 9 | 10 | 11.5 | 5 | - | 40 | 15.4 | 325 | P-600
5KP10C | BI | - | 5000 | 10 | 11.1 | 14.1 | 5 | - | 6 | 18.8 | 266 | P-600
5KP10CA | BI | - | 5000 | 10 | 11.1 | 12.8 | 5 | - | 6 | 17 | 294 | P-600
5KP11C | BI | - | 5000 | 11 | 12.2 | 15.4 | 5 | - | 6 | 20.1 | 249 | P-600
5KP11CA | BI | - | 5000 | 11 | 12.2 | 14 | 5 | - | 6 | 18.2 | 274 | P-600
5KP12C | BI | - | 5000 | 12 | 13.3 | 16.9 | 5 | - | 6 | 22 | 227 | P-600
5KP12CA | BI | - | 5000 | 12 | 13.3 | 15.3 | 5 | - | 6 | 19.9 | 251 | P-600
5KP13C | BI | - | 5000 | 13 | 14.4 | 18.2 | 5 | - | 6 | 23.8 | 210 | P-600
5KP13CA | BI | - | 5000 | 13 | 14.4 | 16.5 | 5 | - | 6 | 21.5 | 232 | P-600
5KP14C | BI | - | 5000 | 14 | 15.6 | 19.8 | 5 | - | 6 | 25.8 | 194 | P-600
5KP14CA | BI | - | 5000 | 14 | 15.6 | 17.9 | 5 | - | 6 | 23.2 | 215 | P-600
5KP15C | BI | - | 5000 | 15 | 16.7 | 21.1 | 5 | - | 6 | 26.9 | 188 | P-600
5KP15CA | BI | - | 5000 | 15 | 16.7 | 19.2 | 5 | - | 6 | 24.4 | 206 | P-600
5KP16C | BI | - | 5000 | 16 | 17.8 | 22.6 | 5 | - | 6 | 28.8 | 176 | P-600
5KP16CA | BI | - | 5000 | 16 | 17.8 | 20.5 | 5 | - | 6 | 26 | 192 | P-600
5KPJ17C | BI | - | 5000 | 17 | 18.9 | 23.9 | 5 | - | 6 | 30.5 | 164 | P-600
5KP17CA | BI | - | 5000 | 17 | 18.9 | 21.7 | 5 | - | 6 | 27.6 | 181 | P-600
5KP18C | BI | - | 5000 | 18 | 20 | 25.3 | 5 | - | 6 | 32.2 | 155 | P-600
5KP18CA | BI | - | 5000 | 18 | 20 | 23.3 | 5 | - | 6 | 29.2 | 172 | P-600
5KP20C | BI | - | 5000 | 20 | 22.2 | 28.1 | 5 | - | 6 | 35.8 | 139 | P-600
5KP20CA | BI | - | 5000 | 20 | 22.2 | 25.5 | 5 | - | 6 | 32.4 | 154 | P-600
5KP22C | BI | - | 5000 | 22 | 24.4 | 30.9 | 5 | - | 6 | 39.4 | 127 | P-600
5KP22CA | BI | - | 5000 | 22 | 24.4 | 28 | 5 | - | 6 | 35.5 | 141 | P-600
5KP24C | BI | - | 5000 | 24 | 26.7 | 33.8 | 5 | - | 6 | 43 | 116 | P-600
5KP24CA | BI | - | 5000 | 24 | 26.7 | 30.7 | 5 | - | 6 | 38.9 | 128 | P-600
5KP26C | BI | - | 5000 | 26 | 28.9 | 36.6 | 5 | - | 6 | 46.6 | 107 | P-600
5KP26CA | BI | - | 5000 | 26 | 28.9 | 33.2 | 5 | - | 6 | 42.1 | 119 | P-600
5KP28C | BI | - | 5000 | 28 | 31.1 | 39.4 | 5 | - | 6 | 50 | 99 | P-600
5KP28CA | BI | - | 5000 | 28 | 31.1 | 35.8 | 5 | - | 6 | 45.4 | 110 | P-600
5KP30C | BI | - | 5000 | 30 | 33.3 | 42.2 | 5 | - | 6 | 53.5 | 93 | P-600
5KP30CA | BI | - | 5000 | 30 | 33.3 | 38.3 | 5 | - | 6 | 48.4 | 103 | P-600
5KP33C | BI | - | 5000 | 33 | 36.7 | 46.5 | 5 | - | 6 | 59 | 85 | P-600
5KP33CA | BI | - | 5000 | 33 | 36.7 | 42.2 | 5 | - | 6 | 53.3 | 94 | P-600
5KP36C | BI | - | 5000 | 36 | 40 | 50.7 | 5 | - | 6 | 64.3 | 78 | P-600
5KP36CA | BI | - | 5000 | 36 | 40 | 46 | 5 | - | 6 | 58.1 | 85 | P-600
5KP40C | BI | - | 5000 | 40 | 44.4 | 56.3 | 5 | - | 6 | 71.4 | 70 | P-600
5KP40CA | BI | - | 5000 | 40 | 44.4 | 51.1 | 5 | - | 6 | 64.5 | 78 | P-600
5KP43C | BI | - | 5000 | 43 | 47.8 | 60.5 | 5 | - | 6 | 76.7 | 65 | P-600
5KP43CA | BI | - | 5000 | 43 | 47.8 | 54.9 | 5 | - | 6 | 69.4 | 72 | P-600
5KP45C | BI | - | 5000 | 45 | 50 | 63.3 | 5 | - | 6 | 80.3 | 62 | P-600
5KP45CA | BI | - | 5000 | 45 | 50 | 57.5 | 5 | - | 6 | 72.7 | 69 | P-600
5KP48C | BI | - | 5000 | 48 | 53.3 | 67.5 | 5 | - | 6 | 85.5 | 58 | P-600
5KP48CA | BI | - | 5000 | 48 | 53.3 | 61.3 | 5 | - | 6 | 77.4 | 65 | P-600
5KP51C | BI | - | 5000 | 51 | 56.7 | 71.8 | 5 | - | 6 | 91.1 | 55 | P-600
5KP51CA | BI | - | 5000 | 51 | 56.7 | 65.2 | 5 | - | 6 | 82.4 | 61 | P-600
5KP54C | BI | - | 5000 | 54 | 60 | 76 | 5 | - | 6 | 96.3 | 52 | P-600
5KP54CA | BI | - | 5000 | 54 | 60 | 69 | 5 | - | 6 | 87.1 | 57 | P-600
5KP58C | BI | - | 5000 | 58 | 64.4 | 81.6 | 5 | - | 6 | 103 | 49 | P-600
5KP58CA | BI | - | 5000 | 58 | 64.4 | 74.1 | 5 | - | 6 | 93.6 | 53 | P-600
5KP60C | BI | - | 5000 | 60 | 66.7 | 84.5 | 5 | - | 6 | 107 | 47 | P-600
5KP60CA | BI | - | 5000 | 60 | 66.7 | 76.7 | 5 | - | 6 | 96.8 | 52 | P-600
5KP64C | BI | - | 5000 | 64 | 71.1 | 90.1 | 5 | - | 6 | 114 | 44 | P-600
5KP64CA | BI | - | 5000 | 64 | 71.1 | 81.8 | 5 | - | 6 | 103 | 49 | P-600
5KP70C | BI | - | 5000 | 70 | 77.8 | 98.6 | 5 | - | 6 | 125 | 40 | P-600
5KP70CA | BI | - | 5000 | 70 | 77.8 | 89.5 | 5 | - | 6 | 113 | 44 | P-600
5KP75C | BI | - | 5000 | 75 | 83.3 | 105.7 | 5 | - | 6 | 134 | 37 | P-600
5KP75CA | BI | - | 5000 | 75 | 83.3 | 95.8 | 5 | - | 6 | 121 | 41 | P-600
5KP78C | BI | - | 5000 | 78 | 86.7 | 109.8 | 5 | - | 6 | 139 | 36 | P-600
5KP78CA | BI | - | 5000 | 78 | 86.7 | 99.7 | 5 | - | 6 | 126 | 40 | P-600
5KP85C | BI | - | 5000 | 85 | 94.4 | 119.2 | 5 | - | 6 | 151 | 33 | P-600
5KP85CA | BI | - | 5000 | 85 | 94.4 | 108.2 | 5 | - | 6 | 137 | 36 | P-600
5KP90C | BI | - | 5000 | 90 | 100 | 126.5 | 5 | - | 6 | 160 | 31 | P-600
5KP90CA | BI | - | 5000 | 90 | 100 | 115.5 | 5 | - | 6 | 146 | 34 | P-600
5KP100C | BI | - | 5000 | 100 | 111 | 141 | 5 | - | 6 | 179 | 28 | P-600
5KP100CA | BI | - | 5000 | 100 | 111 | 128 | 5 | - | 6 | 162 | 31 | P-600
5KP110C | BI | - | 5000 | 110 | 122 | 154.5 | 5 | - | 6 | 196 | 26 | P-600
5KP110CA | BI | - | 5000 | 110 | 122 | 140.5 | 5 | - | 6 | 177 | 28 | P-600
5KP120C | BI | - | 5000 | 120 | 133 | 169 | 5 | - | 6 | 214 | 23 | P-600
5KP120CA | BI | - | 5000 | 120 | 133 | 153 | 5 | - | 6 | 193 | 20 | P-600
5KP130C | BI | - | 5000 | 130 | 144 | 182.5 | 5 | - | 6 | 231 | 22 | P-600
5KP130CA | BI | - | 5000 | 130 | 144 | 165.5 | 5 | - | 6 | 209 | 24 | P-600
5KP150C | BI | - | 5000 | 150 | 167 | 211.5 | 5 | - | 6 | 268 | 19 | P-600
5KP150CA | BI | - | 5000 | 150 | 167 | 192.5 | 5 | - | 6 | 243 | 21 | P-600
5KP160C | BI | - | 5000 | 160 | 178 | 226 | 5 | - | 6 | 287 | 17 | P-600
5KP160CA | BI | - | 5000 | 160 | 178 | 205 | 5 | - | 6 | 259 | 19 | P-600
5KP170C | BI | - | 5000 | 170 | 189 | 239.5 | 5 | - | 6 | 304 | 16 | P-600
5KP170CA | BI | - | 5000 | 170 | 189 | 217.5 | 5 | - | 6 | 275 | 18 | P-600
5KP180C | BI | - | 5000 | 180 | 198 | 253.8 | 1 | - | 3 | 322 | 16 | P-600
5KP180CA | BI | - | 5000 | 180 | 198 | 230.4 | 1 | - | 3 | 292 | 17 | P-600
5KP190C | BI | - | 5000 | 190 | 209 | 267.9 | 1 | - | 3 | 340 | 15 | P-600
5KP190CA | BI | - | 5000 | 190 | 209 | 243.2 | 1 | - | 3 | 308 | 16 | P-600
5KP200C | BI | - | 5000 | 200 | 220 | 282 | 1 | - | 3 | 358 | 14 | P-600
5KP200CA | BI | - | 5000 | 200 | 220 | 256 | 1 | - | 3 | 324 | 15 | P-600
5KP210C | BI | - | 5000 | 210 | 231 | 296.1 | 1 | - | 3 | 376 | 13 | P-600
5KP210CA | BI | - | 5000 | 210 | 231 | 268.8 | 1 | - | 3 | 340 | 15 | P-600
5KP220C | BI | - | 5000 | 220 | 242 | 310.2 | 1 | - | 3 | 394 | 13 | P-600
5KP220CA | BI | - | 5000 | 220 | 242 | 282 | 1 | - | 3 | 356 | 14 | P-600
P1CH3.3A | UNI | - | 150 | 3.3 | 5.2 | 6 | 10 | 50 | - | 8.5 | 17.6 | SOD-323HE
P1CH5.0A | UNI | - | 150 | 5 | 6.4 | 7 | 10 | 5 | - | 9.2 | 16.3 | SOD-323HE
P1CH6.0A | UNI | - | 150 | 6 | 6.67 | 7.37 | 10 | 5 | - | 10.3 | 14.5 | SOD-323HE
P1CH6.5A | UNI | - | 150 | 6.5 | 7.22 | 7.98 | 10 | 4 | - | 11.2 | 13.4 | SOD-323HE
P1CH7.0A | UNI | - | 150 | 7 | 7.78 | 8.6 | 10 | 4 | - | 12 | 12.5 | SOD-323HE
P1CH7.5A | UNI | - | 150 | 7.5 | 8.33 | 9.21 | 1 | 3 | - | 12.9 | 11.6 | SOD-323HE
P1CH8.0A | UNI | - | 150 | 8 | 8.89 | 9.83 | 1 | 2 | - | 13.6 | 11 | SOD-323HE
P1CH8.5A | UNI | - | 150 | 8.5 | 9.44 | 10.4 | 1 | 2 | - | 14.4 | 10.4 | SOD-323HE
P1CH9.0A | UNI | - | 150 | 9 | 10 | 11.1 | 1 | 1 | - | 15.4 | 9.7 | SOD-323HE
P1CH10A | UNI | - | 150 | 10 | 11.1 | 12.3 | 1 | 1 | - | 17 | 8.8 | SOD-323HE
P1CH11A | UNI | - | 150 | 11 | 12.2 | 13.5 | 1 | 1 | - | 18.2 | 8.2 | SOD-323HE
P1CH12A | UNI | - | 150 | 12 | 13.3 | 14.7 | 1 | 1 | - | 19.9 | 7.5 | SOD-323HE
P1CH13A | UNI | - | 150 | 13 | 14.4 | 15.9 | 1 | 0.5 | - | 21.5 | 7 | SOD-323HE
P1CH14A | UNI | - | 150 | 14 | 15.6 | 17.2 | 1 | 0.5 | - | 23.2 | 6.5 | SOD-323HE
P1CH15A | UNI | - | 150 | 15 | 16.7 | 18.5 | 1 | 0.5 | - | 24.4 | 6.1 | SOD-323HE
P1CH16A | UNI | - | 150 | 16 | 17.8 | 19.7 | 1 | 0.5 | - | 26 | 5.8 | SOD-323HE
P1CH17A | UNI | - | 150 | 17 | 18.9 | 20.9 | 1 | 0.5 | - | 27.6 | 5.3 | SOD-323HE
P1CH18A | UNI | - | 150 | 18 | 20 | 22.1 | 1 | 0.5 | - | 29.2 | 5.1 | SOD-323HE
P1CH20A | UNI | - | 150 | 20 | 22 | 24.5 | 1 | 0.5 | - | 32.4 | 4.6 | SOD-323HE
P1CH22A | UNI | - | 150 | 22 | 24.4 | 26.9 | 1 | 0.5 | - | 35.5 | 4.2 | SOD-323HE
P1CH24A | UNI | - | 150 | 24 | 26.7 | 29.5 | 1 | 0.5 | - | 38.9 | 3.9 | SOD-323HE
P1CH26A | UNI | - | 150 | 26 | 28.9 | 31.9 | 1 | 0.5 | - | 42.1 | 3.6 | SOD-323HE
P1CH28A | UNI | - | 150 | 28 | 31.1 | 34.4 | 1 | 0.5 | - | 45.4 | 3.3 | SOD-323HE
P1CH30A | UNI | - | 150 | 30 | 33.3 | 36.8 | 1 | 0.5 | - | 48.4 | 3.1 | SOD-323HE
P1CH33A | UNI | - | 150 | 33 | 36.7 | 40.6 | 1 | 0.5 | - | 53.3 | 2.8 | SOD-323HE
P1CH36A | UNI | - | 150 | 36 | 40 | 44.2 | 1 | 0.5 | - | 58.1 | 2.6 | SOD-323HE
P1CH3.3A-AU | UNI | Y | 150 | 3.3 | 5.2 | 6 | 10 | 50 | - | 8.5 | 17.6 | SOD-323HE
P1CH5.0A-AU | UNI | Y | 150 | 5 | 6.4 | 7 | 10 | 5 | - | 9.2 | 16.3 | SOD-323HE
P1CH6.0A-AU | UNI | Y | 150 | 6 | 6.67 | 7.37 | 10 | 5 | - | 10.3 | 14.5 | SOD-323HE
P1CH6.5A-AU | UNI | Y | 150 | 6.5 | 7.22 | 7.98 | 10 | 4 | - | 11.2 | 13.4 | SOD-323HE
P1CH7.0A-AU | UNI | Y | 150 | 7 | 7.78 | 8.6 | 10 | 4 | - | 12 | 12.5 | SOD-323HE
P1CH7.5A-AU | UNI | Y | 150 | 7.5 | 8.33 | 9.21 | 1 | 3 | - | 12.9 | 11.6 | SOD-323HE
P1CH8.0A-AU | UNI | Y | 150 | 8 | 8.89 | 9.83 | 1 | 2 | - | 13.6 | 11 | SOD-323HE
P1CH8.5A-AU | UNI | Y | 150 | 8.5 | 9.44 | 10.4 | 1 | 2 | - | 14.4 | 10.4 | SOD-323HE
P1CH9.0A-AU | UNI | Y | 150 | 9 | 10 | 11.1 | 1 | 1 | - | 15.4 | 9.7 | SOD-323HE
P1CH10A-AU | UNI | Y | 150 | 10 | 11.1 | 12.3 | 1 | 1 | - | 17 | 8.8 | SOD-323HE
P1CH11A-AU | UNI | Y | 150 | 11 | 12.2 | 13.5 | 1 | 1 | - | 18.2 | 8.2 | SOD-323HE
P1CH12A-AU | UNI | Y | 150 | 12 | 13.3 | 14.7 | 1 | 1 | - | 19.9 | 7.5 | SOD-323HE
P1CH13A-AU | UNI | Y | 150 | 13 | 14.4 | 15.9 | 1 | 0.5 | - | 21.5 | 7 | SOD-323HE
P1CH14A-AU | UNI | Y | 150 | 14 | 15.6 | 17.2 | 1 | 0.5 | - | 23.2 | 6.5 | SOD-323HE
P1CH15A-AU | UNI | Y | 150 | 15 | 16.7 | 18.5 | 1 | 0.5 | - | 24.4 | 6.1 | SOD-323HE
P1CH16A-AU | UNI | Y | 150 | 16 | 17.8 | 19.7 | 1 | 0.5 | - | 26 | 5.8 | SOD-323HE
P1CH17A-AU | UNI | Y | 150 | 17 | 18.9 | 20.9 | 1 | 0.5 | - | 27.6 | 5.3 | SOD-323HE
P1CH18A-AU | UNI | Y | 150 | 18 | 20 | 22.1 | 1 | 0.5 | - | 29.2 | 5.1 | SOD-323HE
P1CH20A-AU | UNI | Y | 150 | 20 | 22 | 24.5 | 1 | 0.5 | - | 32.4 | 4.6 | SOD-323HE
P1CH22A-AU | UNI | Y | 150 | 22 | 24.4 | 26.9 | 1 | 0.5 | - | 35.5 | 4.2 | SOD-323HE
P1CH24A-AU | UNI | Y | 150 | 24 | 26.7 | 29.5 | 1 | 0.5 | - | 38.9 | 3.9 | SOD-323HE
P1CH26A-AU | UNI | Y | 150 | 26 | 28.9 | 31.9 | 1 | 0.5 | - | 42.1 | 3.6 | SOD-323HE
P1CH28A-AU | UNI | Y | 150 | 28 | 31.1 | 34.4 | 1 | 0.5 | - | 45.4 | 3.3 | SOD-323HE
P1CH30A-AU | UNI | Y | 150 | 30 | 33.3 | 36.8 | 1 | 0.5 | - | 48.4 | 3.1 | SOD-323HE
P1CH33A-AU | UNI | Y | 150 | 33 | 36.7 | 40.6 | 1 | 0.5 | - | 53.3 | 2.8 | SOD-323HE
P1CH36A-AU | UNI | Y | 150 | 36 | 40 | 44.2 | 1 | 0.5 | - | 58.1 | 2.6 | SOD-323HE
P4HE3.3A | UNI | - | 400 | 3.3 | 5.2 | 6 | 10 | 100 | - | 8.5 | 47 | SOD-123HE
P4HE5.0A | UNI | - | 400 | 5 | 6.4 | 7 | 10 | 50 | - | 9.2 | 43.5 | SOD-123HE
P4HE6.0A | UNI | - | 400 | 6 | 6.67 | 7.37 | 10 | 50 | - | 10.3 | 38.8 | SOD-123HE
P4HE6.5A | UNI | - | 400 | 6.5 | 7.22 | 7.98 | 10 | 40 | - | 11.2 | 35.7 | SOD-123HE
P4HE7.0A | UNI | - | 400 | 7 | 7.78 | 8.6 | 10 | 40 | - | 12 | 33.3 | SOD-123HE
P4HE7.5A | UNI | - | 400 | 7.5 | 8.33 | 9.21 | 1 | 30 | - | 12.9 | 31 | SOD-123HE
P4HE8.0A | UNI | - | 400 | 8 | 8.89 | 9.83 | 1 | 5 | - | 13.6 | 29.4 | SOD-123HE
P4HE8.5A | UNI | - | 400 | 8.5 | 9.44 | 10.4 | 1 | 5 | - | 14.4 | 27.8 | SOD-123HE
P4HE9.0A | UNI | - | 400 | 9 | 10 | 11.1 | 1 | 0.5 | - | 15.4 | 26 | SOD-123HE
P4HE10A | UNI | - | 400 | 10 | 11.1 | 12.3 | 1 | 0.5 | - | 17 | 23.5 | SOD-123HE
P4HE11A | UNI | - | 400 | 11 | 12.2 | 13.5 | 1 | 0.5 | - | 18.2 | 22 | SOD-123HE
P4HE12A | UNI | - | 400 | 12 | 13.3 | 14.7 | 1 | 0.5 | - | 19.9 | 20.1 | SOD-123HE
P4HE13A | UNI | - | 400 | 13 | 14.4 | 15.9 | 1 | 0.1 | - | 21.5 | 18.6 | SOD-123HE
P4HE14A | UNI | - | 400 | 14 | 15.6 | 17.2 | 1 | 0.1 | - | 23.2 | 17.2 | SOD-123HE
P4HE15A | UNI | - | 400 | 15 | 16.7 | 18.5 | 1 | 0.1 | - | 24.4 | 16.4 | SOD-123HE
P4HE16A | UNI | - | 400 | 16 | 17.8 | 19.7 | 1 | 0.1 | - | 26 | 15.4 | SOD-123HE
P4HE17A | UNI | - | 400 | 17 | 18.9 | 20.9 | 1 | 0.1 | - | 27.6 | 14.5 | SOD-123HE
P4HE18A | UNI | - | 400 | 18 | 20 | 22.1 | 1 | 0.1 | - | 29.2 | 13.7 | SOD-123HE
P4HE20A | UNI | - | 400 | 20 | 22.2 | 24.5 | 1 | 0.1 | - | 32.4 | 12.3 | SOD-123HE
P4HE22A | UNI | - | 400 | 22 | 24.4 | 26.9 | 1 | 0.1 | - | 35.5 | 11.3 | SOD-123HE
P4HE24A | UNI | - | 400 | 24 | 26.7 | 29.5 | 1 | 0.1 | - | 38.9 | 10.3 | SOD-123HE
P4HE26A | UNI | - | 400 | 26 | 28.9 | 31.9 | 1 | 0.1 | - | 42.1 | 9.5 | SOD-123HE
P4HE28A | UNI | - | 400 | 28 | 31.1 | 34.4 | 1 | 0.1 | - | 45.4 | 8.8 | SOD-123HE
P4HE30A | UNI | - | 400 | 30 | 33.3 | 36.8 | 1 | 0.1 | - | 48.4 | 8.3 | SOD-123HE
P4HE33A | UNI | - | 400 | 33 | 36.7 | 40.6 | 1 | 0.1 | - | 53.3 | 7.5 | SOD-123HE
P4HE36A | UNI | - | 400 | 36 | 40 | 44.2 | 1 | 0.1 | - | 58.1 | 6.9 | SOD-123HE
P4HE40A | UNI | - | 400 | 40 | 44.4 | 49.1 | 1 | 0.1 | - | 64.5 | 6.2 | SOD-123HE
P4HE43A | UNI | - | 400 | 43 | 47.8 | 52.8 | 1 | 0.1 | - | 69.4 | 5.8 | SOD-123HE
P4HE45A | UNI | - | 400 | 45 | 50 | 55.3 | 1 | 0.1 | - | 72.7 | 5.5 | SOD-123HE
P4HE48A | UNI | - | 400 | 48 | 53.3 | 58.9 | 1 | 0.1 | - | 77.4 | 5.2 | SOD-123HE
P4HE51A | UNI | - | 400 | 51 | 56.7 | 62.7 | 1 | 0.1 | - | 82.4 | 4.9 | SOD-123HE
P4HE54A | UNI | - | 400 | 54 | 60 | 66.3 | 1 | 0.1 | - | 87.1 | 4.6 | SOD-123HE
P4HE58A | UNI | - | 400 | 58 | 64.4 | 71.2 | 1 | 0.1 | - | 93.6 | 4.3 | SOD-123HE
P4HE60A | UNI | - | 400 | 60 | 66.7 | 73.7 | 1 | 0.1 | - | 96.8 | 4.1 | SOD-123HE
P4HE64A | UNI | - | 400 | 64 | 71.1 | 78.6 | 1 | 0.1 | - | 103 | 3.9 | SOD-123HE
P4HE3.3A-AU | UNI | Y | 400 | 3.3 | 5.2 | 6 | 10 | 100 | - | 8.5 | 47 | SOD-123HE
P4HE5.0A-AU | UNI | Y | 400 | 5 | 6.4 | 7 | 10 | 50 | - | 9.2 | 43.5 | SOD-123HE
P4HE6.0A-AU | UNI | Y | 400 | 6 | 6.67 | 7.37 | 10 | 50 | - | 10.3 | 38.8 | SOD-123HE
P4HE6.5A-AU | UNI | Y | 400 | 6.5 | 7.22 | 7.98 | 10 | 40 | - | 11.2 | 35.7 | SOD-123HE
P4HE7.0A-AU | UNI | Y | 400 | 7 | 7.78 | 8.6 | 10 | 40 | - | 12 | 33.3 | SOD-123HE
P4HE7.5A-AU | UNI | Y | 400 | 7.5 | 8.33 | 9.21 | 1 | 30 | - | 12.9 | 31 | SOD-123HE
P4HE8.0A-AU | UNI | Y | 400 | 8 | 8.89 | 9.83 | 1 | 5 | - | 13.6 | 29.4 | SOD-123HE
P4HE8.5A-AU | UNI | Y | 400 | 8.5 | 9.44 | 10.4 | 1 | 5 | - | 14.4 | 27.8 | SOD-123HE
P4HE9.0A-AU | UNI | Y | 400 | 9 | 10 | 11.1 | 1 | 0.5 | - | 15.4 | 26 | SOD-123HE
P4HE10A-AU | UNI | Y | 400 | 10 | 11.1 | 12.3 | 1 | 0.5 | - | 17 | 23.5 | SOD-123HE
P4HE11A-AU | UNI | Y | 400 | 11 | 12.2 | 13.5 | 1 | 0.5 | - | 18.2 | 22 | SOD-123HE
P4HE12A-AU | UNI | Y | 400 | 12 | 13.3 | 14.7 | 1 | 0.5 | - | 19.9 | 20.1 | SOD-123HE
P4HE13A-AU | UNI | Y | 400 | 13 | 14.4 | 15.9 | 1 | 0.1 | - | 21.5 | 18.6 | SOD-123HE
P4HE14A-AU | UNI | Y | 400 | 14 | 15.6 | 17.2 | 1 | 0.1 | - | 23.2 | 17.2 | SOD-123HE
P4HE15A-AU | UNI | Y | 400 | 15 | 16.7 | 18.5 | 1 | 0.1 | - | 24.4 | 16.4 | SOD-123HE
P4HE16A-AU | UNI | Y | 400 | 16 | 17.8 | 19.7 | 1 | 0.1 | - | 26 | 15.4 | SOD-123HE
P4HE17A-AU | UNI | Y | 400 | 17 | 18.9 | 20.9 | 1 | 0.1 | - | 27.6 | 14.5 | SOD-123HE
P4HE18A-AU | UNI | Y | 400 | 18 | 20 | 22.1 | 1 | 0.1 | - | 29.2 | 13.7 | SOD-123HE
P4HE20A-AU | UNI | Y | 400 | 20 | 22.2 | 24.5 | 1 | 0.1 | - | 32.4 | 12.3 | SOD-123HE
P4HE22A-AU | UNI | Y | 400 | 22 | 24.4 | 26.9 | 1 | 0.1 | - | 35.5 | 11.3 | SOD-123HE
P4HE24A-AU | UNI | Y | 400 | 24 | 26.7 | 29.5 | 1 | 0.1 | - | 38.9 | 10.3 | SOD-123HE
P4HE26A-AU | UNI | Y | 400 | 26 | 28.9 | 31.9 | 1 | 0.1 | - | 42.1 | 9.5 | SOD-123HE
P4HE28A-AU | UNI | Y | 400 | 28 | 31.1 | 34.4 | 1 | 0.1 | - | 45.4 | 8.8 | SOD-123HE
P4HE30A-AU | UNI | Y | 400 | 30 | 33.3 | 36.8 | 1 | 0.1 | - | 48.4 | 8.3 | SOD-123HE
P4HE33A-AU | UNI | Y | 400 | 33 | 36.7 | 40.6 | 1 | 0.1 | - | 53.3 | 7.5 | SOD-123HE
P4HE36A-AU | UNI | Y | 400 | 36 | 40 | 44.2 | 1 | 0.1 | - | 58.1 | 6.9 | SOD-123HE
P4HE40A-AU | UNI | Y | 400 | 40 | 44.4 | 49.1 | 1 | 0.1 | - | 64.5 | 6.2 | SOD-123HE
P4HE43A-AU | UNI | Y | 400 | 43 | 47.8 | 52.8 | 1 | 0.1 | - | 69.4 | 5.8 | SOD-123HE
P4HE45A-AU | UNI | Y | 400 | 45 | 50 | 55.3 | 1 | 0.1 | - | 72.7 | 5.5 | SOD-123HE
P4HE48A-AU | UNI | Y | 400 | 48 | 53.3 | 58.9 | 1 | 0.1 | - | 77.4 | 5.2 | SOD-123HE
P4HE51A-AU | UNI | Y | 400 | 51 | 56.7 | 62.7 | 1 | 0.1 | - | 82.4 | 4.9 | SOD-123HE
P4HE54A-AU | UNI | Y | 400 | 54 | 60 | 66.3 | 1 | 0.1 | - | 87.1 | 4.6 | SOD-123HE
P4HE58A-AU | UNI | Y | 400 | 58 | 64.4 | 71.2 | 1 | 0.1 | - | 93.6 | 4.3 | SOD-123HE
P4HE60A-AU | UNI | Y | 400 | 60 | 66.7 | 73.7 | 1 | 0.1 | - | 96.8 | 4.1 | SOD-123HE
P4HE64A-AU | UNI | Y | 400 | 64 | 71.1 | 78.6 | 1 | 0.1 | - | 103 | 3.9 | SOD-123HE
SM5S14A-AU | UNI | Y | 3600 | 14 | 15.6 | 17.2 | 5 | 1 | - | 23.2 | 198 | DO-218AB
SM5S15A-AU | UNI | Y | 3600 | 15 | 16.7 | 18.5 | 5 | 1 | - | 24.4 | 189 | DO-218AB
SM5S16A-AU | UNI | Y | 3600 | 16 | 17.8 | 19.7 | 5 | 1 | - | 26 | 177 | DO-218AB
SM5S17A-AU | UNI | Y | 3600 | 17 | 18.9 | 20.9 | 5 | 1 | - | 27.6 | 167 | DO-218AB
SM5S18A-AU | UNI | Y | 3600 | 18 | 20 | 22.1 | 5 | 0.5 | - | 29.2 | 158 | DO-218AB
SM5S20A-AU | UNI | Y | 3600 | 20 | 22.2 | 24.5 | 5 | 0.5 | - | 32.4 | 142 | DO-218AB
SM5S22A-AU | UNI | Y | 3600 | 22 | 24.4 | 26.9 | 5 | 0.5 | - | 35.5 | 130 | DO-218AB
SM5S24A-AU | UNI | Y | 3600 | 24 | 26.7 | 29.5 | 5 | 0.5 | - | 38.9 | 118 | DO-218AB
SM5S26A-AU | UNI | Y | 3600 | 26 | 28.9 | 31.9 | 5 | 0.5 | - | 42.1 | 109 | DO-218AB
SM5S28A-AU | UNI | Y | 3600 | 28 | 31.1 | 34.4 | 5 | 0.5 | - | 45.4 | 101 | DO-218AB
SM5S30A-AU | UNI | Y | 3600 | 30 | 33.3 | 36.8 | 5 | 0.5 | - | 48.4 | 95 | DO-218AB
SM5S33A-AU | UNI | Y | 3600 | 33 | 36.7 | 40.6 | 5 | 0.5 | - | 53.3 | 86 | DO-218AB
SM5S36A-AU | UNI | Y | 3600 | 36 | 40 | 44.2 | 5 | 0.5 | - | 58.1 | 79 | DO-218AB
SM5S40A-AU | UNI | Y | 3600 | 40 | 44.4 | 49.1 | 5 | 0.5 | - | 64.5 | 71 | DO-218AB
SM5S43A-AU | UNI | Y | 3600 | 43 | 47.8 | 52.8 | 5 | 0.5 | - | 69.4 | 66 | DO-218AB
SM5S48A-AU | UNI | Y | 3600 | 48 | 53.3 | 58.7 | 5 | 0.5 | - | 80.6 | 57 | DO-218AB
SM6S14A-AU | UNI | Y | 4600 | 14 | 15.6 | 17.2 | 5 | 1 | - | 23.2 | 198 | DO-218AB
SM6S15A-AU | UNI | Y | 4600 | 15 | 16.7 | 18.5 | 5 | 1 | - | 24.4 | 189 | DO-218AB
SM6S16A-AU | UNI | Y | 4600 | 16 | 17.8 | 19.7 | 5 | 1 | - | 26 | 177 | DO-218AB
SM6S17A-AU | UNI | Y | 4600 | 17 | 18.9 | 20.9 | 5 | 1 | - | 27.6 | 167 | DO-218AB
SM6S18A-AU | UNI | Y | 4600 | 18 | 20 | 22.1 | 5 | 0.5 | - | 29.2 | 158 | DO-218AB
SM6S20A-AU | UNI | Y | 4600 | 20 | 22.2 | 24.5 | 5 | 0.5 | - | 32.4 | 142 | DO-218AB
SM6S22A-AU | UNI | Y | 4600 | 22 | 24.4 | 26.9 | 5 | 0.5 | - | 35.5 | 130 | DO-218AB
SM6S24A-AU | UNI | Y | 4600 | 24 | 26.7 | 29.5 | 5 | 0.5 | - | 38.9 | 118 | DO-218AB
SM6S26A-AU | UNI | Y | 4600 | 26 | 28.9 | 31.9 | 5 | 0.5 | - | 42.1 | 109 | DO-218AB
SM6S28A-AU | UNI | Y | 4600 | 28 | 31.1 | 34.4 | 5 | 0.5 | - | 45.4 | 101 | DO-218AB
SM6S30A-AU | UNI | Y | 4600 | 30 | 33.3 | 36.8 | 5 | 0.5 | - | 48.4 | 95 | DO-218AB
SM6S33A-AU | UNI | Y | 4600 | 33 | 36.7 | 40.6 | 5 | 0.5 | - | 53.3 | 86 | DO-218AB
SM6S36A-AU | UNI | Y | 4600 | 36 | 40 | 44.2 | 5 | 0.5 | - | 58.1 | 79 | DO-218AB
SM6S40A-AU | UNI | Y | 4600 | 40 | 44.4 | 49.1 | 5 | 0.5 | - | 64.5 | 71 | DO-218AB
SM6S43A-AU | UNI | Y | 4600 | 43 | 47.8 | 52.8 | 5 | 0.5 | - | 69.4 | 66 | DO-218AB
SM6S48A-AU | UNI | Y | 4600 | 48 | 53.3 | 58.7 | 5 | 0.5 | - | 80.6 | 57 | DO-218AB
SM8S14A-AU | UNI | Y | 6600 | 14 | 15.6 | 17.2 | 5 | 1 | - | 23.2 | 284 | DO-218AB
SM8S15A-AU | UNI | Y | 6600 | 15 | 16.7 | 18.5 | 5 | 1 | - | 24.4 | 270 | DO-218AB
SM8S16A-AU | UNI | Y | 6600 | 16 | 17.8 | 19.7 | 5 | 1 | - | 26 | 254 | DO-218AB
SM8S17A-AU | UNI | Y | 6600 | 17 | 18.9 | 20.9 | 5 | 1 | - | 27.6 | 239 | DO-218AB
SM8S18A-AU | UNI | Y | 6600 | 18 | 20 | 22.1 | 5 | 0.5 | - | 29.2 | 226 | DO-218AB
SM8S20A-AU | UNI | Y | 6600 | 20 | 22.2 | 24.5 | 5 | 0.5 | - | 32.4 | 204 | DO-218AB
SM8S22A-AU | UNI | Y | 6600 | 22 | 24.4 | 26.9 | 5 | 0.5 | - | 35.5 | 186 | DO-218AB
SM8S24A-AU | UNI | Y | 6600 | 24 | 26.7 | 29.5 | 5 | 0.5 | - | 38.9 | 170 | DO-218AB
SM8S26A-AU | UNI | Y | 6600 | 26 | 28.9 | 31.9 | 5 | 0.5 | - | 42.1 | 157 | DO-218AB
SM8S28A-AU | UNI | Y | 6600 | 28 | 31.1 | 34.4 | 5 | 0.5 | - | 45.4 | 145 | DO-218AB
SM8S30A-AU | UNI | Y | 6600 | 30 | 33.3 | 36.8 | 5 | 0.5 | - | 48.4 | 136 | DO-218AB
SM8S33A-AU | UNI | Y | 6600 | 33 | 36.7 | 40.6 | 5 | 0.5 | - | 53.3 | 124 | DO-218AB
SM8S36A-AU | UNI | Y | 6600 | 36 | 40 | 44.2 | 5 | 0.5 | - | 58.1 | 114 | DO-218AB
SM8S40A-AU | UNI | Y | 6600 | 40 | 44.4 | 49.1 | 5 | 0.5 | - | 64.5 | 102 | DO-218AB
SM8S43A-AU | UNI | Y | 6600 | 43 | 47.8 | 52.8 | 5 | 0.5 | - | 69.4 | 95 | DO-218AB
SM8S48A-AU | UNI | Y | 6600 | 48 | 53.3 | 58.7 | 5 | 0.5 | - | 80.6 | 82 | DO-218AB

## LV MOSFET
Part Number | Channel | Configuration | AEC-Q101Qualified | VDS | VGS | ID | ESDProtected | RDS(on)Max. mΩ |  |  |  |  | CissTyp. | VGS(th)Max. | Qg Typ.nC |  | Package
|  |  |  | V | ±V | A |  | 10V | 4.5V | 2.5V | 1.8V | 1.2V | pF | V | 10V | 4.5V
PJA138K | N | Single | - | 50 | 20 | 0.5 | Y | 1600 | 2500 | 4500 | - | - | 25 | 1.5 | - | - | SOT-23
PJA138K-AU | N | Single | Y | 50 | 20 | 0.5 | Y | 1600 | 2500 | 4500 | - | - | 25 | 1.5 | - | - | SOT-23
PJA3400 | N | Single | - | 30 | 12 | 4.9 | - | 38 | 44 | 60 | - | - | 490 | 1.3 | 5.7 | - | SOT-23
PJA3401 | P | Single | - | -30 | 12 | -3.6 | - | 72 | 82 | 115 | - | - | 633 | -1.3 | 15 | - | SOT-23
PJA3401A | P | Single | - | -30 | 12 | -3.6 | - | 54 | 63 | 86 | - | - | 994 | -1.3 | 19 | - | SOT-23
PJA3402 | N | Single | - | 30 | 12 | 4.4 | - | 48 | 53 | 66 | 92 | - | 447 | 1.2 | 11.3 | - | SOT-23
PJA3403 | P | Single | - | -30 | 12 | -3.1 | - | 98 | 114 | 165 | - | - | 443 | -1.3 | 11 | - | SOT-23
PJA3404 | N | Single | - | 30 | 20 | 5.6 | - | 29.81 | 44.88 | - | - | - | 343 | 2.1 | 7.8 | - | SOT-23
PJA3404A | N | Single | - | 30 | 20 | 5.6 | - | 23 | 29 | - | - | - | 602 | 2.1 | 12.8 | - | SOT-23
PJA3405 | P | Single | - | -30 | 20 | -3.6 | - | 73 | 97 | - | - | - | 417 | -2.1 | 10 | - | SOT-23
PJA3405-AU | P | Single | Y | -30 | 20 | -3.6 | - | 73 | 97 | - | - | - | 417 | -2.1 | 10 | - | SOT-23
PJA3406 | N | Single | - | 30 | 20 | 4.4 | - | 48 | 70 | - | - | - | 235 | 2.1 | 5.8 | - | SOT-23
PJA3407 | P | Single | - | -30 | 20 | -3.8 | - | 65 | 80 | - | - | - | 528 | -2.1 | 12 | - | SOT-23
PJA3409 | P | Single | - | -30 | 20 | -2.9 | - | 110 | 150 | - | - | - | 396 | -2.1 | 9.8 | - | SOT-23
PJA3411 | P | Single | - | -20 | 12 | -3.1 | - | - | 100 | 135 | 190 | - | 416 | -1.2 | 5.4 | - | SOT-23
PJA3411-AU | P | Single | Y | -20 | 12 | -3.1 | - | - | 100 | 135 | 190 | - | 416 | -1.2 | 5.4 | - | SOT-23
PJA3412 | N | Single | - | 20 | 12 | 4.1 | - | - | 56 | 68 | 95 | - | 350 | 1.2 | - | 4.6 | SOT-23
PJA3412-AU | N | Single | Y | 20 | 12 | 4.1 | - | - | 56 | 68 | 95 | - | 350 | 1.2 | - | 4.6 | SOT-23
PJA3413 | P | Single | - | -20 | 12 | -3.4 | - | - | 82 | 110 | 146 | - | 522 | -1.2 | - | - | SOT-23
PJA3414 | N | Single | - | 20 | 12 | 5.2 | - | - | 35.53 | 52 | 92 | - | 396 | 1.2 | - | - | SOT-23
PJA3415 | P | Single | - | -20 | 12 | -4 | - | - | 57 | 70 | 95 | - | 756 | -1.2 | - | - | SOT-23
PJA3415A | P | Single | - | -20 | 12 | -4.5 | - | - | 46 | 56 | 88 | - | 980 | -1.3 | - | - | SOT-23
PJA3415AE | P | Single | - | -20 | 8 | -4.3 | Y | - | 50 | 58 | 73 | - | 907 | -0.9 | - | - | SOT-23
PJA3415AE-AU | P | Single | Y | -20 | 8 | -4.3 | Y | - | 52 | 60 | 80 | - | 907 | -1 | - | 24 | SOT-23
PJA3416 | N | Single | - | 20 | 12 | 5.8 | - | - | 27 | 40 | 80 | - | 513 | 1.2 | - | - | SOT-23
PJA3416A | N | Single | - | 20 | 12 | 5.8 | - | - | 24 | 30 | 42 | - | 592 | 1.2 | - | - | SOT-23
PJA3416AE | N | Single | - | 20 | 8 | 6.5 | Y | - | 22 | 26 | 34 | - | 836 | 1 | - | - | SOT-23
PJA3417 | P | Single | - | -20 | 8 | -5.2 | - | - | 35 | 40 | 50 | - | 1758 | -0.9 | - | - | SC-59
PJA3419 | P | Single | - | -20 | 12 | -4 | Y | 60 | 70 | 96 | 180 | - | 602 | -1.2 | - | - | SOT-23
PJA3422 | N | Single | - | 30 | 12 | 4.2 | Y | 42 | 48 | 55 | - | - | 421 | 1.3 | - | - | SOT-23
PJA3428 | N | Single | - | 30 | 10 | 0.3 | Y | - | 1200 | 1600 | 2000 | 4000 | 45 | 1 | 0.9 | - | SOT-23
PJA3430 | N | Single | - | 20 | 8 | 2 | Y | - | 150 | 215 | 400 | - | 92 | 1 | - | - | SOT-23
PJA3431 | P | Single | - | -20 | 8 | -1.5 | Y | - | 325 | 420 | 600 | - | 150 | -1 | - | - | SOT-23
PJA3432 | N | Single | - | 30 | 8 | 1.6 | Y | - | 200 | 270 | 570 | - | 93 | 1.3 | - | - | SOT-23
PJA3433 | P | Single | - | -30 | 8 | -1.1 | Y | - | 370 | 540 | 970 | - | 125 | -1.3 | - | - | SOT-23
PJA3434 | N | Single | - | 20 | 10 | 0.8 | Y | - | 400 | 650 | 800 | - | 67 | 0.9 | - | - | SOT-23
PJA3435 | P | Single | - | -20 | 10 | -0.5 | Y | - | 1200 | 1500 | 2200 | - | 38 | -1 | - | - | SOT-23
PJA3436 | N | Single | - | 20 | 12 | 1.2 | Y | - | 380 | 680 | - | - | 39 | 1 | - | - | SOT-23
PJA3438 | N | Single | - | 50 | 20 | 0.5 | Y | 1450 | 1950 | 4000 | 6000 | - | 36 | 1 | - | - | SOT-23
PJA3438-AU | N | Single | Y | 50 | 20 | 0.5 | Y | 1450 | 1950 | 4000 | 6000 | - | 36 | 1 | - | - | SOT-23
PJA3440 | N | Single | - | 40 | 20 | 5.6 | - | 42 | 51 | - | - | - | 410 | 2.5 | - | 4.8 | SOT-23
PJA3440-AU | N | Single | Y | 40 | 20 | 4.3 | - | 42 | 51 | - | - | - | 410 | 2.5 | - | 4.8 | SOT-23
PJA3441 | P | Single | - | -40 | 20 | -3.1 | - | 88 | 108 | - | - | - | 505 | -2.5 | - | 6 | SOT-23
PJA3441-AU | P | Single | Y | -40 | 20 | -3.1 | - | 88 | 108 | - | - | - | 505 | -2.5 | - | 6 | SOT-23
PJA3448 | N | Single | - | 40 | 20 | 3.3 | - | 71 | 96 | - | - | - | 241 | 2.1 | 6.1 | - | SOT-23
PJA3449 | P | Single | - | -40 | 20 | -2.2 | - | 160 | 230 | - | - | - | 299 | -2.1 | 7.3 | - | SOT-23
PJA3449-AU | P | Single | Y | -40 | 20 | -2.2 | - | 160 | 230 | - | - | - | 299 | -2.1 | 7.3 | - | SOT-23
PJC138K | N | Single | - | 50 | 20 | 0.36 | Y | 1600 | 2500 | 4500 | - | - | 25 | 1.5 | - | - | SOT-323
PJC138K-AU | N | Single | Y | 50 | 20 | 0.36 | Y | 1600 | 2500 | 4500 | - | - | 25 | 1.5 | - | - | SOT-323
PJC7400 | N | Single | - | 30 | 12 | 1.9 | - | 70 | 75 | 85 | 110 | - | 447 | 1.2 | 4.8 | - | SOT-323
PJC7401 | P | Single | - | -30 | 12 | -1.5 | - | 115 | 130 | 180 | - | - | 443 | -1.3 | 11 | - | SOT-323
PJC7403 | P | Single | - | -20 | 8 | -0.7 | Y | - | 325 | 420 | 600 | - | 150 | -1 | - | - | SOT-323
PJC7404 | N | Single | - | 20 | 8 | 1 | Y | - | 150 | 215 | 400 | - | 92 | 1 | - | - | SOT-323
PJC7406 | N | Single | - | 20 | 12 | 1.3 | - | - | 77 | 90 | 120 | - | 350 | 1.2 | - | - | SOT-323
PJC7407 | P | Single | - | -20 | 12 | -1.3 | - | - | 125 | 150 | 200 | - | 416 | -1.2 | - | - | SOT-323
PJC7409 | P | Single | - | -20 | 10 | -0.5 | Y | - | 1200 | 1500 | 2200 | - | 38 | -1 | - | - | SOT-323
PJC7410 | N | Single | - | 20 | 10 | 0.7 | Y | - | 400 | 650 | 800 | - | 67 | 0.9 | - | - | SOT-323
PJC7412 | N | Single | - | 30 | 10 | 0.5 | Y | - | 1200 | 1600 | 2300 | - | 34 | 1.1 | - | - | SOT-323
PJC7428 | N | Single | - | 30 | 10 | 0.3 | Y | - | 1200 | 1600 | 2000 | 4000 | 45 | 1 | - | 0.9 | SOT-323
PJC7438 | N | Single | - | 50 | 20 | 0.4 | Y | 1450 | 1950 | 4000 | 6000 | - | 36 | 1 | - | - | SOT-323
PJD100P03 | P | Single | - | -30 | 20 | -100 | - | 4.5 | 7 | - | - | - | 6067 | -2.5 | 107 | - | TO-252AA
PJD16P04 | P | Single | - | -40 | 20 | -16 | - | 45 | 68 | - | - | - | 929 | -2.5 | - | 8.3 | TO-252AA
PJD16P04-AU | P | Single | Y | -40 | 20 | -16 | - | 45 | 68 | - | - | - | 929 | -2.5 | - | 8.3 | TO-252AA
PJD25N03 | N | Single | - | 30 | 20 | 25 | - | 25 | 33 | - | - | - | 392 | 2.5 | - | 4.3 | TO-252AA
PJD25N04 | N | Single | - | 40 | 20 | 21 | - | 32 | 40 | - | - | - | 425 | 2.5 | - | 4.4 | TO-252AA
PJD25N04-AU | N | Single | Y | 40 | 20 | 21 | - | 32 | 40 | - | - | - | 425 | 2.5 | - | 4.4 | TO-252AA
PJD25P03 | P | Single | - | -30 | 20 | -25 | - | 30 | 45 | - | - | - | 870 | -2.5 | - | 7.8 | TO-252AA
PJD35P03 | P | Single | - | -30 | 20 | -35 | - | 19 | 30 | - | - | - | 1169 | -2.5 | - | 11 | TO-252AA
PJD40N04 | N | Single | - | 40 | 20 | 40 | - | 12 | 17 | - | - | - | 1040 | 2.5 | - | 10 | TO-252AA
PJD40N04-AU | N | Single | Y | 40 | 20 | 40 | - | 12 | 17 | - | - | - | 1040 | 2.5 | - | 10 | TO-252AA
PJD45N03 | N | Single | - | 30 | 20 | 45 | - | 12 | 18 | - | - | - | 660 | 2.5 | - | 7.1 | TO-252AA
PJD45P03 | P | Single | - | -30 | 20 | -45 | - | 14 | 4.6 | - | - | - | 1556 | -2.5 | - | 14 | TO-252AA
PJD45P04 | P | Single | - | -40 | 20 | -45 | - | 17 | 25 | - | - | - | 2030 | -2.5 | - | 19 | TO-252AA
PJD45P04-AU | P | Single | Y | -40 | 20 | -45 | - | 17 | 25 | - | - | - | 2030 | -2.5 | - | 19 | TO-252AA
PJD50N04 | N | Single | - | 40 | 20 | 50 | - | 9.5 | 14 | - | - | - | 1258 | 2.5 | 22 | - | TO-252AA
PJD50N04-AU | N | Single | Y | 40 | 20 | 50 | - | 9.5 | 14 | - | - | - | 1258 | 2.5 | 22 | - | TO-252AA
PJD50P04 | P | Single | - | -40 | 20 | -50 | - | 12 | 17.5 | - | - | - | 2767 | -2.5 | - | 23 | TO-252AA
PJD50P04-AU | P | Single | Y | -40 | 20 | -50 | - | 12 | 17.5 | - | - | - | 2767 | -2.5 | - | 23 | TO-252AA
PJD55N03 | N | Single | - | 30 | 20 | 55 | - | 9 | 13 | - | - | - | 763 | 2.5 | - | 7.1 | TO-252AA
PJD60N04 | N | Single | - | 40 | 20 | 60 | - | 6.5 | 9 | - | - | - | 1759 | 2.5 | - | 17 | TO-252AA
PJD60N04-AU | N | Single | Y | 40 | 20 | 60 | - | 6.5 | 9 | - | - | - | 1759 | 2.5 | - | 17 | TO-252AA
PJD70P03 | P | Single | - | -30 | 20 | -70 | - | 8.5 | 14 | - | - | - | 3228 | -2.5 | - | 27 | TO-252AA
PJD80N03 | N | Single | - | 30 | 20 | 80 | - | 6 | 9 | - | - | - | 1323 | 2.5 | - | 12 | TO-252AA
PJD80N04 | N | Single | - | 40 | 20 | 80 | - | 5.5 | 7.5 | - | - | - | 1258 | 2.5 | - | 25 | TO-252AA
PJD80N04-AU | N | Single | Y | 40 | 20 | 80 | - | 5.5 | 7.5 | - | - | - | 1258 | 2.5 | - | 25 | TO-252AA
PJD85N03 | N | Single | - | 30 | 20 | 85 | - | 3.8 | 5.5 | - | - | - | 2436 | 2.5 | - | 23 | TO-252AA
PJD90N03 | N | Single | - | 30 | 20 | 90 | - | 2.6 | 3.4 | - | - | - | 4305 | 2.5 | - | 35 | TO-252AA
PJE138K | N | Single | - | 50 | 20 | 0.35 | Y | 1600 | 2500 | 4500 | - | - | 25 | 1.5 | - | - | SOT-523
PJE138K-AU | N | Single | Y | 50 | 20 | 0.35 | Y | 1600 | 2500 | 4500 | - | - | 25 | 1.5 | - | - | SOT-523
PJE8400 | N | Single | - | 20 | 12 | 1.1 | - | - | 88 | 100 | 130 | - | 350 | 1.2 | - | - | SOT-523
PJE8401 | P | Single | - | -20 | 12 | -0.9 | - | - | 130 | 160 | 210 | - | 416 | -1.2 | - | - | SOT-523
PJE8402 | N | Single | - | 20 | 8 | 0.6 | Y | - | 150 | 220 | 400 | - | 92 | 1 | - | - | SOT-523
PJE8403 | P | Single | - | -20 | 8 | -0.6 | Y | - | 340 | 420 | 600 | - | 151 | -1 | - | - | SOT-523
PJE8404 | N | Single | - | 30 | 8 | 0.6 | Y | - | 220 | 290 | 470 | - | 93 | 1.3 | - | - | SOT-523
PJE8405 | P | Single | - | -30 | 8 | -0.5 | Y | - | 390 | 560 | 990 | - | 137 | -1.3 | - | - | SOT-523
PJE8406 | N | Single | - | 20 | 12 | 0.8 | Y | - | 400 | 700 | 1800 | - | 39 | 1 | - | - | SOT-523
PJE8407 | P | Single | - | -20 | 10 | -0.4 | Y | - | 1200 | 1500 | 2200 | - | 38 | -1 | - | - | SOT-523
PJE8408 | N | Single | - | 20 | 12 | 0.6 | Y | - | 400 | 650 | 800 | - | 67 | 0.9 | - | - | SOT-523
PJE8412 | N | Single | - | 30 | 10 | 0.4 | Y | - | 1200 | 1600 | 2300 | - | 34 | 1.1 | - | 0.87 | SOT-523
PJE8428 | N | Single | - | 30 | 10 | 0.3 | Y | - | 1200 | 1600 | 2000 | 4000 | 45 | 1 | - | 0.9 | SOT-523
PJE8438 | N | Single | - | 50 | 20 | 0.4 | Y | 1450 | 1950 | 4000 | 6000 | - | 36 | 1 | - | - | SOT-523
PJL9401 | P | Single | - | -30 | 20 | -3.5 | - | 110 | 150 | - | - | - | 396 | -2.1 | 9.8 | - | SOP-8
PJL9402 | N | Single | - | 30 | 20 | 5 | - | 48 | 70 | - | - | - | 235 | 2.1 | 5.8 | - | SOP-8
PJL9403 | P | Single | - | -30 | 20 | -3.6 | - | 72 | 96 | - | - | - | 417 | -2.1 | 10 | - | SOP-8
PJL9404 | N | Single | - | 30 | 20 | 6 | - | 28 | 43 | - | - | - | 343 | 2.1 | 7.8 | - | SOP-8
PJL9407 | P | Single | - | -30 | 20 | -5 | - | 50 | 80 | - | - | - | 516 | -2.5 | - | 4.8 | SOP-8
PJL9408 | N | Single | - | 30 | 20 | 8 | - | 18 | 28 | - | - | - | 392 | 2.5 | - | 4.3 | SOP-8
PJL9409 | P | Single | - | -30 | 20 | -6 | - | 30 | 45 | - | - | - | 870 | -2.5 | - | 7.8 | SOP-8
PJL9410 | N | Single | - | 30 | 20 | 10 | - | 12 | 18 | - | - | - | 660 | 2.5 | - | 7.1 | SOP-8
PJL9411 | P | Single | - | -30 | 20 | -8.4 | - | 20 | 32 | - | - | - | 1169 | -2.5 | - | 11 | SOP-8
PJL9412 | N | Single | - | 30 | 20 | 10 | - | 10 | 14 | - | - | - | 781 | 2.5 | - | 6.9 | SOP-8
PJL9413 | P | Single | - | -30 | 20 | -10 | - | 15.5 | 23 | - | - | - | 1556 | -2.5 | - | 14 | SOP-8
PJL9414 | N | Single | - | 30 | 20 | 15 | - | 7 | 10 | - | - | - | 1323 | 2.5 | - | 12 | SOP-8
PJL9415 | P | Single | - | -30 | 20 | -12 | - | 9.5 | 15 | - | - | - | 3168 | -2.5 | 26 | - | SOP-8
PJL9416 | N | Single | - | 30 | 20 | 16 | - | 4.2 | 6 | - | - | - | 2436 | 2.5 | - | 23 | SOP-8
PJL9417 | P | Single | - | -30 | 20 | -15 | - | 4.5 | 7 | - | - | - | 6067 | -2.5 | 107 | - | SOP-8
PJL9418 | N | Single | - | 30 | 20 | 18 | - | 2.4 | 3.3 | - | - | - | 4305 | 2.5 | - | 35 | SOP-8
PJL9421 | P | Single | - | -40 | 20 | -8.8 | - | 17 | 25 | - | - | - | 2030 | -2.5 | - | 19 | SOP-8
PJL9422 | N | Single | - | 40 | 20 | 13 | - | 6.5 | 9 | - | - | - | 1759 | 2.5 | - | 17 | SOP-8
PJL9425 | P | Single | - | -40 | 20 | -10 | - | 14 | 20 | - | - | - | 2767 | -2.5 | - | 23 | SOP-8
PJL9426 | N | Single | - | 40 | 20 | 10 | - | 11 | 15 | - | - | - | 1040 | 2.5 | - | 10 | SOP-8
PJL9428 | N | Single | - | 30 | 20 | 6 | - | 32 | 44 | - | - | - | 425 | 2.5 | - | 4.4 | SOP-8
PJL9606(N) | N | Comple. | - | 30 | 20 | 7 | - | 19 | 28 | - | - | - | 429 | 2.5 | - | 4.8 | SOP-8
PJL9606(P) | P | Comple. | - | -30 | 20 | -6 | - | 30 | 45 | - | - | - | 846 | -2.5 | - | 7.8 | SOP-8
PJL9602(N) | N | Comple. | - | 30 | 20 | 6.1 | - | 28 | 43 | - | - | - | 343 | 2.1 | 7.8 | - | SOP-8
PJL9602(P) | P | Comple. | - | -30 | 20 | -6 | - | 30 | 45 | - | - | - | 870 | -2.5 | - | 7.8 | SOP-8
PJL9801 | P/P | Dual | - | -30 | 12 | -5 | Y | 54 | 61 | 82 | - | - | 816 | -1.3 | - | - | SOP-8
PJL9802 | N/N | Dual | - | 30 | 20 | 5 | - | 48 | 70 | - | - | - | 235 | 2.1 | 5.8 | - | SOP-8
PJL9804 | N/N | Dual | - | 30 | 20 | 6 | - | 28 | 43 | - | - | - | 343 | 2.1 | 7.8 | - | SOP-8
PJL9807 | P/P | Dual | - | -30 | 20 | -4 | - | 52 | 82 | - | - | - | 516 | -2.5 | - | 4.8 | SOP-8
PJL9808 | N/N | Dual | - | 30 | 20 | 8 | - | 19 | 29 | - | - | - | 392 | 2.5 | - | 4.3 | SOP-8
PJL9809 | P/P | Dual | - | -30 | 20 | -5.3 | - | 30 | 45 | - | - | - | 870 | -2.5 | - | 7.8 | SOP-8
PJL9811 | P/P | Dual | - | -30 | 20 | -7.8 | - | 21 | 33 | - | - | - | 1169 | -2.5 | - | 11 | SOP-8
PJL9812 | N/N | Dual | - | 30 | 12 | 6 | Y | 35 | 40 | 54 | - | - | 421 | 1.3 | - | - | SOP-8
PJL9850 | N/N | Dual | - | 40 | 20 | 5.4 | - | 32 | 44 | - | - | - | 425 | 2.5 | - | 4.4 | SOP-8
PJL9854 | N/N | Dual | - | 40 | 20 | 9 | - | 12 | 17 | - | - | - | 1040 | 2.5 | - | 10 | SOP-8
PJP100P03 | P | Single | - | -30 | 20 | -100 | - | 5 | 7.5 | - | - | - | 6067 | -2.5 | 107 | - | TO-220AB
PJQ1900 | N | Single | - | 20 | 10 | 1.2 | Y | - | 400 | 650 | 800 | 3000 | 67 | 0.9 | - | - | DFN 3L
PJQ1901 | P | Single | - | -20 | 10 | -0.8 | Y | - | 1200 | 1500 | 2200 | 6000 | 38 | -1 | - | - | DFN 3L
PJQ1902 | N | Single | - | 30 | 10 | 0.5 | Y | - | 1200 | 1600 | 2300 | - | 34 | 1.1 | - | - | DFN 3L
PJQ1906 | N | Single | - | 30 | 10 | 0.3 | Y | - | 1200 | 1600 | 2000 | 4000 | 45 | 1 | - | 0.9 | DFN 3L
PJQ2405 | P | Single | - | -20 | 8 | -7.2 | - | - | 32 | 39 | 48 | - | 1785 | -0.9 | - | - | DFN2020B-6L
PJQ2405-AU | P | Single | Y | -20 | 8 | -7.2 | - | - | 32 | 39 | 48 | - | 1785 | -0.9 | - | - | DFN2020B-6L
PJQ2407 | P | Single | - | -30 | 20 | -8.4 | - | 20 | 32 | - | - | - | 1169 | -2.5 | - | 11 | DFN2020B-6L
PJQ2408 | N | Single | - | 30 | 20 | 10 | - | 11.5 | 15 | - | - | - | 781 | 2.5 | - | 6.9 | DFN2020B-6L
PJQ2409 | P | Single | - | -30 | 20 | -6.5 | - | 30 | 45 | - | - | - | 870 | -2.5 | - | 7.8 | DFN2020B-6L
PJQ2410 | N | Single | - | 30 | 20 | 10 | - | 12 | 18 | - | - | - | 660 | 2.5 | - | 7.1 | DFN2020B-6L
PJQ2422 | N | Single | - | 30 | 20 | 8 | - | 18 | 28 | - | - | - | 392 | 2.5 | - | 4.3 | DFN2020B-6L
PJQ2800 | N/N | Dual | - | 20 | 8 | 5.2 | Y | - | 32 | 45 | 65 | - | 515 | 0.9 | - | - | DFN2020-6L
PJQ2815 | P/P | Dual | - | -20 | 8 | -4.2 | Y | - | 52 | 62 | 73 | - | 907 | -0.9 | - | - | DFN2020-6L
PJQ2888 | P | Asym. | - | -20 | 8 | -1.5 | Y | - | 325 | 420 | 600 | - | 150 | -1 | - | - | DFN2020-8L
PJQ4401P | P | Single | - | -30 | 20 | -50 | - | 8.5 | 14 | - | - | - | 3228 | -2.5 | - | 27 | DFN3333-8L
PJQ4401P-AU | P | Single | Y | -30 | 20 | -50 | - | 8.5 | 14 | - | - | - | 3228 | -2.5 | - | 27 | DFN3333-8L
PJQ4402P | N | Single | - | 30 | 20 | 70 | - | 3.8 | 5.5 | - | - | - | 2436 | 2.5 | - | 23 | DFN3333-8L
PJQ4402P-AU | N | Single | Y | 30 | 20 | 70 | - | 3.8 | 5.5 | - | - | - | 2436 | 2.5 | - | 23 | DFN3333-8L
PJQ4403P | P | Single | - | -30 | 20 | -35 | - | 15.5 | 23 | - | - | - | 1730 | -2.5 | - | 15 | DFN3333-8L
PJQ4404P | N | Single | - | 30 | 20 | 60 | - | 7 | 10 | - | - | - | 1323 | 2.5 | - | 12 | DFN3333-8L
PJQ4404P-AU | N | Single | Y | 30 | 20 | 60 | - | 7 | 10 | - | - | - | 1323 | 2.5 | - | 12 | DFN3333-8L
PJQ4407P | P | Single | - | -30 | 20 | -30 | - | 20 | 35 | - | - | - | 1169 | -2.5 | - | - | DFN3333-8L
PJQ4408P | N | Single | - | 30 | 20 | 42 | - | 9 | 13 | - | - | - | 763 | 2.5 | - | 7.1 | DFN3333-8L
PJQ4408P-AU | N | Single | Y | 30 | 20 | 42 | - | 9 | 13 | - | - | - | 763 | 2.5 | - | 7.1 | DFN3333-8L
PJQ4409P | P | Single | - | -30 | 20 | -24 | - | 30 | 45 | - | - | - | 870 | -2.5 | - | 7.8 | DFN3333-8L
PJQ4410P | N | Single | - | 30 | 20 | 35 | - | 12 | 18 | - | - | - | 660 | 2.5 | - | 7.1 | DFN3333-8L
PJQ4411P | P | Single | - | -20 | 12 | -60 | - | - | 8 | 11 | 16 | - | 4659 | -1 | - | 46.8 | DFN3333-8L
PJQ4413P | P | Single | - | -30 | 20 | -5 | - | 50 | 80 | - | - | - | 516 | -2.5 | - | 4.8 | DFN3333-8L
PJQ4414P | N | Single | - | 30 | 20 | 25 | - | 18 | 28 | - | - | - | 392 | 2.5 | - | 4.3 | DFN3333-8L
PJQ4441P | P | Single | - | -40 | 20 | -44 | - | 17 | 25 | - | - | - | 2030 | -2.5 | - | 19 | DFN3333-8L
PJQ4441P-AU | P | Single | Y | -40 | 20 | -44 | - | 17 | 25 | - | - | - | 2030 | -2.5 | - | 19 | DFN3333-8L
PJQ4442P | N | Single | - | 40 | 20 | 50 | - | 7.5 | 10.5 | - | - | - | 1759 | 2.5 | - | 17 | DFN3333-8L
PJQ4442P-AU | N | Single | Y | 40 | 20 | 50 | - | 7.5 | 10.5 | - | - | - | 1759 | 2.5 | - | 17 | DFN3333-8L
PJQ4443P | P | Single | - | -40 | 20 | -46 | - | 12 | 17.5 | - | - | - | 2767 | -2.5 | - | 23 | DFN3333-8L
PJQ4443P-AU | P | Single | Y | -40 | 20 | -46 | - | 12 | 17.5 | - | - | - | 2767 | -2.5 | - | 23 | DFN3333-8L
PJQ4444P | N | Single | - | 40 | 20 | 70 | - | 5.5 | 7.5 | - | - | - | 1258 | 2.5 | - | 25 | DFN3333-8L
PJQ4444P-AU | N | Single | Y | 40 | 20 | 70 | - | 5.5 | 7.5 | - | - | - | 1258 | 2.5 | - | 25 | DFN3333-8L
PJQ4446P | N | Single | - | 40 | 20 | 48 | - | 9 | 13 | - | - | - | 1258 | 2.5 | 22 | - | DFN3333-8L
PJQ4446P-AU | N | Single | Y | 40 | 20 | 48 | - | 9 | 13 | - | - | - | 1258 | 2.5 | 22 | - | DFN3333-8L
PJQ4448P | N | Single | - | 40 | 20 | 42 | - | 11 | 15 | - | - | - | 1040 | 2.5 | - | 10 | DFN3333-8L
PJQ4448P-AU | N | Single | Y | 40 | 20 | 42 | - | 11 | 15 | - | - | - | 1040 | 2.5 | - | 10 | DFN3333-8L
PJQ4606(N) | N | Comple. | - | 30 | 20 | 23 | - | 19 | 28 | - | - | - | 429 | 2.5 | - | 4.8 | DFN3030B-8L
PJQ4606(P) | P | Comple. | - | -30 | 20 | -20 | - | 30 | 45 | - | - | - | 846 | -2.5 | - | 4.8 | DFN3030B-8L
PJQ4848P | N/N | Dual | - | 40 | 20 | 37 | - | 15 | 20 | - | - | - | 1040 | 2.5 | - | 10 | DFN3333B-8L
PJQ4848P-AU | N/N | Dual | Y | 40 | 20 | 37 | - | 15 | 20 | - | - | - | 1040 | 2.5 | - | 10 | DFN3333B-8L
PJQ5410 | N | Single | - | 30 | 20 | 80 | - | 6 | 9 | - | - | - | 1323 | 2.5 | - | 12 | DFN5060-8L
PJQ5411 | P | Single | - | -30 | 20 | -45 | - | 15.5 | 23 | - | - | - | 1556 | -2.5 | - | 14 | DFN5060-8L
PJQ5412 | N | Single | - | 30 | 20 | 45 | - | 12 | 18 | - | - | - | 660 | 2.5 | - | 7.1 | DFN5060-8L
PJQ5413 | P | Single | - | -30 | 20 | -25 | - | 30 | 45 | - | - | - | 870 | -2.5 | - | 7.8 | DFN5060-8L
PJQ5419 | P | Single | - | -30 | 20 | -30 | - | 20 | 32 | - | - | - | 1169 | -2.5 | - | 11 | DFN5060-8L
PJQ5420 | N | Single | - | 30 | 20 | 60 | - | 9 | 13 | - | - | - | 763 | 2.5 | - | 7.1 | DFN5060-8L
PJQ5423 | P | Single | - | -30 | 20 | -60 | - | 8.5 | 14 | - | - | - | 3228 | -2.5 | 27 | - | DFN5060-8L
PJQ5424 | N | Single | - | 30 | 20 | 100 | - | 3.8 | 5.5 | - | - | - | 2238 | 2.5 | - | 24 | DFN5060-8L
PJQ5424-AU | N | Single | Y | 30 | 20 | 100 | - | 3.8 | 5.5 | - | - | - | 2436 | 2.5 | - | 23 | DFN5060-8L
PJQ5425 | P | Single | - | -30 | 20 | -90 | - | 4.5 | 7 | - | - | - | 6067 | -2.5 | 107 | - | DFN5060-8L
PJQ5426 | N | Single | - | 30 | 20 | 115 | - | 2.4 | 3.3 | - | - | - | 4305 | 2.5 | - | 35 | DFN5060-8L
PJQ5427 | P | Single | - | -30 | 20 | -100 | - | 3.3 | 5 | - | - | - | 8593 | -2.5 | - | 68 | DFN5060-8L
PJQ5428 | N | Single | - | 30 | 20 | 130 | - | 1.6 | 2.4 | - | - | - | 6771 | 2.5 | - | 60 | DFN5060-8L
PJQ5440 | N | Single | - | 40 | 20 | 100 | - | 2.8 | 3.5 | - | - | - | 5214 | 2.5 | - | 50 | DFN5060-8L
PJQ5440-AU | N | Single | Y | 40 | 20 | 100 | - | 2.8 | 3.5 | - | - | - | 5214 | 2.5 | - | 50 | DFN5060-8L
PJQ5442 | N | Single | - | 40 | 20 | 90 | - | 5.5 | 7.5 | - | - | - | 1258 | 2.5 | - | 25 | DFN5060-8L
PJQ5442-AU | N | Single | Y | 40 | 20 | 90 | - | 5.5 | 7.5 | - | - | - | 1258 | 2.5 | - | 25 | DFN5060-8L
PJQ5443 | P | Single | - | -40 | 20 | -50 | - | 12 | 17.5 | - | - | - | 2767 | -2.5 | - | 23 | DFN5060-8L
PJQ5443-AU | P | Single | Y | -40 | 20 | -50 | - | 12 | 17.5 | - | - | - | 2767 | -2.5 | - | 23 | DFN5060-8L
PJQ5444 | N | Single | - | 40 | 20 | 70 | - | 6.5 | 9 | - | - | - | 1759 | 2.5 | - | 17 | DFN5060-8L
PJQ5444-AU | N | Single | Y | 40 | 20 | 70 | - | 6.5 | 9 | - | - | - | 1759 | 2.5 | - | 17 | DFN5060-8L
PJQ5445 | P | Single | - | -40 | 20 | -45 | - | 17 | 25 | - | - | - | 2030 | -2.5 | - | 19 | DFN5060-8L
PJQ5445-AU | P | Single | Y | -40 | 20 | -45 | - | 17 | 25 | - | - | - | 2030 | -2.5 | - | 19 | DFN5060-8L
PJQ5446 | N | Single | - | 40 | 20 | 70 | - | 9.5 | 14 | - | - | - | 1258 | 2.5 | 22 | - | DFN5060-8L
PJQ5446-AU | N | Single | Y | 40 | 20 | 70 | - | 9.5 | 14 | - | - | - | 1258 | 2.5 | 22 | - | DFN5060-8L
PJQ5448 | N | Single | - | 40 | 20 | 50 | - | 11 | 15 | - | - | - | 1040 | 2.5 | - | 10 | DFN5060-8L
PJQ5448-AU | N | Single | Y | 40 | 20 | 50 | - | 11 | 15 | - | - | - | 1040 | 2.5 | - | 10 | DFN5060-8L
PJQ5450 | N | Single | - | 40 | 20 | 21 | - | 32 | 40 | - | - | - | 425 | 2.5 | - | 4.4 | DFN5060-8L
PJQ5450-AU | N | Single | Y | 40 | 20 | 21 | - | 32 | 40 | - | - | - | 425 | 2.5 | - | 4.4 | DFN5060-8L
PJQ5606(N) | N | Comple. | - | 30 | 20 | 25 | - | 19 | 28 | - | - | - | 429 | 2.5 | - | 0.9 | DFN5060B-8L
PJQ5606(P) | P | Comple. | - | -30 | 20 | -22 | - | 30 | 45 | - | - | - | 846 | -2.5 | - | 0.9 | DFN5060B-8L
PJQ5844 | N | Dual | - | 40 | 20 | 45 | - | 8 | 10.5 | - | - | - | 1759 | 2.5 | - | 17 | DFN5060B-8L
PJQ5844-AU | N | Dual | Y | 40 | 20 | 45 | - | 8 | 10.5 | - | - | - | 1759 | 2.5 | - | 17 | DFN5060B-8L
PJQ5846 | N | Dual | - | 40 | 20 | 40 | - | 10.5 | 15 | - | - | - | 1258 | 2.5 | - | 22 | DFN5060B-8L
PJQ5846-AU | N | Dual | Y | 40 | 20 | 40 | - | 10.5 | 15 | - | - | - | 1258 | 2.5 | 22 | - | DFN5060B-8L
PJQ5848 | N/N | Dual | - | 40 | 20 | 30 | - | 12 | 16 | - | - | - | 1040 | 2.5 | - | 10 | DFN5060B-8L
PJS6400 | N | Single | - | 30 | 12 | 6.4 | - | 37 | 43 | 59 | - | - | 490 | 1.3 | 6 | - | SOT-23 6L
PJS6401 | P | Single | - | -30 | 12 | -4.6 | - | 71 | 81 | 110 | - | - | 637 | -1.3 | - | - | SOT-23 6L
PJS6403 | P | Single | - | -30 | 20 | -6.4 | - | 32 | 46 | - | - | - | 870 | -2.5 | - | 7.8 | SOT-23 6L
PJS6404 | N | Single | - | 30 | 20 | 6.8 | - | 32 | 47 | - | - | - | 343 | 2.1 | - | - | SOT-23 6L
PJS6405 | P | Single | - | -30 | 20 | -4.6 | - | 72 | 96 | - | - | - | 417 | -2.1 | 5.2 | - | SOT-23 6L
PJS6407 | P | Single | - | -30 | 20 | -4.9 | - | 64 | 79 | - | - | - | 528 | -2.1 | 14 | - | SOT-23 6L-1
PJS6413 | P | Single | - | -20 | 12 | -4.4 | - | - | 82 | 110 | 146 | - | 522 | -1.2 | 7 | - | SOT-23 6L
PJS6414 | N | Single | - | 20 | 12 | 6.6 | - | - | 35.53 | 52 | 92 | - | 400 | 1.2 | - | - | SOT-23 6L
PJS6415 | P | Single | - | -20 | 12 | -5.2 | - | - | 56 | 70 | 94 | - | 765 | -1.2 | 18 | - | SOT-23 6L
PJS6415A | P | Single | - | -20 | 12 | -5.2 | - | - | 46 | 56 | 88 | - | 980 | -1.3 | 10 | - | SOT-23 6L
PJS6415AE | P | Single | - | -20 | 12 | -4.9 | Y | 60 | 70 | 96 | 180 | - | 602 | -1.2 | - | - | SOT-23 6L
PJS6416 | N | Single | - | 20 | 12 | 7.4 | - | - | 27 | 41 | 85 | - | 513 | 1.2 | - | 6.8 | SOT-23 6L
PJS6417 | P | Single | - | -20 | 8 | -6.5 | - | - | 35 | 40 | 50 | - | 1760 | -0.9 | - | 18.9 | SOT-23 6L-1
PJS6421 | P | Single | - | -20 | 10 | -7.4 | - | - | 26 | 32 | 40 | - | 1620 | -1 | - | 16.5 | SOT-23 6L-1
PJS6421-AU | P | Single | Y | -20 | 10 | -7.4 | - | - | 26 | 32 | 40 | - | 1620 | -1 | - | 16.5 | SOT-23 6L-1
PJS6600 (N) | N | Comple. | - | 30 | 8 | 1.6 | Y | - | 200 | 270 | 570 | - | 93 | 1.3 | - | - | SOT-23 6L
PJS6600 (P) | P | Comple. | - | -30 | 8 | -1.1 | Y | - | 370 | 540 | 970 | - | 125 | -1.3 | - | - | SOT-23 6L
PJS6601 (N) | N | Comple. | - | 20 | 12 | 4.1 | - | - | 56 | 68 | 95 | - | 350 | 1.2 | - | - | SOT-23 6L
PJS6601 (P) | P | Comple. | - | -20 | 12 | -3.1 | - | - | 100 | 135 | 190 | - | 416 | -1.2 | - | - | SOT-23 6L
PJS6601-AU (N) | N | Comple. | Y | 20 | 12 | 4.1 | - | - | 56 | 68 | 95 | - | 350 | 1.2 | - | - | SOT-23 6L
PJS6601-AU (P) | P | Comple. | Y | -20 | 12 | -3.1 | - | - | 100 | 135 | 190 | - | 416 | -1.2 | - | - | SOT-23 6L
PJS6602 (N) | N | Comple. | - | 20 | 12 | 5.2 | - | - | 36 | 52 | 92 | - | 396 | 1.2 | - | - | SOT-23 6L
PJS6602 (P) | P | Comple. | - | -20 | 12 | -3.4 | - | - | 82 | 110 | 146 | - | 522 | -1.2 | - | - | SOT-23 6L
PJS6603 (N) | N | Comple. | - | 30 | 20 | 4.4 | - | 48 | 70 | - | - | - | 235 | 2.1 | 5.8 | - | SOT-23 6L
PJS6603 (P) | P | Comple. | - | -30 | 20 | -2.9 | - | 110 | 150 | - | - | - | 396 | -2.1 | 5.8 | - | SOT-23 6L
PJS6604(N) | N | Comple. | - | 30 | 12 | 4.4 | - | 48 | 53 | 66 | - | - | 447 | 1.2 | 11.3 | - | SOT-23 6L
PJS6604(P) | P | Comple. | - | -30 | 12 | -3.1 | - | 98 | 114 | 165 | - | - | 443 | -1.3 | 11.3 | - | SOT-23 6L
PJS6630 | P/P | load switching | - | -20 | 12 | -3.6 | Y | - | - | 70 | - | - | - | - | - | - | SOT-23 6L
PJS6631 | P/P | load switching | - | -20 | 12 | 2 | Y | - | - | 140 | - | - | - | - | - | - | SOT-23 6L
PJS6800 | N/N | Dual | - | 30 | 12 | 3.9 | - | 48 | 53 | 66 | - | - | 490 | 1.2 | 11.3 | - | SOT-23 6L
PJS6801 | P/P | Dual | - | -30 | 12 | -3.2 | - | 74 | 83 | 115 | - | - | 633 | -1.3 | 15 | - | SOT-23 6L
PJS6806 | N/N | Dual | - | 30 | 20 | 4 | - | 46 | 70 | - | - | - | 235 | 2.1 | 5.8 | - | SOT-23 6L
PJS6809 | P/P | Dual | - | -30 | 20 | -2.6 | - | 115 | 150 | - | - | - | 396 | -2.1 | 9.8 | - | SOT-23 6L
PJS6811 | P/P | Dual | - | -20 | 12 | -2.7 | - | - | 105 | 135 | 190 | - | 416 | 1.2 | - | - | SOT-23 6L
PJS6812 | N/N | Dual | - | 20 | 12 | 3.7 | - | - | 56 | 69 | 98 | - | 350 | 1.2 | - | - | SOT-23 6L
PJS6815 | P/P | Dual | - | -20 | 12 | -3.6 | - | - | 57 | 70 | 95 | - | 756 | -1.2 | - | - | SOT-23 6L
PJS6816 | N/N | Dual | - | 20 | 12 | 5.2 | - | - | 29 | 42 | 85 | - | 513 | 1.2 | - | - | SOT-23 6L
PJS6830 | N/N | Dual | - | 20 | 8 | 2 | Y | - | 150 | 215 | 400 | - | 92 | 1 | 1.8 | - | SOT-23 6L
PJS6832 | N/N | Dual | - | 30 | 8 | 1.6 | Y | - | 200 | 270 | 570 | - | 93 | 1.3 | - | - | SOT-23 6L
PJS6833 | P/P | Dual | - | -30 | 8 | -1.1 | Y | - | 370 | 540 | 970 | - | 125 | -1.3 | - | - | SOT-23 6L
PJS6834 | N/N | Dual | - | 20 | 10 | 0.8 | Y | - | 400 | 650 | 800 | - | 67 | 0.9 | - | - | SOT-23 6L
PJS6835 | P/P | Dual | - | -20 | 10 | -0.5 | Y | - | 1200 | 1500 | 2200 | - | 38 | -1 | - | - | SOT-23 6L
PJT138K | N/N | Dual | - | 50 | 20 | 0.36 | Y | 1600 | 2500 | 4500 | - | - | 25 | 1.5 | - | - | SOT-363
PJT138K-AU | N/N | Dual | Y | 50 | 20 | 0.36 | Y | 1600 | 2500 | 4500 | - | - | 25 | 1.5 | - | - | SOT-363
PJT7413 | P | Single | - | -20 | 12 | -2.5 | - | - | 85 | 115 | 150 | - | 522 | -1.2 | - | - | SOT-363
PJT7600 (N) | N | Comple. | - | 20 | 8 | 1 | Y | - | 150 | 215 | 400 | - | 92 | 1 | - | - | SOT-363
PJT7600 (P) | P | Comple. | - | -20 | 8 | -0.7 | Y | - | 325 | 420 | 600 | - | 151 | -1 | - | - | SOT-363
PJT7601 (N) | N | Comple. | - | 20 | 10 | 0.5 | Y | - | 400 | 650 | 800 | 3000 | 67 | 0.9 | - | - | SOT-363
PJT7601 (P) | P | Comple. | - | -20 | 10 | -0.5 | Y | - | 1200 | 1500 | 2200 | 6000 | 38 | -1 | - | - | SOT-363
PJT7800 | N/N | Dual | - | 20 | 8 | 1 | Y | - | 150 | 215 | 400 | - | 92 | 1 | - | - | SOT-363
PJT7801 | P/P | Dual | - | -20 | 8 | -0.7 | Y | - | 325 | 420 | 600 | - | 150 | -1 | - | - | SOT-363
PJT7802 | N/N | Dual | - | 20 | 12 | 0.5 | Y | - | 400 | 700 | 1800 | - | 39 | 1 | - | - | SOT-363
PJT7807 | P/P | Dual | - | -20 | 10 | -0.5 | Y | - | 1200 | 1500 | 2200 | - | 38 | -1 | - | - | SOT-363
PJT7808 | N/N | Dual | - | 20 | 10 | 0.7 | Y | - | 400 | 650 | 800 | - | 67 | 0.9 | - | - | SOT-363
PJT7812 | N/N | Dual | - | 30 | 10 | 0.5 | Y | - | 1200 | 1600 | 2300 | - | 34 | 1.1 | - | - | SOT-363
PJT7828 | N/N | Dual | - | 30 | 10 | 0.3 | Y | - | 1200 | 1600 | 2000 | 4000 | 45 | 1 | 0.9 | - | SOT-363
PJT7838 | N/N | Dual | - | 50 | 20 | 0.4 | Y | 1450 | 1950 | 4000 | 6000 | - | 36 | 1 | - | - | SOT-363
PJU80N03 | N | Single | - | 30 | 20 | 80 | - | 6 | 9 | - | - | - | 1323 | 2.5 | - | - | TO-251AA
PJV1703 | P | Single | - | -20 | 10 | -0.3 | Y | - | 1000 | 1500 | 2200 | - | 53 | 1.1 | 1.4 | - | SOT-723
PJV1704 | N | Single | - | 20 | 10 | 0.5 | Y | - | - | 700 | 900 | - | 62 | 1 | - | - | SOT-723
PJW5P03 | P | Single | - | -30 | 20 | -4.6 | - | 50 | 80 | - | - | - | 516 | 2.5 | - | 4.8 | SOT-223
PJW8N03 | N | Single | - | 30 | 20 | 7.2 | - | 38 | 55 | - | - | - | 343 | 2.1 | 7.8 | - | SOT-223
PJX138K | N/N | Dual | - | 50 | 20 | 0.35 | Y | 1600 | 2500 | 4500 | - | - | 25 | 1.5 | - | - | SOT-563
PJX138K-AU | N/N | Dual | Y | 50 | 20 | 0.35 | Y | 1600 | 2500 | 4500 | - | - | 25 | 1.5 | - | - | SOT-563
PJX8601(N) | N | Comple. | - | 20 | 10 | 0.5 | Y | - | 400 | 650 | 800 | 3000 | 67 | 0.9 | - | - | SOT-563
PJX8601(P) | P | Comple. | - | -20 | 10 | -0.5 | Y | - | 1200 | 1500 | 2200 | 6000 | 38 | -1 | - | - | SOT-563
PJX8802 | N/N | Dual | - | 20 | 8 | 0.7 | Y | - | 150 | 220 | 400 | - | 92 | 1 | - | - | SOT-563
PJX8803 | P/P | Dual | - | -20 | 8 | -0.6 | Y | - | 340 | 420 | 600 | - | 151 | -1 | - | - | SOT-563
PJX8804 | N/N | Dual | - | 30 | 8 | 0.6 | Y | - | 220 | 290 | 470 | - | 93 | 1.3 | - | - | SOT-563
PJX8805 | P/P | Dual | - | -30 | 8 | -0.5 | Y | - | 390 | 560 | 990 | - | 137 | -1.3 | - | - | SOT-563
PJX8806 | N/N | Dual | - | 20 | 12 | 0.5 | Y | - | 400 | 700 | 1800 | - | 39 | 1 | - | - | SOT-563
PJX8807 | P/P | Dual | - | -20 | 10 | -0.4 | Y | - | 1200 | 1500 | 2200 | - | 38 | -1 | - | - | SOT-563
PJX8808 | N/N | Dual | - | 20 | 10 | 0.6 | Y | - | 400 | 650 | 800 | - | 67 | 0.9 | - | - | SOT-563
PJX8812 | N/N | Dual | - | 30 | 10 | 0.4 | Y | - | 1200 | 1600 | 2300 | - | 34 | 1.1 | - | - | SOT-563
PJX8828 | N/N | Dual | - | 30 | 10 | 0.3 | Y | - | 1200 | 1600 | 2000 | 4000 | 45 | 1 | 0.9 | - | SOT-563
PJX8838 | N/N | Dual | - | 50 | 20 | 0.4 | Y | 1450 | 1950 | 4000 | 6000 | - | 36 | 1 | - | - | SOT-563
PJL9420 | N | Single | - | 40 | 20 | 14 | - | 5.5 | 7.5 | - | - | - | 1258 | 2.5 | - | 25 | SOP-8
PJL9824 | N/N | Dual | - | 40 | 20 | 13 | - | 5.5 | 7.5 | - | - | - | 1258 | 2.5 | - | 25 | SOP-8
PJQ5850 | N/N | Dual | - | 40 | 20 | 14 | - | 33 | 42 | - | - | - | 425 | 2.5 | - | 4.4 | DFN5060B-8L
PJQ5850-AU | N/N | Dual | Y | 40 | 20 | 14 | - | 33 | 42 | - | - | - | 425 | 2.5 | - | 4.4 | DFN5060B-8L
PJQ2416 | N | Single | - | 20 | 10 | 11 | Y | - | 11 | 13 | 17 | - | 1177 | 1 | - | 16 | DFN2020B-6L
PJQ4416EP | N | Single | - | 20 | 10 | 11 | Y | - | 11 | 13 | 17 | - | 1177 | 1 | - | 16 | DFN3333-8L
PJA3456E | N | Single | - | 20 | 10 | 11 | Y | - | 15.5 | 17.5 | 22.5 | - | 1177 | 1 | - | 16 | SOT-23
PJW7N04 | N | Single | - | 40 | 20 | 6.5 | - | 42 | 51 | - | - | - | 410 | 2.5 | - | 4.8 | SOT-223
PJW7N04-AU | N | Single | Y | 40 | 20 | 6.5 | Y | 42 | 51 | - | - | - | 410 | 2.5 | - | 4.8 | SOT-223
PJA3416-AU | N | Single | Y | 20 | 12 | 5.8 | - | - | 27 | 40 | 80 | - | 513 | 1.2 | - | 6.7 | SOT-23
PJA3409-AU | P | Single | Y | -30 | 20 | -2.9 | - | 110 | 150 | - | - | - | 396 | -2.1 | 9.8 | - | SOT-23
PJQ5848-AU | N | Dual | Y | 40 | 20 | 30 | - | 12 | 16 | - | - | - | 1040 | 2.5 | - | 10 | DFN5060B-8L
PJD85N03-AU | N | Single | Y | 30 | 20 | 85 | - | 3.8 | 5.5 | - | - | - | 2436 | 2.5 | - | 23 | TO-252AA
PJD100N04 | N | Single | - | 40 | 20 | 100 | - | 3.8 | 5 | - | - | - | 5214 | 2.5 | - | 50 | TO-252AA
PJD100N04-AU | N | Single | Y | 40 | 20 | 100 | - | 3.8 | 5 | - | - | - | 5214 | 2.5 | - | 50 | TO-252AA
PJQ4602(N) | N | Comple. | - | 30 | 20 | 18.5 | - | 28 | 43 | - | - | - | 343 | 2.1 | 7.8 | - | DFN3030B-8L
PJQ4602(P) | P | Comple. | - | -30 | 20 | -18 | - | 31 | 45 | - | - | - | 870 | -2.5 | 7.8 | - | DFN3030B-8L
PJQ4453P | P | Single | - | -40 | 20 | -14 | - | 45 | 68 | - | - | - | 929 | -2.5 | - | 8.3 | DFN3333-8L
PJQ4453P-AU | P | Single | Y | -40 | 20 | -14 | - | 45 | 68 | - | - | - | 929 | -2.5 | - | 8.3 | DFN3333-8L
PJQ5453 | P | Single | - | -40 | 20 | -16 | - | 45 | 68 | - | - | - | 929 | -2.5 | - | 8.3 | DFN5060-8L
PJQ5453-AU | P | Single | Y | -40 | 20 | -16 | - | 45 | 68 | - | - | - | 929 | -2.5 | - | 8.3 | DFN5060-8L

## MV MOSFET
Part Number | Channel | Configuration | AEC-Q101Qualified | VDS | VGS | ID | ESDProtected | RDS(on)Max. mΩ |  | CissTyp. | VGS(th)Max. | Qg Typ.nC |  | Package
|  |  |  | V | ±V | A |  | 10V | 4.5V | pF | V | 10V | 4.5V
2N7002K | N | Single | - | 60 | 20 | 0.3 | Y | 3000 | 4000 | 35 | 2.5 | - | 0.8 | SOT-23
2N7002K-AU | N | Single | Y | 60 | 20 | 0.3 | Y | 3000 | 4000 | 35 | 2.5 | - | - | SOT-23
2N7002KDW | N/N | Dual | - | 60 | 20 | 0.1 | Y | 3000 | 4000 | 35 | 2.5 | - | 0.8 | SOT-363
2N7002KDW-AU | N/N | Dual | Y | 60 | 20 | 0.1 | Y | 3000 | 4000 | 35 | 2.5 | - | - | SOT-363
2N7002KTB | N | Single | - | 60 | 20 | 0.1 | Y | 3000 | 4000 | 35 | 2.5 | - | 0.8 | SOT-523
2N7002KW | N | Single | - | 60 | 20 | 0.1 | Y | 3000 | 4000 | 35 | 2.5 | - | 0.8 | SOT-323
2N7002KW-AU | N | Single | Y | 60 | 20 | 0.1 | Y | 3000 | 4000 | 24 | 2.5 | - | - | SOT-323
BSS123 | N | Single | - | 100 | 20 | 0.17 | Y | 6000 | 10000 | 45 | 2.5 | 1.8 | - | SOT-23
PJA138L | N | Single | - | 60 | 20 | 0.3 | Y | 4200 | 5000 | 15 | 1.5 | - | 0.7 | SOT-23
PJA3439 | P | Single | - | -60 | 20 | -0.3 | - | 4000 | 6000 | 51 | -2.5 | - | 1.1 | SOT-23
PJA3439-AU | P | Single | Y | -60 | 20 | -0.3 | - | 4000 | 6000 | 51 | -2.5 | - | 1.1 | SOT-23
PJA3460 | N | Single | - | 60 | 20 | 2.5 | - | 75 | 90 | 509 | 2.5 | 9.3 | - | SOT-23
PJA3461 | P | Single | - | -60 | 20 | -1.9 | - | 190 | 240 | 430 | -2.5 | 8.3 | - | SOT-23
PJA3461-AU | P | Single | Y | -60 | 20 | -1.9 | - | 190 | 240 | 430 | -2.5 | 8.3 | - | SOT-23
PJA3463 | P | Single | - | -60 | 20 | -2.5 | - | 110 | 130 | 785 | -2.5 | 10 | - | SOT-23
PJA3472B | N | Single | - | 60 | 30 | 0.3 | - | 3000 | 4000 | 34 | 2.5 | - | - | SOT-23
PJA3476 | N | Single | - | 100 | 20 | 0.3 | Y | 6000 | 9000 | 45 | 2.5 | - | 1.8 | SOT-23
PJA7002H | N | Single | - | 60 | 20 | 0.3 | Y | 5000 | - | 22 | 3 | 1.3 | - | SOT-23
PJC138L | N | Single | - | 60 | 20 | 0.2 | Y | 4200 | 5000 | 15 | 1.5 | - | 0.7 | SOT-323
PJC7002H | N | Single | - | 60 | 20 | 0.25 | Y | 5000 | - | 22 | 3 | 1.3 | - | SOT-323
PJC7439 | P | Single | - | -60 | 20 | -0.3 | - | 4000 | 6000 | 51 | -2.5 | - | 1.1 | SOT-323
PJC7439-AU | P | Single | Y | -60 | 20 | -0.25 | - | 4000 | 6000 | 51 | -2.5 | - | 1.1 | SOT-323
PJC7472B | N | Single | - | 60 | 30 | 0.3 | - | 3000 | 4000 | 34 | 2.5 | - | - | SOT-323
PJC7476 | N | Single | - | 100 | 20 | 0.3 | Y | 6000 | 9000 | 45 | 2.5 | - | 1.8 | SOT-323
PJD10N10 | N | Single | - | 100 | 20 | 10 | - | 130 | 135 | 707 | 3.5 | 12 | - | TO-252AA
PJD10P10A | P | Single | - | -100 | 20 | -10 | - | 210 | 230 | 1419 | -3 | 20 | - | TO-252AA
PJD11N06A | N | Single | - | 60 | 20 | 11 | - | 75 | 90 | 509 | 2.5 | 9.3 | - | TO-252AA
PJD11N06A-AU | N | Single | Y | 60 | 20 | 11 | - | 75 | 90 | 509 | 2.5 | 9.3 | - | TO-252AA
PJD12N08 | N | Single | - | 75 | 20 | 12 | - | 126 | 185 | 318 | 3.5 | 6.4 | - | TO-252AA
PJD12P06 | P | Single | - | -60 | 20 | -12 | - | 155 | - | 385 | -4 | 10.9 | - | TO-252AA
PJD12P06-AU | P | Single | Y | -60 | 20 | -12 | - | 155 | - | 385 | -4 | 10.9 | - | TO-252AA
PJD13N10A | N | Single | - | 100 | 20 | 13 | - | 115 | 120 | 1413 | 2.5 | 3.2 | - | TO-252AA
PJD14P06A | P | Single | - | -60 | 20 | -14 | - | 110 | 130 | 785 | -2.5 | 10 | - | TO-252AA
PJD14P06A-AU | P | Single | Y | -60 | 20 | -14 | - | 110 | 130 | 785 | -2.5 | 10 | - | TO-252AA
PJD14P10A | P | Single | - | -100 | 20 | -14 | - | 140 | 170 | 2298 | -3 | 40.7 | - | TO-252AA
PJD15P06A | P | Single | - | -60 | 20 | -15 | - | 68 | 85 | 879 | -2.5 | 17 | - | TO-252AA
PJD15P06A-AU | P | Single | Y | -60 | 20 | -15 | - | 68 | 85 | 879 | -2.5 | 17 | - | TO-252AA
PJD16N06A | N | Single | - | 60 | 20 | 16 | - | 50 | 60 | 815 | 2.5 | 14 | - | TO-252AA
PJD16N06A-AU | N | Single | Y | 60 | 20 | 16 | - | 50 | 60 | 815 | 2.5 | 14 | - | TO-252AA
PJD16P06A | P | Single | - | -60 | 20 | -16 | - | 48 | 65 | 1256 | -2.5 | 22 | - | TO-252AA
PJD16P06A-AU | P | Single | Y | -60 | 20 | -16 | - | 48 | 65 | 1256 | -2.5 | 22 | - | TO-252AA
PJD18N20 | N | Single | - | 200 | 20 | 18 | - | 160 | - | 1017 | 3 | 24 | - | TO-252AA
PJD25N06A | N | Single | - | 60 | 20 | 25 | - | 34 | 40 | 1173 | 2.5 | 20 | - | TO-252AA
PJD25N06A-AU | N | Single | Y | 60 | 20 | 25 | - | 34 | 40 | 1173 | 2.5 | 20 | - | TO-252AA
PJD25N10A | N | Single | - | 100 | 20 | 25 | - | 50 | 55 | 3601 | 2.5 | 61 | - | TO-252AA
PJD30N15 | N | Single | - | 150 | 25 | 25 | - | 65 | - | 1764 | 4 | 29.5 | - | TO-252AA
PJD35N06A | N | Single | - | 60 | 20 | 35 | - | 21 | 24 | 1680 | 2.5 | 28 | - | TO-252AA
PJD35N06A-AU | N | Single | Y | 60 | 20 | 35 | - | 21 | 24 | 1680 | 2.5 | 28 | - | TO-252AA
PJD40N06A | N | Single | - | 60 | 20 | 40 | - | 17 | 20 | 1574 | 2.5 | - | 13.5 | TO-252AA
PJD40N06A-AU | N | Single | Y | 60 | 20 | 40 | - | 17 | 20 | 1574 | 2.5 | - | 13.5 | TO-252AA
PJD40N15 | N | Single | - | 150 | 20 | 40 | - | 35 | - | 2207 | 4 | 52 | - | TO-252AA
PJD45N06A | N | Single | - | 60 | 20 | 45 | - | 12 | 15 | 2256 | 2.5 | 39 | - | TO-252AA
PJD50N10AL | N | Single | - | 100 | 20 | 42 | - | 25 | 28.5 | 1485 | 2.5 | 29 | - | TO-252AA
PJD50N10AL-AU | N | Single | Y | 100 | 20 | 42 | - | 25 | 28.5 | 1485 | 2.5 | 29 | - | TO-252AA
PJD5P10A | P | Single | - | -100 | 20 | -5 | - | 650 | 700 | 448 | -2.5 | 8 | - | TO-252AA
PJD60N08 | N | Single | - | 80 | 25 | 60 | - | 10 | - | 3855 | 4 | 73 | - | TO-252AA
PJD6N10A | N | Single | - | 100 | 20 | 6 | - | 310 | 320 | 508 | 2.5 | 9.1 | - | TO-252AA
PJD70N06 | N | Single | - | 60 | 25 | 70 | - | 8.5 | - | 3116 | 4 | 71 | - | TO-252AA
PJD80N06 | N | Single | - | 60 | 20 | 80 | - | 7 | - | 6352 | 4 | 104 | - | TO-252AA
PJD9N10A | N | Single | - | 100 | 20 | 9 | - | 152 | 158 | 1060 | 2.5 | 23 | - | TO-252AA
PJD9P06A | P | Single | - | -60 | 20 | -7 | - | 190 | 240 | 430 | -2.5 | 8.3 | - | TO-252AA
PJD9P06A-AU | P | Single | Y | -60 | 20 | -7 | - | 170 | 220 | 430 | -2.5 | 8.3 | - | TO-252AA
PJE138L | N/N | Dual | - | 60 | 20 | 0.2 | Y | 4200 | 5000 | 15 | 1.5 | - | 0.7 | SOT-523
PJE8439 | P | Single | - | -60 | 20 | -0.2 | - | 4000 | 6000 | 51 | -2.5 | - | 1.1 | SOT-523
PJE8472B | N | Single | - | 60 | 30 | 0.2 | - | 3000 | 4000 | 34 | 2.5 | - | - | SOT-523
PJF18N20 | N | Single | - | 200 | 20 | 18 | - | 160 | - | 1017 | 3 | 24 | - | ITO-220AB-F
PJL9430A | N | Single | - | 60 | 20 | 4.8 | - | 50 | 60 | 815 | 2.5 | 14 | - | SOP-8
PJL9433A | P | Single | - | -60 | 20 | -3.2 | - | 110 | 130 | 785 | -2.5 | 10 | - | SOP-8
PJL9434A | N | Single | - | 60 | 20 | 10 | - | 12 | 15 | 2256 | 2.5 | 39 | - | SOP-8
PJL9436A | N | Single | - | 60 | 20 | 7.5 | - | 21 | 24 | 1680 | 2.5 | 28 | - | SOP-8
PJL9436A1 | N | Single | - | 60 | 20 | 8.3 | - | 17 | 20 | 1574 | 2.5 | - | 13.5 | SOP-8
PJL9438A | N | Single | - | 60 | 20 | 6 | - | 34 | 40 | 1173 | 2.5 | 20 | - | SOP-8
PJL9452A | N | Single | - | 100 | 20 | 3.3 | - | 115 | 120 | 1413 | 2.5 | 20 | - | SOP-8
PJL9458AL | N | Single | - | 100 | 20 | 7 | - | 25 | 28.5 | 1519 | 2.5 | 31 | - | SOP-8
PJL9480 | N | Single | - | 150 | 25 | 4 | - | 65 | - | 1764 | 4 | 29.5 | - | SOP-8
PJL9830A | N/N | Dual | - | 60 | 20 | 4.8 | - | 50 | 60 | 815 | 2.5 | 14 | - | SOP-8
PJL9836A | N/N | Dual | - | 60 | 20 | 6 | - | 21 | 24 | 1680 | 2.5 | 28 | - | SOP-8
PJP18N20 | N | Single | - | 200 | 20 | 18 | - | 160 | - | 1017 | 3 | 24 | - | TO-220AB
PJP35N06A | N | Single | - | 60 | 20 | 35 | - | 21 | 24 | 1680 | 2.5 | 28 | - | TO-220AB
PJP40N06A | N | Single | - | 60 | 20 | 50 | - | 17 | 20 | 1574 | 2.5 | - | 13.5 | TO-220AB
PJP45N06A | N | Single | - | 60 | 20 | 55 | - | 12 | 15 | 2256 | 2.5 | 39 | - | TO-220AB
PJP60N08 | N | Single | - | 80 | 25 | 60 | - | 10 | - | 3855 | 4 | 73 | - | TO-220AB
PJP70N06 | N | Single | - | 60 | 25 | 70 | - | 8.5 | - | 3116 | 4 | 71 | - | TO-220AB
PJQ2460 | N | Single | - | 60 | 20 | 3.2 | - | 75 | 90 | 509 | 2.5 | 9.3 | - | DFN2020B-6L
PJQ2460-AU | N | Single | Y | 60 | 20 | 3.2 | - | 75 | 90 | 509 | 2.5 | 9.3 | - | DFN2020B-6L
PJQ2461 | P | Single | - | -60 | 20 | -2.4 | - | 190 | 240 | 430 | -2.5 | 8.3 | - | DFN2020B-6L
PJQ2461-AU | P | Single | Y | -60 | 20 | -2.4 | - | 170 | 220 | 430 | -2.5 | 8.3 | - | DFN2020B-6L
PJQ2463A | P | Single | - | -60 | 20 | -3.2 | - | 105 | 145 | 785 | -2.5 | 10 | - | DFN2020B-6L
PJQ2463A-AU | P | Single | Y | -60 | 20 | -3.2 | - | 105 | 145 | 785 | -2.5 | 10 | - | DFN2020B-6L
PJQ4460AP | N | Single | - | 60 | 20 | 11 | - | 72 | 88 | 509 | 2.5 | 9.3 | - | DFN3333-8L
PJQ4460AP-AU | N | Single | Y | 60 | 20 | 11 | - | 72 | 88 | 509 | 2.5 | 9.3 | - | DFN3333-8L
PJQ4463AP | P | Single | - | -60 | 20 | -4.2 | - | 68 | 85 | 879 | -2.5 | 17 | - | DFN3333-8L
PJQ4463AP-AU | P | Single | Y | -60 | 20 | -4.2 | - | 68 | 85 | 879 | -2.5 | 17 | - | DFN3333-8L
PJQ4464AP | N | Single | - | 60 | 20 | 33 | - | 17 | 20 | 1574 | 2.5 | - | 13.5 | DFN3333-8L
PJQ4464AP-AU | N | Single | Y | 60 | 20 | 33 | - | 17 | 20 | 1574 | 2.5 | - | 13.5 | DFN3333-8L
PJQ4466AP | N | Single | - | 60 | 20 | 33 | - | 21 | 24 | 1680 | 2.5 | 28 | - | DFN3333-8L
PJQ4466AP-AU | N | Single | Y | 60 | 20 | 33 | - | 21 | 24 | 1680 | 2.5 | 28 | - | DFN3333-8L
PJQ5460A | N | Single | - | 60 | 20 | 20 | - | 42 | 52 | 685 | 2.5 | 14 | - | DFN5060-8L
PJQ5461A | P | Single | - | -60 | 20 | -11.5 | - | 110 | 130 | 785 | -2.5 | 10 | - | DFN5060-8L
PJQ5461A-AU | P | Single | Y | -60 | 20 | -11.5 | - | 110 | 130 | 785 | -2.5 | 10 | - | DFN5060-8L
PJQ5462A | N | Single | - | 60 | 20 | 42 | - | 12 | 15 | 2142 | 2.5 | 40 | - | DFN5060-8L
PJQ5462A-AU | N | Single | Y | 60 | 20 | 42 | - | 12 | 15 | 2142 | 2.5 | 40 | - | DFN5060-8L
PJQ5463A | P | Single | - | -60 | 20 | -15 | - | 68 | 85 | 879 | -2.5 | 17 | - | DFN5060-8L
PJQ5463A-AU | P | Single | Y | -60 | 20 | -15 | - | 68 | 85 | 879 | -2.5 | 17 | - | DFN5060-8L
PJQ5465A | P | Single | - | -60 | 20 | -16 | - | 48 | 65 | 1256 | -2.5 | 22 | - | DFN5060-8L
PJQ5465A-AU | P | Single | Y | -60 | 20 | -16 | - | 48 | 65 | 1256 | -2.5 | 22 | - | DFN5060-8L
PJQ5466A | N | Single | - | 60 | 20 | 40 | - | 21 | 24 | 1680 | 2.5 | 28 | - | DFN5060-8L
PJQ5466A1 | N | Single | - | 60 | 20 | 48 | - | 17 | 20 | 1574 | 2.5 | - | 13.5 | DFN5060-8L
PJQ5466A1-AU | N | Single | Y | 60 | 20 | 48 | - | 17 | 20 | 1574 | 2.5 | - | 13.5 | DFN5060-8L
PJQ5468A | N | Single | - | 60 | 20 | 25 | - | 34 | 40 | 1173 | 2.5 | 20 | - | DFN5060-8L
PJQ5468A-AU | N | Single | Y | 60 | 20 | 25 | - | 34 | 40 | 1173 | 2.5 | 20 | - | DFN5060-8L
PJQ5472A | N | Single | - | 100 | 20 | 13 | - | 115 | 120 | 1413 | 2.5 | 20 | - | DFN5060-8L
PJQ5474A | N | Single | - | 100 | 20 | 18 | - | 50 | 55 | 3555 | 2.5 | 61 | - | DFN5060-8L
PJQ5476AL | N | Single | - | 100 | 20 | 42 | - | 25 | 28.5 | 1519 | 2.5 | 31 | - | DFN5060-8L
PJQ5476AL-AU | N | Single | - | 100 | 20 | 42 | - | 25 | 28.5 | 1519 | 2.5 | 31 | - | DFN5060-8L
PJQ5494 | N | Single | - | 150 | 20 | 40 | - | 35 | - | 2207 | 4 | 52 | - | DFN5060-8L
PJQ5866A | N/N | Dual | - | 60 | 20 | 40 | - | 17 | 20 | 1574 | 2.5 | - | 13.5 | DFN5060B-8L
PJQ5866A-AU | N/N | Dual | Y | 60 | 20 | 40 | - | 17 | 20 | 1574 | 2.5 | - | 13.5 | DFN5060B-8L
PJS6839 | P | Dual | - | -60 | 20 | -0.3 | - | 4000 | 6000 | 51 | -2.5 | - | 1.1 | SOT-23 6L
PJS6461 | P | Single | - | -60 | 20 | -3.2 | - | 110 | 130 | 785 | -2.5 | 10 | - | SOT-23 6L
PJS6461-AU | P | Single | Y | -60 | 20 | -3.2 | - | 110 | 130 | 785 | -2.5 | 10 | - | SOT-23 6L
PJT138L | N/N | Dual | - | 60 | 20 | 0.2 | Y | 4200 | 5000 | 15 | 1.5 | - | 0.7 | SOT-363
PJT7002H | N | Single | - | 60 | 20 | 0.25 | Y | 5000 | - | 22 | 3 | 1.3 | - | SOT-363
PJT7603 (N) | N | Comple. | - | 50 | 20 | 0.4 | Y | 1500 | 2500 | 36 | 1 | - | 0.95 | SOT-363
PJT7603 (P) | P | Comple. | - | -60 | 20 | -0.25 | Y | 4000 | 6000 | 51 | -2.5 | - | 1.1 | SOT-363
PJT7839 | P/P | Dual | - | -60 | 20 | -0.3 | - | 4000 | 6000 | 51 | -2.5 | - | 1.1 | SOT-363
PJT7872B | N/N | Dual | - | 60 | 30 | 0.3 | - | 3000 | 4000 | 34 | 2.5 | - | - | SOT-363
PJW2P10A | P | Single | - | -100 | 20 | -1.5 | - | 650 | 700 | 448 | -2.5 | 8 | - | SOT-223
PJW3N10A | N | Single | - | 100 | 20 | 2.2 | - | 310 | 320 | 508 | 2.5 | 9.1 | - | SOT-223
PJW3P10A | P | Single | - | -100 | 20 | -2.6 | - | 210 | 230 | 1419 | -3 | 20 | - | SOT-223
PJW4N06A | N | Single | - | 60 | 20 | 4 | - | 100 | 110 | 509 | 2.5 | - | 5.1 | SOT-223
PJW4N06A-AU | N | Single | Y | 60 | 20 | 4 | - | 100 | 110 | 509 | 2.5 | - | 5.1 | SOT-223
PJW4P06A | P | Single | - | -60 | 20 | -4 | - | 110 | 130 | 785 | -2.5 | 10 | - | SOT-223
PJW4P06A-AU | P | Single | Y | -60 | 20 | -4 | - | 110 | 130 | 785 | -2.5 | 10 | - | SOT-223
PJW5N10 | N | Single | - | 100 | 20 | 5 | - | 130 | 135 | 707 | 3.5 | 12 | - | SOT-223
PJW5N10-AU | N | Single | Y | 100 | 20 | 5 | - | 130 | 135 | 707 | 3.5 | 12 | - | SOT-223
PJW5N06A | N | Single | - | 60 | 20 | 5 | - | 75 | 90 | 509 | 2.5 | 9.3 | - | SOT-223
PJW5N06A-AU | N | Single | Y | 60 | 20 | 5 | - | 75 | 90 | 509 | 2.5 | 9.3 | - | SOT-223
PJW5N10A | N | Single | - | 100 | 20 | 5 | - | 115 | 120 | 1413 | 2.5 | 20 | - | SOT-223
PJW7N06A | N | Single | - | 60 | 20 | 6.6 | - | 34 | 40 | 1173 | 2.5 | 20 | - | SOT-223
PJW7N06A-AU | N | Single | Y | 60 | 20 | 6.6 | - | 34 | 40 | 1173 | 2.5 | 20 | - | SOT-223
PJX138L | N/N | Dual | - | 60 | 20 | 0.16 | Y | 4200 | 5000 | 15 | 1.5 | - | 0.7 | SOT-563
PJX8603 (N) | N | Comple. | - | 50 | 20 | 0.36 | Y | 1500 | 2500 | 36 | 1 | - | 0.95 | SOT-563
PJX8603 (P) | P | Comple. | - | -60 | 20 | -0.2 | Y | 6000 | 7000 | 51 | -2.5 | - | 1.1 | SOT-563
PJX8839 | P/P | Dual | - | -60 | 20 | -0.2 | - | 4000 | 6000 | 51 | -2.5 | - | 1.1 | SOT-563
PJX8872B | N/N | Dual | - | 60 | 30 | 0.2 | Y | 3000 | 4000 | 34 | 2.5 | - | - | SOT-563
PJW5P06A | P | Single | - | -60 | 20 | -5 | - | 68 | 85 | 879 | -2.5 | 17 | - | SOT-223
PJW5P06A-AU | P | Single | Y | -60 | 20 | -5 | - | 68 | 85 | 879 | -2.5 | 17 | - | SOT-223
PJQ4468AP | N | Single | - | 60 | 20 | 18 | - | 34 | 40 | 1173 | 2.5 | 20 | - | DFN3333-8L
PJQ4468AP-AU | N | Single | Y | 60 | 20 | 18 | - | 34 | 40 | 1173 | 2.5 | 20 | - | DFN3333-8L
PJW3P06A | P | Single | - | -60 | 20 | -3 | - | 190 | 240 | 430 | -2.5 | 8.3 | - | SOT-223
PJW3P06A-AU | P | Single | Y | -60 | 20 | -3 | - | 170 | 220 | 430 | -2.5 | 8.3 | - | SOT-223
PJQ4465AP | P | Single | - | -60 | 20 | -16 | - | 48 | 65 | 1256 | -2.5 | 22 | - | DFN3333-8L
PJQ4465AP-AU | P | Single | Y | -60 | 20 | -16 | - | 48 | 65 | 1256 | -2.5 | 22 | - | DFN3333-8L
PJQ5458A | N | Single | - | 60 | 20 | 16 | - | 50 | 60 | 815 | 2.5 | 14 | - | DFN5060-8L
PJQ5458A-AU | N | Single | Y | 60 | 20 | 16 | - | 50 | 60 | 815 | 2.5 | 14 | - | DFN5060-8L
PJQ5466A-AU | N | Single | Y | 60 | 20 | 40 | - | 21 | 24 | 1680 | 2.5 | 28 | - | DFN5060-8L
PJD45N06A-AU | N | Single | Y | 60 | 20 | 45 | - | 12 | 15 | 2256 | 2.5 | 39 | - | TO-252AA
PJQ4476AP | N | Single | - | 100 | 20 | 35 | - | 25 | 28.5 | 1519 | 2.5 | 31 | - | DFN3333-8L
PJQ4476AP-AU | N | Single | Y | 100 | 20 | 35 | - | 25 | 28.5 | 1519 | 2.5 | 31 | - | DFN3333-8L
PJQ5876AL | N | Single | - | 100 | 20 | 28 | - | 26 | 29 | 1519 | 2.5 | 31 | - | DFN5060B-8L

## HV MOSFET
Part Number | Channel | Configuration | AEC-Q101Qualified | VDS | VGS | ID | ESDProtected | RDS(on)Max. mΩ | CissTyp. | VGS(th)Max. | Qg Typ.nC | Package
|  |  |  | V | ±V | A |  | 10V | pF | V | 10V
PJU6NA40 | N | Single | - | 400 | 30 | 6 | - | 950 | 553 | 4 | 11.4 | TO-251AA
PJD6NA40 | N | Single | - | 400 | 30 | 6 | - | 950 | 553 | 4 | 11.4 | TO-252AA
PJP6NA40 | N | Single | - | 400 | 30 | 6 | - | 950 | 553 | 4 | 11.4 | TO-220AB
PJF6NA40 | N | Single | - | 400 | 30 | 6 | - | 950 | 553 | 4 | 11.4 | ITO-220AB-F
PJN1NA50 | N | Single | - | 500 | 30 | 1 | - | 9000 | 95 | 4 | 4.2 | TO-92
PJW1NA50 | N | Single | - | 500 | 30 | 1 | - | 9000 | 95 | 4 | 4.2 | SOT-223
PJU1NA50 | N | Single | - | 500 | 30 | 1 | - | 9000 | 95 | 4 | 4.2 | TO-251AA
PJD1NA50 | N | Single | - | 500 | 30 | 1 | - | 9000 | 95 | 4 | 4.2 | TO-252AA
PJU3NA50 | N | Single | - | 500 | 30 | 3 | - | 3200 | 260 | 4 | 6.5 | TO-251AA
PJD3NA50 | N | Single | - | 500 | 30 | 3 | - | 3200 | 260 | 4 | 6.5 | TO-252AA
PJP3NA50 | N | Single | - | 500 | 30 | 3 | - | 3200 | 260 | 4 | 6.5 | TO-220AB
PJF3NA50 | N | Single | - | 500 | 30 | 3 | - | 3200 | 260 | 4 | 6.5 | ITO-220AB-F
PJU4NA50A | N | Single | - | 500 | 30 | 4 | - | 2300 | 449 | 4 | 9.8 | TO-251AA
PJD4NA50A | N | Single | - | 500 | 30 | 4 | - | 2300 | 449 | 4 | 9.8 | TO-252AA
PJP4NA50A | N | Single | - | 500 | 30 | 4 | - | 2300 | 449 | 4 | 9.8 | TO-220AB
PJF4NA50A | N | Single | - | 500 | 30 | 4 | - | 2300 | 449 | 4 | 9.8 | ITO-220AB-F
PJU5NA50 | N | Single | - | 500 | 30 | 5 | - | 1550 | 491 | 4 | 11 | TO-251AA
PJD5NA50 | N | Single | - | 500 | 30 | 5 | - | 1550 | 491 | 4 | 11 | TO-252AA
PJP5NA50 | N | Single | - | 500 | 30 | 5 | - | 1550 | 491 | 4 | 11 | TO-220AB
PJF5NA50 | N | Single | - | 500 | 30 | 5 | - | 1550 | 491 | 4 | 11 | ITO-220AB-F
PJU8NA50 | N | Single | - | 500 | 30 | 8 | - | 900 | 826 | 4 | 16.2 | TO-251AA
PJD8NA50 | N | Single | - | 500 | 30 | 8 | - | 900 | 826 | 4 | 16.2 | TO-252AA
PJP8NA50 | N | Single | - | 500 | 30 | 8 | - | 900 | 826 | 4 | 16.2 | TO-220AB
PJF8NA50 | N | Single | - | 500 | 30 | 8 | - | 900 | 826 | 4 | 16.2 | ITO-220AB-F
PJP13NA50 | N | Single | - | 500 | 30 | 13 | - | 520 | 1435 | 4 | 28 | TO-220AB
PJF13NA50 | N | Single | - | 500 | 30 | 13 | - | 520 | 1435 | 4 | 28 | ITO-220AB-F
PJZ18NA50 | N | Single | - | 500 | 30 | 18 | - | 350 | 2407 | 4 | 38 | TO-3PL
PJZ22NA50A | N | Single | - | 500 | 30 | 20.5 | - | 260 | 2972 | 4 | 74 | TO-3PL
PJN1NA60 | N | Single | - | 600 | 30 | 1 | - | 14000 | 95 | 4 | 3.3 | TO-92
PJW1NA60 | N | Single | - | 600 | 30 | 1 | - | 14000 | 95 | 4 | 3.3 | SOT-223
PJU1NA60 | N | Single | - | 600 | 30 | 1 | - | 14000 | 95 | 4 | 3.3 | TO-251AA
PJD1NA60 | N | Single | - | 600 | 30 | 1 | - | 14000 | 95 | 4 | 3.3 | TO-252AA
PJN1NA60A | N | Single | - | 600 | 30 | 1 | - | 7900 | 148 | 4 | 3.1 | TO-92
PJW1NA60A | N | Single | - | 600 | 30 | 1 | - | 7900 | 148 | 4 | 3.1 | SOT-223
PJU1NA60A | N | Single | - | 600 | 30 | 1 | - | 7900 | 148 | 4 | 3.1 | TO-251AA
PJD1NA60A | N | Single | - | 600 | 30 | 1 | - | 7900 | 148 | 4 | 3.1 | TO-252AA
PJN1NA60B | N | Single | - | 600 | 30 | 1 | - | 10000 | 210 | 3.5 | 6.1 | TO-92
PJW1NA60B | N | Single | - | 600 | 30 | 1 | - | 10000 | 210 | 3.5 | 6.1 | SOT-223
PJU1NA60B | N | Single | - | 600 | 30 | 1 | - | 10000 | 210 | 3.5 | 6.1 | TO-251AA
PJD1NA60B | N | Single | - | 600 | 30 | 1 | - | 10000 | 210 | 3.5 | 6.1 | TO-252AA
PJU2NA60 | N | Single | - | 600 | 30 | 2 | - | 4400 | 257 | 4 | 5.67 | TO-251AA
PJD2NA60 | N | Single | - | 600 | 30 | 2 | - | 4400 | 257 | 4 | 5.67 | TO-252AA
PJP2NA60 | N | Single | - | 600 | 30 | 2 | - | 4400 | 257 | 4 | 5.67 | TO-220AB
PJF2NA60 | N | Single | - | 600 | 30 | 2 | - | 4400 | 257 | 4 | 5.67 | ITO-220AB-F
PJU4NA60 | N | Single | - | 600 | 30 | 4 | - | 2400 | 450 | 4 | 11.1 | TO-251AA
PJD4NA60 | N | Single | - | 600 | 30 | 4 | - | 2400 | 450 | 4 | 11.1 | TO-252AA
PJP4NA60 | N | Single | - | 600 | 30 | 4 | - | 2400 | 450 | 4 | 11.1 | TO-220AB
PJF4NA60 | N | Single | - | 600 | 30 | 4 | - | 2400 | 450 | 4 | 11.1 | ITO-220AB-F
PJU7NA60 | N | Single | - | 600 | 30 | 7 | - | 1200 | 723 | 4 | 15.2 | TO-251AA
PJD7NA60 | N | Single | - | 600 | 30 | 7 | - | 1200 | 723 | 4 | 15.2 | TO-252AA
PJP7NA60 | N | Single | - | 600 | 30 | 7 | - | 1200 | 723 | 4 | 15.2 | TO-220AB
PJF7NA60 | N | Single | - | 600 | 30 | 7 | - | 1200 | 723 | 4 | 15.2 | ITO-220AB-F
PJP10NA60 | N | Single | - | 600 | 30 | 10 | - | 900 | 1192 | 4 | 23 | TO-220AB
PJF10NA60 | N | Single | - | 600 | 30 | 10 | - | 900 | 1192 | 4 | 23 | ITO-220AB-F
PJP12NA60 | N | Single | - | 600 | 30 | 12 | - | 700 | 1492 | 4 | 24 | TO-220AB
PJF12NA60 | N | Single | - | 600 | 30 | 12 | - | 700 | 1492 | 4 | 24 | ITO-220AB-F
BSS126 | N | Single | - | 600 | 20 | 0.03 | Y | 700000 | 101 | 1 | - | SOT-23
PJU4NA65H | N | Single | - | 650 | 30 | 3 | - | 3750 | 423 | 4 | 16.1 | TO-251AA
PJD4NA65H | N | Single | - | 650 | 30 | 3 | - | 3750 | 423 | 4 | 16.1 | TO-252AA
PJP4NA65H | N | Single | - | 650 | 30 | 3 | - | 3750 | 423 | 4 | 16.1 | TO-220AB
PJF4NA65H | N | Single | - | 650 | 30 | 3 | - | 3750 | 423 | 4 | 16.1 | ITO-220AB-F
PJU4NA65 | N | Single | - | 650 | 30 | 4 | - | 2700 | 463 | 4 | 11.4 | TO-251AA
PJD4NA65 | N | Single | - | 650 | 30 | 4 | - | 2700 | 463 | 4 | 11.4 | TO-252AA
PJP4NA65 | N | Single | - | 650 | 30 | 4 | - | 2700 | 463 | 4 | 11.4 | TO-220AB
PJF4NA65 | N | Single | - | 650 | 30 | 4 | - | 2700 | 463 | 4 | 11.4 | ITO-220AB-F
PJF4NA65A | N | Single | - | 650 | 30 | 4 | - | 2700 | 555 | 4 | 18 | ITO-220AB-F
PJD7NA65 | N | Single | - | 650 | 30 | 7 | - | 1500 | 754 | 4 | 16.8 | TO-252AA
PJP7NA65 | N | Single | - | 650 | 30 | 7 | - | 1500 | 754 | 4 | 16.8 | TO-220AB
PJF7NA65 | N | Single | - | 650 | 30 | 7 | - | 1500 | 754 | 4 | 16.8 | ITO-220AB-F
PJD8NA65A | N | Single | - | 650 | 30 | 7.5 | - | 1200 | 1245 | 4 | 29 | TO-252AA
PJP8NA65A | N | Single | - | 650 | 30 | 7.5 | - | 1200 | 1245 | 4 | 29 | TO-220AB
PJF8NA65A | N | Single | - | 650 | 30 | 7.5 | - | 1200 | 1245 | 4 | 29 | ITO-220AB-F
PJP10NA65 | N | Single | - | 650 | 30 | 10 | - | 1000 | 1200 | 4 | 20 | TO-220AB
PJF10NA65 | N | Single | - | 650 | 30 | 10 | - | 1000 | 1200 | 4 | 20 | ITO-220AB-F
PJU2NA70 | N | Single | - | 700 | 30 | 2 | - | 6500 | 260 | 4 | 7.8 | TO-251AA
PJD2NA70 | N | Single | - | 700 | 30 | 2 | - | 6500 | 260 | 4 | 7.8 | TO-252AA
PJP2NA70 | N | Single | - | 700 | 30 | 2 | - | 6500 | 260 | 4 | 7.8 | TO-220AB
PJF2NA70 | N | Single | - | 700 | 30 | 2 | - | 6500 | 260 | 4 | 7.8 | ITO-220AB-F
PJU4NA70 | N | Single | - | 700 | 30 | 4 | - | 2800 | 514 | 4 | 10.5 | TO-251AA
PJD4NA70 | N | Single | - | 700 | 30 | 4 | - | 2800 | 514 | 4 | 10.5 | TO-252AA
PJP4NA70 | N | Single | - | 700 | 30 | 4 | - | 2800 | 514 | 4 | 10.5 | TO-220AB
PJF4NA70 | N | Single | - | 700 | 30 | 4 | - | 2800 | 514 | 4 | 10.5 | ITO-220AB-F
PJU6NA70 | N | Single | - | 700 | 30 | 6 | - | 1700 | 831 | 4 | 16.53 | TO-251AA
PJD6NA70 | N | Single | - | 700 | 30 | 6 | - | 1700 | 831 | 4 | 16.53 | TO-252AA
PJP6NA70 | N | Single | - | 700 | 30 | 6 | - | 1700 | 831 | 4 | 16.53 | TO-220AB
PJF6NA70 | N | Single | - | 700 | 30 | 6 | - | 1700 | 831 | 4 | 16.53 | ITO-220AB-F
PJU3NA80 | N | Single | - | 800 | 30 | 3 | - | 4800 | 406 | 4 | 11 | TO-251AA
PJD3NA80 | N | Single | - | 800 | 30 | 3 | - | 4800 | 406 | 4 | 11 | TO-252AA
PJP3NA80 | N | Single | - | 800 | 30 | 3 | - | 4800 | 406 | 4 | 11 | TO-220AB
PJF3NA80 | N | Single | - | 800 | 30 | 3 | - | 4800 | 406 | 4 | 11 | ITO-220AB-F
PJD5NA80 | N | Single | - | 800 | 30 | 5 | - | 2700 | 660 | 4 | 17 | TO-252AA
PJP5NA80 | N | Single | - | 800 | 30 | 5 | - | 2700 | 660 | 4 | 17 | TO-220AB
PJF5NA80 | N | Single | - | 800 | 30 | 5 | - | 2700 | 660 | 4 | 17 | ITO-220AB-F
PJP7NA80 | N | Single | - | 800 | 30 | 7 | - | 1550 | 1082 | 4 | 23 | TO-220AB
PJF7NA80 | N | Single | - | 800 | 30 | 7 | - | 1550 | 1082 | 4 | 23 | ITO-220AB-F
PJP10NA80 | N | Single | - | 800 | 30 | 10 | - | 1150 | 1567 | 4 | 36 | TO-220AB
PJF10NA80 | N | Single | - | 800 | 30 | 10 | - | 1150 | 1567 | 4 | 36 | ITO-220AB-F
PJU2NA90 | N | Single | - | 900 | 30 | 2 | - | 6400 | 396 | 4 | 11.1 | TO-251AA
PJD2NA90 | N | Single | - | 900 | 30 | 2 | - | 6400 | 396 | 4 | 11.1 | TO-252AA
PJP2NA90 | N | Single | - | 900 | 30 | 2 | - | 6400 | 396 | 4 | 11.1 | TO-220AB
PJF2NA90 | N | Single | - | 900 | 30 | 2 | - | 6400 | 396 | 4 | 11.1 | ITO-220AB-F
PJD4NA90 | N | Single | - | 900 | 30 | 4 | - | 3400 | 710 | 4 | 17 | TO-252AA
PJP4NA90 | N | Single | - | 900 | 30 | 4 | - | 3400 | 710 | 4 | 17 | TO-220AB
PJF4NA90 | N | Single | - | 900 | 30 | 4 | - | 3400 | 710 | 4 | 17 | ITO-220AB-F
PJP6NA90 | N | Single | - | 900 | 30 | 6 | - | 2300 | 915 | 4 | 23.6 | TO-220AB
PJF6NA90 | N | Single | - | 900 | 30 | 6 | - | 2300 | 915 | 4 | 23.6 | ITO-220AB-F
PJZ6NA90 | N | Single | - | 900 | 30 | 6 | - | 2300 | 915 | 4 | 23.6 | TO-3PL
PJP9NA90 | N | Single | - | 900 | 30 | 9 | - | 1400 | 1634 | 4 | 31 | TO-220AB
PJF9NA90 | N | Single | - | 900 | 30 | 9 | - | 1400 | 1634 | 4 | 31 | ITO-220AB-F
PJZ9NA90 | N | Single | - | 900 | 30 | 9 | - | 1400 | 1634 | 4 | 31 | TO-3PL
PJU2NA1K | N | Single | - | 1000 | 30 | 2 | - | 9000 | 385 | 4 | 14 | TO-251AA
PJD2NA1K | N | Single | - | 1000 | 30 | 2 | - | 9000 | 385 | 4 | 14 | TO-252AA
PJP2NA1K | N | Single | - | 1000 | 30 | 2 | - | 9000 | 385 | 4 | 14 | TO-220AB
PJF2NA1K | N | Single | - | 1000 | 30 | 2 | - | 9000 | 385 | 4 | 14 | ITO-220AB-F
PJF60R190E | N | Single | - | 600 | 20 | 20 | - | 196 | 1421 | 4 | 62 | ITO-220AB-F
PJP60R190E | N | Single | - | 600 | 20 | 20 | - | 196 | 1421 | 4 | 62 | TO-220AB
PJP60R290E | N | Single | - | 600 | 20 | 15 | - | 290 | 1013 | 4 | 40 | TO-220AB
PJF60R290E | N | Single | - | 600 | 20 | 15 | - | 290 | 1013 | 4 | 40 | ITO-220AB-F
PJD60R390E | N | Single | - | 600 | 20 | 11 | - | 390 | 531 | 4 | 32 | TO-252AA
PJF60R390E | N | Single | - | 600 | 20 | 11 | - | 390 | 531 | 4 | 32 | ITO-220AB-F
PJP60R390E | N | Single | - | 600 | 20 | 11 | - | 390 | 531 | 4 | 32 | TO-220AB
PJF60R540E | N | Single | - | 600 | 20 | 9 | - | 535 | 531 | 4 | 23.7 | ITO-220AB-F
PJP60R540E | N | Single | - | 600 | 20 | 9 | - | 535 | 531 | 4 | 23.7 | TO-220AB
PJD60R540E | N | Single | - | 600 | 20 | 9 | - | 535 | 531 | 4 | 23.7 | TO-252AA
PJF60R620E | N | Single | - | 600 | 20 | 7 | - | 620 | 457 | 4 | 21 | ITO-220AB-F
PJD60R620E | N | Single | - | 600 | 20 | 7 | - | 620 | 457 | 4 | 21 | TO-252AA
PJP60R620E | N | Single | - | 600 | 20 | 7 | - | 620 | 457 | 4 | 21 | TO-220AB
PJP60R980E | N | Single | - | 600 | 20 | 4 | - | 980 | 300 | 4 | 14.4 | TO-220AB
PJU60R980E | N | Single | - | 600 | 20 | 4 | - | 980 | 300 | 4 | 14.4 | TO-251AA
PJD60R980E | N | Single | - | 600 | 20 | 4 | - | 980 | 300 | 4 | 14.4 | TO-252AA
PJF60R980E | N | Single | - | 600 | 20 | 4 | - | 980 | 300 | 4 | 14.4 | ITO-220AB-F

## BJT_General purpose
Part Number | Config. | Type | AEC-Q101Qualified | VCBOMax. | VCEOMax. | ICMax. | VCE(sat)Max. |  |  | hFE |  |  |  | PTOTMax. | fTMin. | Package
|  |  |  | V | V | mA | V | ICmA | IBmA | Min. | Max. | VCEV | ICmA | mW | MHZ
BC847BFN3 | Single | NPN | - | 50 | 45 | 100 | 0.25 | 10 | 0.5 | 200 | 450 | 5 | 2 | 250 | 100 | DFN 3L
MMBT3904FN3 | Single | NPN | - | 60 | 40 | 200 | 0.3 | 50 | 5 | 100 | 300 | 1 | 10 | 250 | 300 | DFN 3L
MMBT3906FN3 | Single | PNP | - | -40 | -40 | -200 | -0.25 | -10 | -1 | 100 | 300 | -1 | -10 | 250 | 250 | DFN 3L
2SB1197A | Single | PNP | - | -50 | -50 | -3000 | -0.2 | -1000 | -100 | 100 | 300 | -2 | -500 | 1250 | 180 | SOT-23
2SB1429 | Single | PNP | - | -20 | -20 | -3 | -0.3 | -3000 | -0.3 | 200 | 500 | -2 | -500 | 1250 | 160 | SOT-23
2SC2411K | Single | NPN | - | 40 | 32 | 500 | 0.6 | 500 | 50 | 120 | 390 | 3 | 100 | 225 | 250 | SOT-23
2SC2411K-AU | Single | NPN | Y | 40 | 32 | 500 | 0.6 | 500 | 50 | 120 | 390 | 3 | 100 | 225 | 250 | SOT-23
2SD1781A | Single | NPN | - | 100 | 50 | 3000 | 0.14 | 1000 | 100 | 300 | 900 | 5 | 500 | 1250 | 250 | SOT-23
BC807-16 | Single | PNP | - | -50 | -45 | -500 | -0.7 | -500 | -50 | 100 | 250 | -1 | -100 | 330 | 100 | SOT-23
BC807-25 | Single | PNP | - | -50 | -45 | -500 | -0.7 | -500 | -50 | 160 | 400 | -1 | -100 | 330 | 100 | SOT-23
BC807-40 | Single | PNP | - | -50 | -45 | -500 | -0.7 | -500 | -50 | 250 | 600 | -1 | -100 | 330 | 100 | SOT-23
BC807-16-AU | Single | PNP | Y | -50 | -45 | -500 | -0.7 | -500 | -50 | 100 | 250 | -1 | -100 | 330 | 100 | SOT-23
BC807-25-AU | Single | PNP | Y | -50 | -45 | -500 | -0.7 | -500 | -50 | 160 | 400 | -1 | -100 | 330 | 100 | SOT-23
BC807-40-AU | Single | PNP | Y | -50 | -45 | -500 | -0.7 | -500 | -50 | 250 | 600 | -1 | -100 | 330 | 100 | SOT-23
BC817-16 | Single | NPN | - | 50 | 45 | 500 | 0.7 | 500 | 50 | 100 | 250 | 1 | 100 | 300 | 100 | SOT-23
BC817-25 | Single | NPN | - | 50 | 45 | 500 | 0.7 | 500 | 50 | 160 | 400 | 1 | 100 | 300 | 100 | SOT-23
BC817-40 | Single | NPN | - | 50 | 45 | 500 | 0.7 | 500 | 50 | 250 | 600 | 1 | 100 | 300 | 100 | SOT-23
BC817-16-AU | Single | NPN | Y | 50 | 45 | 500 | 0.7 | 500 | 50 | 100 | 250 | 1 | 100 | 300 | 100 | SOT-23
BC817-25-AU | Single | NPN | Y | 50 | 45 | 500 | 0.7 | 500 | 50 | 160 | 400 | 1 | 100 | 300 | 100 | SOT-23
BC817-40-AU | Single | NPN | Y | 50 | 45 | 500 | 0.7 | 500 | 50 | 250 | 600 | 1 | 100 | 300 | 100 | SOT-23
BC846A | Single | NPN | - | 80 | 65 | 100 | 0.25 | 10 | 0.5 | 110 | 220 | 5 | 2 | 330 | 100 | SOT-23
BC846B | Single | NPN | - | 80 | 65 | 100 | 0.25 | 10 | 0.5 | 200 | 450 | 5 | 2 | 330 | 100 | SOT-23
BC847A | Single | NPN | - | 50 | 45 | 100 | 0.25 | 10 | 0.5 | 110 | 220 | 5 | 2 | 330 | 100 | SOT-23
BC847B | Single | NPN | - | 50 | 45 | 100 | 0.25 | 10 | 0.5 | 200 | 450 | 5 | 2 | 330 | 100 | SOT-23
BC847C | Single | NPN | - | 50 | 45 | 100 | 0.25 | 10 | 0.5 | 420 | 800 | 5 | 2 | 330 | 100 | SOT-23
BC848A | Single | NPN | - | 30 | 30 | 100 | 0.25 | 10 | 0.5 | 110 | 220 | 5 | 2 | 330 | 100 | SOT-23
BC848B | Single | NPN | - | 30 | 30 | 100 | 0.25 | 10 | 0.5 | 200 | 450 | 5 | 2 | 330 | 100 | SOT-23
BC848C | Single | NPN | - | 30 | 30 | 100 | 0.25 | 10 | 0.5 | 420 | 800 | 5 | 2 | 330 | 100 | SOT-23
BC849B | Single | NPN | - | 30 | 30 | 100 | 0.25 | 10 | 0.5 | 200 | 450 | 5 | 2 | 330 | 100 | SOT-23
BC849C | Single | NPN | - | 30 | 30 | 100 | 0.25 | 10 | 0.5 | 420 | 800 | 5 | 2 | 330 | 100 | SOT-23
BC850B | Single | NPN | - | 50 | 45 | 100 | 0.25 | 10 | 0.5 | 200 | 450 | 5 | 2 | 330 | 100 | SOT-23
BC850C | Single | NPN | - | 50 | 45 | 100 | 0.25 | 10 | 0.5 | 420 | 800 | 5 | 2 | 330 | 100 | SOT-23
BC846A-AU | Single | NPN | Y | 80 | 65 | 100 | 0.25 | 10 | 0.5 | 110 | 220 | 5 | 2 | 330 | 100 | SOT-23
BC846B-AU | Single | NPN | Y | 80 | 65 | 100 | 0.25 | 10 | 0.5 | 200 | 450 | 5 | 2 | 330 | 100 | SOT-23
BC847A-AU | Single | NPN | Y | 50 | 45 | 100 | 0.25 | 10 | 0.5 | 110 | 220 | 5 | 2 | 330 | 100 | SOT-23
BC847B-AU | Single | NPN | Y | 50 | 45 | 100 | 0.25 | 10 | 0.5 | 200 | 450 | 5 | 2 | 330 | 100 | SOT-23
BC847C-AU | Single | NPN | Y | 50 | 45 | 100 | 0.25 | 10 | 0.5 | 420 | 800 | 5 | 2 | 330 | 100 | SOT-23
BC848A-AU | Single | NPN | Y | 30 | 30 | 100 | 0.25 | 10 | 0.5 | 110 | 220 | 5 | 2 | 330 | 100 | SOT-23
BC848B-AU | Single | NPN | Y | 30 | 30 | 100 | 0.25 | 10 | 0.5 | 200 | 450 | 5 | 2 | 330 | 100 | SOT-23
BC848C-AU | Single | NPN | Y | 30 | 30 | 100 | 0.25 | 10 | 0.5 | 420 | 800 | 5 | 2 | 330 | 100 | SOT-23
BC849B-AU | Single | NPN | Y | 30 | 30 | 100 | 0.25 | 10 | 0.5 | 200 | 450 | 5 | 2 | 330 | 100 | SOT-23
BC849C-AU | Single | NPN | Y | 30 | 30 | 100 | 0.25 | 10 | 0.5 | 420 | 800 | 5 | 2 | 330 | 100 | SOT-23
BC850B-AU | Single | NPN | Y | 50 | 45 | 100 | 0.25 | 10 | 0.5 | 200 | 450 | 5 | 2 | 330 | 100 | SOT-23
BC850C-AU | Single | NPN | Y | 50 | 45 | 100 | 0.25 | 10 | 0.5 | 420 | 800 | 5 | 2 | 330 | 100 | SOT-23
BC856A | Single | PNP | - | -80 | -65 | -100 | -0.3 | -10 | -0.5 | 125 | 250 | -5 | -2 | 330 | 100 | SOT-23
BC856B | Single | PNP | - | -80 | -65 | -100 | -0.3 | -10 | -0.5 | 220 | 475 | -5 | -2 | 330 | 100 | SOT-23
BC857A | Single | PNP | - | -50 | -45 | -100 | -0.3 | -10 | -0.5 | 125 | 250 | -5 | -2 | 330 | 100 | SOT-23
BC857B | Single | PNP | - | -50 | -45 | -100 | -0.3 | -10 | -0.5 | 220 | 475 | -5 | -2 | 330 | 100 | SOT-23
BC857C | Single | PNP | - | -50 | -45 | -100 | -0.3 | -10 | -0.5 | 420 | 800 | -5 | -2 | 330 | 100 | SOT-23
BC858A | Single | PNP | - | -30 | -30 | -100 | -0.3 | -10 | -0.5 | 125 | 250 | -5 | -2 | 330 | 100 | SOT-23
BC858B | Single | PNP | - | -30 | -30 | -100 | -0.3 | -10 | -0.5 | 220 | 475 | -5 | -2 | 330 | 100 | SOT-23
BC858C | Single | PNP | - | -30 | -30 | -100 | -0.3 | -10 | -0.5 | 420 | 800 | -5 | -2 | 330 | 100 | SOT-23
BC859B | Single | PNP | - | -30 | -30 | -100 | -0.3 | -10 | -0.5 | 220 | 475 | -5 | -2 | 330 | 100 | SOT-23
BC859C | Single | PNP | - | -30 | -30 | -100 | -0.3 | -10 | -0.5 | 420 | 800 | -5 | -2 | 330 | 100 | SOT-23
BC856A-AU | Single | PNP | Y | -80 | -65 | -100 | -0.3 | -10 | -0.5 | 125 | 250 | -5 | -2 | 330 | 100 | SOT-23
BC856B-AU | Single | PNP | Y | -80 | -65 | -100 | -0.3 | -10 | -0.5 | 220 | 475 | -5 | -2 | 330 | 100 | SOT-23
BC857A-AU | Single | PNP | Y | -50 | -45 | -100 | -0.3 | -10 | -0.5 | 125 | 250 | -5 | -2 | 330 | 100 | SOT-23
BC857B-AU | Single | PNP | Y | -50 | -45 | -100 | -0.3 | -10 | -0.5 | 220 | 475 | -5 | -2 | 330 | 100 | SOT-23
BC857C-AU | Single | PNP | Y | -50 | -45 | -100 | -0.3 | -10 | -0.5 | 420 | 800 | -5 | -2 | 330 | 100 | SOT-23
BC858A-AU | Single | PNP | Y | -30 | -30 | -100 | -0.3 | -10 | -0.5 | 125 | 250 | -5 | -2 | 330 | 100 | SOT-23
BC858B-AU | Single | PNP | Y | -30 | -30 | -100 | -0.3 | -10 | -0.5 | 220 | 475 | -5 | -2 | 330 | 100 | SOT-23
BC858C-AU | Single | PNP | Y | -30 | -30 | -100 | -0.3 | -10 | -0.5 | 420 | 800 | -5 | -2 | 330 | 100 | SOT-23
BC859B-AU | Single | PNP | Y | -30 | -30 | -100 | -0.3 | -10 | -0.5 | 220 | 475 | -5 | -2 | 330 | 100 | SOT-23
BC859C-AU | Single | PNP | Y | -30 | -30 | -100 | -0.3 | -10 | -0.5 | 420 | 800 | -5 | -2 | 330 | 100 | SOT-23
MMBT2222A | Single | NPN | - | 75 | 40 | 600 | 0.3 | 150 | 15 | 100 | 300 | 10 | 150 | 225 | 300 | SOT-23
MMBT2222A-AU | Single | NPN | Y | 75 | 40 | 600 | 0.3 | 150 | 15 | 100 | 300 | 10 | 150 | 225 | 300 | SOT-23
MMBT2369A | Single | NPN | - | 40 | 15 | 200 | 0.2 | 10 | 1 | 40 | 120 | 1 | 10 | 225 | - | SOT-23
MMBT2907A | Single | PNP | - | -60 | -60 | -600 | -0.4 | -150 | -15 | 100 | 300 | -10 | -150 | 150 | 200 | SOT-23
MMBT2907A-AU | Single | PNP | Y | -60 | -60 | -600 | -0.4 | -150 | -15 | 100 | 300 | -10 | -150 | 150 | 200 | SOT-23
MMBT3904 | Single | NPN | - | 60 | 40 | 200 | 0.3 | 50 | 5 | 100 | 300 | 1 | 10 | 225 | 300 | SOT-23
MMBT3904-AU | Single | NPN | Y | 60 | 40 | 200 | 0.3 | 50 | 5 | 100 | 300 | 1 | 10 | 225 | 300 | SOT-23
MMBT3906 | Single | PNP | - | -40 | -40 | -200 | -0.4 | -50 | -5 | 100 | 300 | -1 | -10 | 225 | 250 | SOT-23
MMBT3906-AU | Single | PNP | Y | -40 | -40 | -200 | -0.4 | -50 | -5 | 100 | 300 | -1 | -10 | 225 | 250 | SOT-23
MMBT4401 | Single | NPN | - | 60 | 40 | 600 | 0.4 | 150 | 15 | 100 | 300 | 1 | 150 | 225 | 250 | SOT-23
MMBT4401-AU | Single | NPN | Y | 60 | 40 | 600 | 0.4 | 150 | 15 | 100 | 300 | 1 | 150 | 225 | 250 | SOT-23
MMBT4403 | Single | PNP | - | -40 | -40 | -600 | -0.4 | -150 | -15 | 100 | 300 | -2 | -150 | 225 | 200 | SOT-23
MMBT5401 | Single | PNP | - | -160 | -150 | -600 | -0.5 | -50 | -5 | 60 | 240 | -10 | -5 | 225 | 100 | SOT-23
MMBT5401-AU | Single | PNP | Y | -160 | -150 | -600 | -0.5 | -50 | -5 | 60 | 240 | -10 | -5 | 225 | 100 | SOT-23
MMBT5551 | Single | NPN | - | 180 | 160 | 600 | 0.15 | 10 | 1 | 80 | 250 | 5 | 10 | 250 | 300 | SOT-23
MMBT5551-AU | Single | NPN | Y | 180 | 160 | 600 | 0.15 | 10 | 1 | 80 | 250 | 5 | 10 | 250 | 300 | SOT-23
MMBT918 | Single | NPN | - | 30 | 15 | 50 | 0.4 | 10 | 1 | 20 | - | 1 | 3 | 225 | 600 | SOT-23
MMBTA05 | Single | NPN | - | 60 | 60 | 500 | 0.25 | 100 | 10 | 100 | - | 1 | 100 | 225 | 100 | SOT-23
MMBTA06 | Single | NPN | - | 80 | 80 | 500 | 0.25 | 100 | 10 | 100 | - | 1 | 100 | 225 | 100 | SOT-23
MMBTA55 | Single | PNP | - | -60 | -60 | -500 | -0.25 | -100 | -10 | 100 | - | -1 | -100 | 225 | 100 | SOT-23
MMBTA56 | Single | PNP | - | -80 | -80 | -500 | -0.25 | -100 | -10 | 100 | - | -1 | -100 | 225 | 100 | SOT-23
MMBTA05-AU | Single | NPN | Y | 60 | 60 | 500 | 0.25 | 100 | 10 | 100 | - | 1 | 100 | 225 | 100 | SOT-23
MMBTA06-AU | Single | NPN | Y | 80 | 80 | 500 | 0.25 | 100 | 10 | 100 | - | 1 | 100 | 225 | 100 | SOT-23
MMBTA55-AU | Single | PNP | Y | -60 | -60 | -500 | -0.25 | -100 | -10 | 100 | - | -1 | -100 | 225 | 100 | SOT-23
MMBTA56-AU | Single | PNP | Y | -80 | -80 | -500 | -0.25 | -100 | -10 | 100 | - | -1 | -100 | 225 | 100 | SOT-23
MMBTA42 | Single | NPN | - | 300 | 300 | 500 | 0.5 | 20 | 2 | 40 | - | 10 | 30 | 250 | 50 | SOT-23
MMBTA42-AU | Single | NPN | Y | 300 | 300 | 500 | 0.5 | 20 | 2 | 40 | - | 10 | 30 | 250 | 50 | SOT-23
MMBTA44 | Single | NPN | - | 400 | 400 | 300 | 0.75 | 50 | 5 | 50 | 200 | 10 | 10 | 225 | 50 | SOT-23
MMBTA92 | Single | PNP | - | -300 | -300 | -500 | -0.5 | -20 | -2 | 25 | - | -10 | -30 | 225 | 50 | SOT-23
MMBTA92-AU | Single | PNP | Y | -300 | -300 | -500 | -0.5 | -20 | -2 | 25 | - | -10 | -30 | 225 | 50 | SOT-23
2SC164S | Asym. | NPN+DT NPN | - | 60 | 40 | 200 | 0.2 | 10 | 1 | 100 | 300 | 1 | 10 | 1000 | 300 | SOT-23 6L
BC817DS-25 | Dual | NPN+NPN | - | 50 | 45 | 500 | 0.7 | 500 | 50 | 160 | 400 | 1 | 100 | 330 | 100 | SOT-23 6L
BC817DPN | Dual | NPN+PNP | - | -50 | -45 | -500 | -0.7 | -500 | -50 | 100 | 600 | -1 | -100 | 330 | 100 | SOT-23 6L
BC817DPN | Dual | NPN+PNP | - | 50 | 45 | 500 | 0.7 | 500 | 50 | 100 | 600 | 1 | 100 | 330 | 100 | SOT-23 6L
BC817DPN-25 | Dual | NPN+PNP | - | -50 | -45 | -500 | -0.7 | -500 | -50 | 100 | 600 | -1 | -100 | 330 | 100 | SOT-23 6L
BC817DPN-25 | Dual | NPN+PNP | - | 50 | 45 | 500 | 0.7 | 500 | 50 | 160 | 400 | 1 | 100 | 330 | 100 | SOT-23 6L
BC817DPN-AU | Dual | NPN+PNP | Y | -50 | -45 | -500 | -0.7 | -500 | -50 | 100 | 600 | -1 | -100 | 330 | 100 | SOT-23 6L
BC817DPN-AU | Dual | NPN+PNP | Y | 50 | 45 | 500 | 0.7 | 500 | 50 | 100 | 600 | 1 | 100 | 330 | 100 | SOT-23 6L
IMZ2A | Dual | NPN+PNP | - | -60 | -50 | -150 | -0.5 | -50 | -5 | 120 | 560 | -6 | -1 | 300 | 140 | SOT-23 6L
IMZ2A | Dual | NPN+PNP | - | 60 | 50 | 150 | 0.4 | 50 | 5 | 120 | 560 | 6 | 1 | 300 | 180 | SOT-23 6L
IMZ1AS | Dual | PNP+NPN | - | 50 | 60 | 150 | -0.5 | -50 | -5 | 120 | 560 | -6 | -1 | 300 | - | SOT-23 6L
IMZ1AS-AU | Dual | PNP+NPN | Y | 50 | 60 | 150 | -0.5 | -50 | -5 | 120 | 560 | -6 | -1 | 300 | - | SOT-23 6L
2SB1427W6 | Single | PNP | - | -20 | -20 | -3000 | -0.2 | -1600 | -53 | 200 | 500 | -2 | -0.1 | 1200 | 160 | SOT-23 6L-1
BC807-16W | Single | PNP | - | -50 | -45 | -500 | -0.7 | -500 | -50 | 100 | 250 | -1 | -100 | 300 | 100 | SOT-323
BC807-25W | Single | PNP | - | -50 | -45 | -500 | -0.7 | -500 | -50 | 160 | 400 | -1 | -100 | 300 | 100 | SOT-323
BC807-40W | Single | PNP | - | -50 | -45 | -500 | -0.7 | -500 | -50 | 250 | 600 | -1 | -100 | 300 | 100 | SOT-323
BC807-16W-AU | Single | PNP | Y | -50 | -45 | -500 | -0.7 | -500 | -50 | 100 | 250 | -1 | -100 | 300 | 100 | SOT-323
BC807-25W-AU | Single | PNP | Y | -50 | -45 | -500 | -0.7 | -500 | -50 | 160 | 400 | -1 | -100 | 300 | 100 | SOT-323
BC807-40W-AU | Single | PNP | Y | -50 | -45 | -500 | -0.7 | -500 | -50 | 250 | 600 | -1 | -100 | 300 | 100 | SOT-323
BC817-16W | Single | NPN | - | 50 | 45 | 500 | 0.7 | 500 | 50 | 100 | 250 | 1 | 100 | 300 | 100 | SOT-323
BC817-25W | Single | NPN | - | 50 | 45 | 500 | 0.7 | 500 | 50 | 160 | 400 | 1 | 100 | 300 | 100 | SOT-323
BC817-40W | Single | NPN | - | 50 | 45 | 500 | 0.7 | 500 | 50 | 250 | 600 | 1 | 100 | 300 | 100 | SOT-323
BC817-16W-AU | Single | NPN | Y | 50 | 45 | 500 | 0.7 | 500 | 50 | 100 | 250 | 1 | 100 | 300 | 100 | SOT-323
BC817-25W-AU | Single | NPN | Y | 50 | 45 | 500 | 0.7 | 500 | 50 | 160 | 400 | 1 | 100 | 300 | 100 | SOT-323
BC817-40W-AU | Single | NPN | Y | 50 | 45 | 500 | 0.7 | 500 | 50 | 250 | 600 | 1 | 100 | 300 | 100 | SOT-323
BC846AW | Single | NPN | - | 80 | 65 | 100 | 0.25 | 10 | 0.5 | 110 | 220 | 5 | 2 | 250 | 100 | SOT-323
BC846BW | Single | NPN | - | 80 | 65 | 100 | 0.25 | 10 | 0.5 | 200 | 450 | 5 | 2 | 250 | 100 | SOT-323
BC847AW | Single | NPN | - | 50 | 45 | 100 | 0.25 | 10 | 0.5 | 110 | 220 | 5 | 2 | 250 | 100 | SOT-323
BC847BW | Single | NPN | - | 50 | 45 | 100 | 0.25 | 10 | 0.5 | 200 | 450 | 5 | 2 | 250 | 100 | SOT-323
BC847CW | Single | NPN | - | 50 | 45 | 100 | 0.25 | 10 | 0.5 | 420 | 800 | 5 | 2 | 250 | 100 | SOT-323
BC848AW | Single | NPN | - | 30 | 30 | 100 | 0.25 | 10 | 0.5 | 110 | 220 | 5 | 2 | 250 | 100 | SOT-323
BC848BW | Single | NPN | - | 30 | 30 | 100 | 0.25 | 10 | 0.5 | 200 | 450 | 5 | 2 | 250 | 100 | SOT-323
BC848CW | Single | NPN | - | 30 | 30 | 100 | 0.25 | 10 | 0.5 | 420 | 800 | 5 | 2 | 250 | 100 | SOT-323
BC849BW | Single | NPN | - | 30 | 30 | 100 | 0.25 | 10 | 0.5 | 200 | 450 | 5 | 2 | 250 | 100 | SOT-323
BC849CW | Single | NPN | - | 30 | 30 | 100 | 0.25 | 10 | 0.5 | 420 | 800 | 5 | 2 | 250 | 100 | SOT-323
BC850BW | Single | NPN | - | 50 | 45 | 100 | 0.25 | 10 | 0.5 | 200 | 450 | 5 | 2 | 250 | 100 | SOT-323
BC850CW | Single | NPN | - | 50 | 45 | 100 | 0.25 | 10 | 0.5 | 420 | 800 | 5 | 2 | 250 | 100 | SOT-323
BC846AW-AU | Single | NPN | Y | 80 | 65 | 100 | 0.25 | 10 | 0.5 | 110 | 220 | 5 | 2 | 250 | 100 | SOT-323
BC846BW-AU | Single | NPN | Y | 80 | 65 | 100 | 0.25 | 10 | 0.5 | 200 | 450 | 5 | 2 | 250 | 100 | SOT-323
BC847AW-AU | Single | NPN | Y | 50 | 45 | 100 | 0.25 | 10 | 0.5 | 110 | 220 | 5 | 2 | 250 | 100 | SOT-323
BC847BW-AU | Single | NPN | Y | 50 | 45 | 100 | 0.25 | 10 | 0.5 | 200 | 450 | 5 | 2 | 250 | 100 | SOT-323
BC847CW-AU | Single | NPN | Y | 50 | 45 | 100 | 0.25 | 10 | 0.5 | 420 | 800 | 5 | 2 | 250 | 100 | SOT-323
BC848AW-AU | Single | NPN | Y | 30 | 30 | 100 | 0.25 | 10 | 0.5 | 110 | 220 | 5 | 2 | 250 | 100 | SOT-323
BC848BW-AU | Single | NPN | Y | 30 | 30 | 100 | 0.25 | 10 | 0.5 | 200 | 450 | 5 | 2 | 250 | 100 | SOT-323
BC848CW-AU | Single | NPN | Y | 30 | 30 | 100 | 0.25 | 10 | 0.5 | 420 | 800 | 5 | 2 | 250 | 100 | SOT-323
BC849BW-AU | Single | NPN | Y | 30 | 30 | 100 | 0.25 | 10 | 0.5 | 200 | 450 | 5 | 2 | 250 | 100 | SOT-323
BC849CW-AU | Single | NPN | Y | 30 | 30 | 100 | 0.25 | 10 | 0.5 | 420 | 800 | 5 | 2 | 250 | 100 | SOT-323
BC850BW-AU | Single | NPN | Y | 50 | 45 | 100 | 0.25 | 10 | 0.5 | 200 | 450 | 5 | 2 | 250 | 100 | SOT-323
BC850CW-AU | Single | NPN | Y | 50 | 45 | 100 | 0.25 | 10 | 0.5 | 420 | 800 | 5 | 2 | 250 | 100 | SOT-323
BC856AW | Single | PNP | - | -80 | -65 | -100 | -0.3 | -10 | -0.5 | 125 | 250 | -5 | -2 | 250 | 200 | SOT-323
BC856BW | Single | PNP | - | -80 | -65 | -100 | -0.3 | -10 | -0.5 | 220 | 475 | -5 | -2 | 250 | 200 | SOT-323
BC857AW | Single | PNP | - | -50 | -45 | -100 | -0.3 | -10 | -0.5 | 125 | 250 | -5 | -2 | 250 | 200 | SOT-323
BC857BW | Single | PNP | - | -50 | -45 | -100 | -0.3 | -10 | -0.5 | 220 | 475 | -5 | -2 | 250 | 200 | SOT-323
BC857CW | Single | PNP | - | -50 | -45 | -100 | -0.3 | -10 | -0.5 | 420 | 800 | -5 | -2 | 250 | 200 | SOT-323
BC858AW | Single | PNP | - | -30 | -30 | -100 | -0.3 | -10 | -0.5 | 125 | 250 | -5 | -2 | 250 | 200 | SOT-323
BC858BW | Single | PNP | - | -30 | -30 | -100 | -0.3 | -10 | -0.5 | 220 | 475 | -5 | -2 | 250 | 200 | SOT-323
BC858CW | Single | PNP | - | -30 | -30 | -100 | -0.3 | -10 | -0.5 | 420 | 800 | -5 | -2 | 250 | 200 | SOT-323
BC859BW | Single | PNP | - | -30 | -30 | -100 | -0.3 | -10 | -0.5 | 220 | 475 | -5 | -2 | 250 | 200 | SOT-323
BC859CW | Single | PNP | - | -30 | -30 | -100 | -0.3 | -10 | -0.5 | 420 | 800 | -5 | -2 | 250 | 200 | SOT-323
BC856BW-AU | Single | PNP | Y | -80 | -65 | -100 | -0.3 | -10 | -0.5 | 220 | 475 | -5 | -2 | 250 | 200 | SOT-323
BC857AW-AU | Single | PNP | Y | -50 | -45 | -100 | -0.3 | -10 | -0.5 | 125 | 250 | -5 | -2 | 250 | 200 | SOT-323
BC857BW-AU | Single | PNP | Y | -50 | -45 | -100 | -0.3 | -10 | -0.5 | 220 | 475 | -5 | -2 | 250 | 200 | SOT-323
BC857CW-AU | Single | PNP | Y | -50 | -45 | -100 | -0.3 | -10 | -0.5 | 420 | 800 | -5 | -2 | 250 | 200 | SOT-323
MMBT2222AW | Single | NPN | - | 75 | 40 | 600 | 0.3 | 150 | 15 | 100 | 300 | 10 | 150 | 150 | 300 | SOT-323
MMBT2907AW | Single | PNP | - | -60 | -60 | -600 | -0.4 | -150 | -15 | 100 | 300 | -10 | -150 | 150 | 200 | SOT-323
MMBT3904W | Single | NPN | - | 60 | 40 | 200 | 0.3 | 50 | 5 | 100 | 300 | 1 | 10 | 150 | 300 | SOT-323
MMBT3906W | Single | PNP | - | -40 | -40 | -200 | -0.4 | -50 | -5 | 100 | 300 | -1 | -10 | 150 | 250 | SOT-323
MMBT4401W | Single | NPN | - | 60 | 40 | 600 | 0.4 | 150 | 15 | 100 | 300 | 1 | 150 | 225 | 250 | SOT-323
MMBT4403W | Single | PNP | - | -40 | -40 | -600 | -0.4 | -150 | -15 | 100 | 300 | -2 | -150 | 225 | 200 | SOT-323
MMBTA06W | Single | NPN | - | 80 | 80 | 500 | 0.25 | 100 | 10 | 100 | - | 1 | 100 | 225 | 100 | SOT-323
MMBTA42W | Single | NPN | - | 300 | 300 | 500 | 0.5 | 20 | 2 | 25 | - | 10 | 1 | 150 | 50 | SOT-323
MMBTA92W | Single | PNP | - | -300 | -300 | -500 | -0.5 | -20 | -2 | 25 | - | -10 | -1 | 150 | 50 | SOT-323
BC846APN | Dual | NPN+PNP | - | -80 | -65 | -100 | -0.3 | -10 | -0.5 | 110 | 220 | -5 | -2 | 225 | 100 | SOT-363
BC846APN | Dual | NPN+PNP | - | 80 | 65 | 100 | 0.25 | 10 | 0.5 | 110 | 220 | 5 | 2 | 225 | 100 | SOT-363
BC846AS | Dual | NPN+NPN | - | 80 | 65 | 100 | 0.25 | 10 | 0.5 | 110 | 220 | 5 | 2 | 150 | 100 | SOT-363
BC846AS-AU | Dual | NPN+NPN | Y | 80 | 65 | 100 | 0.25 | 10 | 0.5 | 110 | 220 | 5 | 2 | 150 | 100 | SOT-363
BC846BPN | Dual | NPN+PNP | - | -80 | -65 | -100 | -0.3 | -10 | -0.5 | 220 | 475 | -5 | -2 | 225 | 100 | SOT-363
BC846BPN | Dual | NPN+PNP | - | 80 | 65 | 100 | 0.25 | 10 | 0.5 | 200 | 450 | 5 | 2 | 225 | 100 | SOT-363
BC846BPN-AU | Dual | NPN+PNP | Y | -80 | -65 | -100 | -0.3 | -10 | -0.5 | 220 | 475 | -5 | -2 | 225 | 100 | SOT-363
BC846BPN-AU | Dual | NPN+PNP | Y | 80 | 65 | 100 | 0.25 | 10 | 0.5 | 200 | 450 | 5 | 2 | 225 | 100 | SOT-363
BC846BS | Dual | NPN+NPN | - | 80 | 65 | 100 | 0.1 | 10 | 0.5 | 200 | 450 | 5 | 2 | 250 | 100 | SOT-363
BC847AS | Dual | NPN+NPN | - | 50 | 45 | 100 | 0.1 | 10 | 0.5 | 110 | 220 | 5 | 2 | 150 | 100 | SOT-363
BC846BS-AU | Dual | NPN+NPN | Y | 80 | 65 | 100 | 0.1 | 10 | 0.5 | 200 | 450 | 5 | 2 | 250 | 100 | SOT-363
BC847AS-AU | Dual | NPN+NPN | Y | 50 | 45 | 100 | 0.1 | 10 | 0.5 | 110 | 220 | 5 | 2 | 150 | 100 | SOT-363
BC847BPN | Dual | NPN+PNP | - | -50 | -45 | -100 | -0.3 | -10 | -0.5 | 200 | 475 | -5 | -2 | 200 | 100 | SOT-363
BC847BPN | Dual | NPN+PNP | - | 50 | 45 | 100 | 0.1 | 10 | 0.5 | 200 | 450 | 5 | 2 | 200 | 100 | SOT-363
BC847BPN-AU | Dual | NPN+PNP | Y | -50 | -45 | -100 | -0.3 | -10 | -0.5 | 200 | 475 | -5 | -2 | 200 | 100 | SOT-363
BC847BPN-AU | Dual | NPN+PNP | Y | 50 | 45 | 100 | 0.1 | 10 | 0.5 | 200 | 450 | 5 | 2 | 200 | 100 | SOT-363
BC847BS | Dual | NPN+NPN | - | 50 | 45 | 100 | 0.25 | 10 | 0.5 | 200 | 450 | 5 | 2 | 150 | 100 | SOT-363
BC847BS-AU | Dual | NPN+NPN | Y | 50 | 45 | 100 | 0.25 | 10 | 0.5 | 200 | 450 | 5 | 2 | 150 | 100 | SOT-363
BC847CPN | Dual | NPN+PNP | - | -50 | -45 | -100 | -0.3 | -10 | -0.5 | 420 | 800 | -5 | -2 | 380 | 100 | SOT-363
BC847CPN | Dual | NPN+PNP | - | 50 | 45 | 100 | 0.25 | 10 | 0.5 | 420 | 800 | 5 | 2 | 380 | 100 | SOT-363
BC847CPN-AU | Dual | NPN+PNP | Y | -50 | -45 | -100 | -0.3 | -10 | -0.5 | 420 | 800 | -5 | -2 | 380 | 100 | SOT-363
BC847CPN-AU | Dual | NPN+PNP | Y | 50 | 45 | 100 | 0.25 | 10 | 0.5 | 420 | 800 | 5 | 2 | 380 | 100 | SOT-363
BC847CS | Dual | NPN+NPN | - | 50 | 45 | 100 | 0.3 | 10 | 0.5 | 420 | 800 | 5 | 2 | 150 | 100 | SOT-363
BC857CS | Dual | PNP+PNP | - | -50 | -45 | -100 | -0.3 | -10 | -0.5 | 420 | 800 | -5 | -2 | 225 | 100 | SOT-363
BC856BS | Dual | PNP+PNP | - | -80 | -65 | -100 | -0.3 | -10 | -0.5 | 220 | 475 | -5 | -2 | 150 | 100 | SOT-363
BC857BS | Dual | PNP+PNP | - | -50 | -45 | -100 | -0.3 | -10 | -0.5 | 220 | 475 | -5 | -2 | 300 | 100 | SOT-363
BC857BS-AU | Dual | PNP+PNP | Y | -50 | -45 | -100 | -0.3 | -10 | -0.5 | 220 | 475 | -5 | -2 | 300 | 100 | SOT-363
BC857CS-AU | Dual | PNP+PNP | Y | -50 | -45 | -100 | -0.3 | -10 | -0.5 | 420 | 800 | -5 | -2 | 225 | 100 | SOT-363
DMMT3904W | Dual | NPN+NPN | - | 60 | 40 | 200 | 0.3 | 50 | 5 | 100 | 300 | 1 | 10 | 225 | 300 | SOT-363
DMMT3904W-AU | Dual | NPN+NPN | Y | 60 | 40 | 200 | 0.3 | 50 | 5 | 100 | 300 | 1 | 10 | 225 | 300 | SOT-363
MMDT2222A | Dual | NPN+NPN | - | 75 | 40 | 600 | 0.3 | 150 | 15 | 100 | 300 | 10 | 150 | 225 | 300 | SOT-363
MMDT2227A | Dual | NPN+PNP | - | -60 | -60 | -600 | -0.4 | -150 | -15 | 100 | 300 | -10 | -150 | 225 | 200 | SOT-363
MMDT2227A | Dual | NPN+PNP | - | 75 | 40 | 600 | 0.3 | 150 | 15 | 100 | 300 | 10 | 150 | 225 | 300 | SOT-363
MMDT2907AQ | Dual | PNP+PNP | - | -60 | -60 | -600 | -0.4 | -150 | -15 | 100 | 300 | -10 | -150 | 150 | 200 | SOT-363
MMDT3904 | Dual | NPN+NPN | - | 60 | 40 | 200 | 0.3 | 50 | 5 | 100 | 300 | 1 | 10 | 225 | 300 | SOT-363
MMDT3906 | Dual | PNP+PNP | - | -40 | -40 | -200 | -0.4 | -50 | -5 | 100 | 300 | -1 | -10 | 225 | 250 | SOT-363
MMDT3946 | Dual | NPN+PNP | - | -40 | -40 | -200 | -0.4 | -50 | -5 | 100 | 300 | -1 | -10 | 225 | 300 | SOT-363
MMDT3946 | Dual | NPN+PNP | - | 60 | 40 | 200 | 0.3 | 50 | 5 | 100 | 300 | 1 | 10 | 225 | 300 | SOT-363
MMDT4401 | Dual | NPN+NPN | - | 60 | 40 | 600 | 0.4 | 150 | 15 | 100 | 300 | 1 | 150 | 225 | 250 | SOT-363
MMDT4403 | Dual | PNP+PNP | - | -60 | -40 | -600 | -0.4 | -150 | -15 | 100 | 300 | -2 | -150 | 225 | 200 | SOT-363
MMDT4413 | Dual | NPN+PNP | - | -40 | -40 | -600 | -0.4 | -150 | -15 | 100 | 300 | -2 | -150 | 225 | 200 | SOT-363
MMDT4413 | Dual | NPN+PNP | - | 60 | 40 | 600 | 0.4 | 150 | 15 | 100 | 300 | 1 | 150 | 225 | 250 | SOT-363
MMBT2222ATB | Single | NPN | - | 75 | 40 | 600 | 0.3 | 150 | 15 | 100 | 300 | 10 | 150 | 225 | 300 | SOT-523
MMDT2222ATB6 | Dual | NPN+NPN | - | 75 | 40 | 600 | 0.3 | 150 | 15 | 100 | 300 | 10 | 150 | 200 | 300 | SOT-563
MMDT3904TB6 | Dual | NPN+NPN | - | 60 | 40 | 200 | 0.3 | 50 | 5 | 100 | 300 | 1 | 10 | 225 | 300 | SOT-563
MMDT3906TB6 | Dual | PNP+PNP | - | -40 | -40 | -200 | -0.4 | -50 | -5 | 100 | 300 | -1 | -10 | 200 | 250 | SOT-563
MMDT4403TB6 | Dual | PNP+PNP | - | -40 | -40 | -500 | -0.4 | -150 | -15 | 90 | 300 | -2 | -150 | 200 | 200 | SOT-563
2SC2222H | Single | NPN | - | 75 | 40 | 600 | 0.3 | 150 | 15 | 100 | 300 | 10 | 150 | 1100 | 300 | SOT-89
2SC949D | Single | NPN | - | 250 | 220 | 3000 | 1 | 1000 | 100 | 40 | 160 | 5 | 500 | 1560 | 50 | TO-252AA

## BJT_Low VCEsat
Part Number | Config. | Type | AEC-Q101Qualified | VCBOMax. | VCEOMax. | ICMax. | VCE(sat)Max. |  |  | hFE |  |  |  | PTOTMax. | fTMin. | Package
|  |  |  | V | V | mA | V | ICmA | IBmA | Min. | Max. | VCEV | ICmA | mW | MHZ
BCP53-16-AU | Single | PNP | Y | -120 | -100 | -1000 | -0.6 | -1000 | -100 | 100 | 250 | -2 | -150 | 2600 | 100 | SOT-223
BCX53-16-AU | Single | PNP | Y | -120 | -100 | -1000 | -0.6 | -1000 | -100 | 100 | 250 | -2 | -150 | 1400 | 100 | SOT-89
BCX56-16-AU | Single | NPN | Y | 120 | 100 | 1000 | 0.5 | 1000 | 100 | 100 | 250 | 2 | 150 | 1400 | 100 | SOT-89
BCP56-16-AU | Single | NPN | Y | 120 | 100 | 1000 | 0.5 | 1000 | 100 | 100 | 250 | 2 | 150 | 2600 | 100 | SOT-223
PBHV8110DH | Single | NPN | - | 120 | 100 | 1000 | 0.45 | 1000 | 100 | 100 | 300 | 5 | 500 | 1400 | 100 | SOT-89
PBHV8110DH-AU | Single | NPN | Y | 120 | 100 | 1000 | 0.45 | 1000 | 100 | 100 | 300 | 5 | 500 | 1400 | 100 | SOT-89
PBHV8110DW | Single | NPN | - | 120 | 100 | 1000 | 0.45 | 1000 | 100 | 100 | 300 | 5 | 500 | 2600 | 100 | SOT-223
PBHV8110DW-AU | Single | NPN | Y | 120 | 100 | 1000 | 0.45 | 1000 | 100 | 100 | 300 | 5 | 500 | 2600 | 100 | SOT-223
PBHV9110DH | Single | PNP | - | -120 | -100 | -1000 | -0.6 | -1000 | -100 | 100 | 300 | -5 | -500 | 1400 | 100 | SOT-89
PBHV9110DH-AU | Single | PNP | Y | -120 | -100 | -1000 | -0.6 | -1000 | -100 | 100 | 300 | -5 | -500 | 1400 | 100 | SOT-89
PBHV9110DW | Single | PNP | - | -120 | -100 | -1000 | -0.6 | -1000 | -100 | 100 | 300 | -5 | -500 | 2600 | 100 | SOT-223
PBHV9110DW-AU | Single | PNP | Y | -120 | -100 | -1000 | -0.6 | -1000 | -100 | 100 | 300 | -5 | -500 | 2600 | 100 | SOT-223
PBHV8110DA | Single | NPN | - | 120 | 100 | 1000 | 0.45 | 1000 | 100 | 100 | 300 | 5 | 500 | 1250 | 100 | SOT-23
PBHV8110DA-AU | Single | NPN | Y | 120 | 100 | 1000 | 0.45 | 1000 | 100 | 100 | 300 | 5 | 500 | 1250 | 100 | SOT-23
PBHV9110DA | Single | PNP | - | -120 | -100 | -1000 | -0.6 | -1000 | -100 | 100 | 300 | -5 | -500 | 1250 | 100 | SOT-23
PBHV9110DA-AU | Single | PNP | Y | -120 | -100 | -1000 | -0.6 | -1000 | -100 | 100 | 300 | -5 | -500 | 1250 | 100 | SOT-23