## 量产部分
架构类型 |  | 产品名 | 封装 | MOSFET |  | OVP |  | 过温保护 |  | 应用功率
|  |  |  | RDS_ON | Vds | 内置 | 外置 | 内置 | 外置 | 175VAC-264VAC | 90VAC-264VAC
PF>0.5 |  | WS9032EX | SOP7 | 15Ω | 500V | - | - | Y | - | 110V/100mA | 72V/100mA
|  | WS9032D/KX | SOP7 | 12Ω | 500V | - | Y | Y | - | 150V/110mA | 72V/120mA
|  | WS9032G/V | SOP7 | 10Ω | 500V | - | Y | Y | - | 150V/120mA | 72V/145mA
|  | WS9038E | CPC8-4 | 15Ω | 500V | - | - | Y | - | 110V/90mA | 72V/90mA
|  | WS9038F | CPC8-4 | 12Ω | 500V | - | - | Y | - | 110V/100mA | 72V/100mA
|  | WS9055AX | SOP7 | 15Ω | 500V | Y | - | Y | - | 120V/120mA | 72V/120mA
|  | WS9055BX | SOP7 | 12Ω | 500V | Y | - | Y | - | 120V/130mA | 72V/130mA
|  | WS9055CX | SOP7 | 8Ω | 500V | Y | - | Y | - | 120V/180mA | 72V/180mA
|  | WS9055DX | SOP7 | 5.8Ω | 500V | Y | - | Y | - | 120V/220mA | 72V/220mA
|  | WS9055EX | SOP7 | 4.9Ω | 500V | Y | - | Y | - | 120V/240mA | 72V/240mA
|  |  | DIP7 |  | 500V | Y | - | Y | - | 120V/280mA | 72V/280mA
|  | WS9055FX | SOP7 | 3Ω | 500V | Y | - | Y | - | 120V/280mA | 72V/280mA
|  |  | DIP7 |  | 500V | Y | - | Y | - | 120V/300mA | 72V/300mA
|  | WS9055GX | DIP7 | 2.2Ω | 500V | Y | - | Y | - | 120V/350mA | -
|  | WS9055HX | DIP7 | 1.5Ω | 500V | Y | - | Y | - | 120V/420mA | -
|  | WS9001A | SOP7 | 15Ω | 500V | - | Y | Y | - | 150V/120mA | 60V/150mA
|  | WS9001 | SOP7 | 8Ω | 500V | - | Y | Y | - | 80V/220mA 150V/150mA | 80V/150mA
|  | WS9002 | SOP7 | 4.9Ω | 500V | - | Y | Y | - | 80V/280mA 120V/220mA | 80V/150mA
|  |  | DIP7 |  |  | - | Y | Y | - | 80V/280mA 120V/220mA | 80V/220mA 60V/300mA
|  | WS9003 | SOP7 | 3Ω | 500V | - | Y | Y | - | 120V/280mA 160V/220mA | 80V/300mA
|  |  | DIP7 |  |  | - | Y | Y | - | 160V/280mA | 80V/380mA
|  | WS9004 | DIP7 | 2.1Ω | 500V | - | Y | Y | - | 160V/350mA | 80V/450mA
非隔离 | PF>0.9 | WS9080 | SOP8 | - | 外置 | - | Y | Y | - | 120V/450mA | 80V/450mA
|  | WS9081X | SOP7 | 8.5Ω | 550V/600V | - | Y | Y | - | 80V/150mA | 50V/150mA
|  | WS9082X | SOP8 | 5Ω | 550V/600V | - | Y | Y | - | 120V/170mA | 80V/170mA
|  | WS9083X | SOP7 | 3.5Ω | 550V/600V | - | Y | Y | - | 80V/240mA | 60V/240mA
|  |  | DIP7 |  |  | - | Y | Y | - | 120V/240mA | 80V/240mA
|  | WS9085X | SOP7 | 2.3Ω | 550V/600V | - | Y | Y | - | 80V/300mA | 60V/300mA
|  |  | DIP7 | [6 empty] | 120V/300mA | 80V/300mA
| 线性IC | WS9600X | T0-252 | - | 550V | - |  | Y | - | 16W(<60mA) | 12W(<60mA)
|  |  | ESOP8 |  |  |  |  | Y | - | 9W(<60mA) | 7W(<60mA)
|  |  | SOT89-3 |  |  |  |  | Y | - | 6W(<60mA) | 4W(<60mA)
|  | WS9601X | ESOP8 | - | 550V |  |  | Y | - | 12W(<60mA) | 10W(<60mA)
|  | WS9600AP | ESOP8 | - | 550V | - | - | Y | - | 9W(<60mA) | 7W(<60mA)
|  | WS9610AA | ESOP8 | - | 550V | - | - | Y | - | 9W(<60mA) | 7W(<60mA)
|  | WS9612A | ESOP8 | - | 550V | - | - | Y | - | 9W(<60mA) | 7W(<60mA)
|  | WS9640C | ESOP8 | - | 700V | - | - | Y | - | 12W(<60mA) | 9W(<60mA)
隔离 | PF>0.9 | DX6210 | SOT23-6 | - | External MOS | - | Y | Y | - | 100W | 100W
| PF>0.5 | WS9222A | SOP7 | 25Ω | 650V | Y | - | Y | - | 5W | 3W
|  | WS9222B | SOP7 | 16Ω | 650V | Y | - | Y | - | 7W | 5W
|  | WS9222C | SOP7 | 10Ω | 650V | Y | - | Y | - | 10W | 8W
|  | WS9222D | SOP7 | 4.7Ω | 650V | Y | - | Y | - | 12W | 10W
|  | WS9222E | SOP7 | 3Ω | 650V | Y | - | Y | - | 15W | 12W
无频闪 |  | WS9931 | ESOP8 | - | 60V | - | - | Y | - | <300mA
调色温 |  | WS9912 | SOT23-6 | - | 40V | - | - | Y | - | 前段切换，A-B-A+B
|  | WS9911 | SOP8 | - | 400V | - | - | Y | - | 后端切换，<350mA，A-B-A+B
|  | WS9913 |  | - |  | - | - | Y | - | 后端切换，<350mA，A-A+B-B
|  | WS9915 |  | - |  | - | - | Y | - | 后端切换，<350mA，A+B-A-B
非隔离恒压电源 |  | WS7205 | TO-92 | 10Ω | 500V | Y | - | Y | - | 5V/220mA
|  |  | SOT23-3 |  |  | Y | - | Y | - | 5V/220mA
|  | WS7203 | SOP8 | 10Ω | 500V | Y | - | Y | - | 5V/180mA
|  | WS9420 | SOT23-3 | - | 500V | - | - | Y | - | 3.3V/50mA | 3.3V/50mA
架构类型 |  | 产品名 | 封装 | MOSFET |  | 最大放电电流 |  | 保护功能 | 过充保护 | 电池反接保护 | 85VAC-264VAC
应急检测控制芯片 |  | WS5911 | SOP8 | 200mΩ | 6V | 1A |  | Y | Y | Y | Y
|  | WS5921 | SOP8 | 200mΩ | 6V | 1A |  | Y | Y | Y | Y
|  | WS5910 | SOT23-6 | 200mΩ | 6V | 1A |  | - | - | - | -
架构类型 |  | 产品名 | 封装 | MOSFET |  | OVP |  | 过温保护 |  | 建议最大应用功率
|  |  |  | RDS_ON | Vds | 内置 | 外置 | 内置 | 外置 | 108-132VAC | 200-264VAC
非隔离可控硅调光 | PF>0.9 | DX3580T | SOP8 | - | 外置 | - | Y | Y | - | 60V/350mA | 60V/350mA
|  | DX3582T | SOP8 | 5.5Ω | 550V | - | Y | Y | - | 75V/150mA | 100V/150mA
|  | DX3582B | SOP8 | 3Ω | 500V | - | Y | Y | - | 75V/200mA | 90V/200mA
|  | DX3562A | SOP7 | 12Ω | 600V | 可选 |  | Y | - | 72V/80mA | 150V/50mA
|  | DX3562T | SOP7 | 5.5Ω | 550V | 可选 |  | Y | - | 75V/150mA | 150V/60mA
|  | DX3562D | DIP7 | 5.5Ω | 550V | 可选 |  | Y | - | 72V/180mA | 72V/180mA
|  | DX3562C | SOP7 | 3.5Ω | 550V | 可选 |  | Y | - | 72V/180mA | 72V/180mA
|  | DX3522A | SOP7 | 15Ω | 600V | 可选 |  | Y | - | 72V/100mA | 72V/100mA
|  | DX3522T | SOP7 | 6.5Ω | 550V | 可选 |  | Y | - | 72V/150mA | 150V/60mA
|  | DX3522D | DIP7 | 6.5Ω | 550V | 可选 |  | Y | - | 72V/180mA | 72V/180mA
|  | DX3522C | SOP7 | 3Ω | 600V | 可选 |  | Y | - | 72V/180mA | 72V/180mA
|  | DX3512T | SOP7 | 5Ω | 500V | 可选 |  | Y | - | 80V/40-120mA | 80V/40-120mA
|  | DX3512D | DIP7 | 5Ω | 500V | 可选 |  | Y | - | 80V/150mA | 80V/150mA
|  | DX3512B | SOP7 | 3Ω | 500V | 可选 |  | Y | - | 80V/180mA | 80V/180mA

## 未量产部分
架构类型 |  | 产品名 | 封装 | MOSFET |  | OVP |  | 过温保护 |  | 应用功率 |  | 特点 | 预计量产时间
|  |  |  | RDS_ON | Vds | 内置 | 外置 | 内置 | 外置 | 175VAC-264VAC | 90VAC-264VAC
| PF>0.5 | WS9033EX | SOP7 | 15Ω | 500V | - | - | Y | - | 110V/100mA | 72V/100mA | 单芯片，内置续流二极管 | 3.25出样，5月量产
|  | WS9033FX | SOP7 | 12Ω | 500V | - | Y | Y | - | 150V/110mA | 72V/120mA
|  | WS9056X | SOP7 | - | 500V | - | Y | Y | - |  |  | 外置ovp，电阻可调 | 3.25出样，5月量产
|  | WS9056A | SOP7 | 15Ω | 500V | - | Y | Y | - | 120V/120mA | 72V/120mA
|  | WS9056B | SOP7 | 12Ω | 500V | - | Y | Y | - | 120V/130mA | 72V/130mA
|  | WS9056C | SOP7 | 8Ω | 500V | - | Y | Y | - | 120V/180mA | 72V/180mA
|  | WS9056D | SOP7 | 5.8Ω | 500V | - | Y | Y | - | 120V/220mA | 72V/220mA
|  | WS9056E | SOP7 | 4.9Ω | 500V | - | Y | Y | - | 120V/240mA | 72V/240mA
|  |  | DIP7 |  | 500V | - | Y | Y | - | 120V/280mA | 72V/280mA
|  | WS9056F | SOP7 | 3Ω | 500V | - | Y | Y | - | 120V/280mA | 72V/280mA
|  |  | DIP7 |  | 500V | - | Y | Y | - | 120V/300mA | 72V/300mA
|  | WS9056G | DIP7 | 2.2Ω | 500V | - | Y | Y | - | 120V/350mA | 72V/350mA
|  | WS9056H | DIP7 | 1.5Ω | 500V | - | Y | Y | - | 120V/420mA | 72V/420mA
非隔离 | PF>0.9 | WS9090 | SOP8 | - | 外置 | - | Y | Y | - | 120V/450mA | 80V/450mA | 内置COMP电容 | 3.30出样，5月量产
|  | WS9090X | SOP7 | 8.5Ω | 550V/600V | - | Y | Y | - | 80V/150mA | 50V/150mA
|  | WS9090X | SOP8 | 5Ω | 550V/600V | - | Y | Y | - | 120V/170mA | 80V/170mA
|  | WS9090X | SOP7 | 3.5Ω | 550V/600V | - | Y | Y | - | 80V/240mA | 60V/240mA
|  |  | DIP7 |  |  | - | Y | Y | - | 120V/240mA | 80V/240mA
|  | WS9090X | SOP7 | 2.3Ω | 550V/600V | - | Y | Y | - | 80V/300mA | 60V/300mA
|  |  | DIP7 | [6 empty] | 120V/300mA | 80V/300mA
|  | WS9091X | SOP7 | 8.5Ω | 550V/600V | - | Y | Y | - | 80V/150mA | 50V/150mA | 内置COMP电容和Vcc电容 | 4月初出样，5月中量产
|  | WS9091X | SOP8 | 5Ω | 550V/600V | - | Y | Y | - | 120V/170mA | 80V/170mA
|  | WS9091X | SOP7 | 3.5Ω | 550V/600V | - | Y | Y | - | 80V/240mA | 60V/240mA
|  |  | DIP7 |  |  | - | Y | Y | - | 120V/240mA | 80V/240mA
|  | WS9091X | SOP7 | 2.3Ω | 550V/600V | - | Y | Y | - | 80V/300mA | 60V/300mA
|  |  | DIP7 | [6 empty] | 120V/300mA | 80V/300mA
|  | WS916X | SOP8 | [8 empty] | 中大功率升压恒流控制器 | 待定
| PF>0.5 调光 | WS906XP | SOP7 | 5Ω | 500V | - | Y | Y | - | 80V/280mA 120V/220mA | 80V/300mA | 外置ovp，电阻可调；模拟+PWM调光 | 待定
|  |  | DIP7 |  |  | - | Y | Y | - | 80V/220mA 150V/155mA | 80V/300mA
|  | WS906XP | SOP7 | 2.6Ω | 500V | - | Y | Y | - | 120V/280mA 160V/220mA | 80V/300mA
|  |  | DIP7 |  |  | - | Y | Y | - | 160V/280mA | 80V/300mA
| 线性IC | WS9501X | ESOP8 | - | 500V | - |  | Y | - | 10W(<60mA) | 9W(<60mA) | 线性可控硅调光 | 4月初出样，5月中量产
隔离 | PF>0.9 | WS323X | SOP | - | External MOS | - | Y | Y | - | 100W | 100W | 隔离高p，PWM调光 | 待定
无频闪 |  | WS9932X | ESOP8 | - | 60V | - | - | Y | - | <300mA |  | 外置电容，无灯抖 | 待定
调色温 |  | WS9922X | SOP8 | 1.8Ω | 40V | - | - | Y | - | 后端切换，<350mA，A-B-A+B |  | 兼容PWM调光 | 待定
|  |  | SOT23-6 |  |  | - | - | Y | -
非隔离恒压电源 |  | WS7212X | SOP7 |  |  | Y | - | Y | - | 12V/3.3V/220mA |  | 12V/3.3V恒压可调 | 待定
架构类型 |  | 产品名 | 封装 | MOSFET |  | OVP |  | 过温保护 |  | 建议最大应用功率
|  |  |  | RDS_ON | Vds | 内置 | 外置 | 内置 | 外置 | 108-132VAC | 200-264VAC
非隔离可控硅调光 | PF>0.9 | WS353X | SOP8 |  |  | - | Y | Y | - | 60V/350mA | 60V/350mA | 非隔离可控硅调光 | 待定
|  |  | SOP8 |  |  | - | Y | Y | - | 75V/200mA | -